## 附件1 通过2696
机具大类 | 机具小类 | 机具品目 | 分档名称 | 生产企业 | 产品名称 | 机具型号 | 产品投档技术参数 | 产品配置参数 | 功率（kW） | 机具类型 | 有效期截止日期 | 企业所属省份 | 评审结果 | 鉴定(认证)证书编号 | 翻倾防护装置强度检验报告编号 | 翻倾防护装置强度检验报告检测机构 | 需核可靠性报告试验报告编号 | 需核可靠性报告试验报告检测机构
耕整地机械 | 耕地机械 | 铧式犁 | 犁体幅宽25-35cm,3-4铧铧式犁 | 江苏神农农业装备有限公司 | 铧式犁 | 1L-425 | 铧体个数:4铧;犁体幅宽:25cm; | 单犁耕宽：25cm，犁体数量：4只 | 0 | 购机补贴(非通用类) | 2024-12-30 | 江苏省 | 评阅通过 | T201932320148
耕整地机械 | 耕地机械 | 铧式犁 | 犁体幅宽25-35cm,3-4铧铧式犁 | 南昌春旋农机有限责任公司 | 铧式犁 | 1L-425 | 铧体个数:4铧;犁体幅宽:25cm; | 型号名称：1L-425；结构型式：悬挂式；工作状态外形尺寸(长×宽×高)：2260×1280×1270 mm； 配套配套拖拉机标定功率：44.1～58.8 kW；犁体类型：基本（通用）型；犁体数量：4个；犁体幅宽：250 mm； 犁铧类型：可换铧尖型；犁壁类型：组合式；总工作幅宽：1000 mm；犁体纵向距离：490 mm；犁轮类型：限深轮 ； 犁轮数量：1个；限深轮调节范围：0～220 mm。 | 0 | 购机补贴(非通用类) | 2026-02-06 | 江西省 | 评阅通过 | T202136360026
耕整地机械 | 耕地机械 | 铧式犁 | 犁体幅宽25-35cm,3-4铧铧式犁 | 南漳县恒达机械制造销售有限公司 | 铧式犁 | 1L-430 | 铧体个数:4铧;犁体幅宽:30cm; | 工作状态外形尺寸（长×宽×高） ㎜ 2420╳1390╳1350 配套拖拉机标定功率 kW 40.4-51.5 犁体数量 个 4 犁体幅宽 ㎜ 300 总工作幅宽 ㎜ 1200 | 0 | 购机补贴(非通用类) | 2025-12-23 | 湖北省 | 评阅通过 | 鄂2020342
耕整地机械 | 耕地机械 | 铧式犁 | 犁体幅宽25-35cm,5铧及以上铧式犁 | 南昌春旋农机有限责任公司 | 铧式犁 | 1L-525 | 铧体个数:5铧;犁体幅宽:25cm; | 型号名称：1L-525；结构型式：悬挂式；工作状态外形尺寸(长×宽×高)：2850×1420×1230 mm； 配套配套拖拉机标定功率：58.8～66.1 kW；犁体类型：基本（通用）型；犁体数量：5个；犁体幅宽：250 mm； 犁铧类型：可换铧尖型；犁壁类型：组合式；总工作幅宽：1250 mm；犁体纵向距离：490 mm；犁轮类型：限深轮 ； 犁轮数量：1个；限深轮调节范围：0～220 mm。 | 0 | 购机补贴(非通用类) | 2026-02-06 | 江西省 | 评阅通过 | T202136360027
耕整地机械 | 耕地机械 | 铧式犁 | 犁体幅宽25-35cm,5铧及以上铧式犁 | 南漳县恒达机械制造销售有限公司 | 铧式犁 | 1L-525 | 铧体个数:5铧;犁体幅宽:25cm; | 规格型号：1L-525 外形尺寸（长mm×宽mm×高mm）：2700×1500×1370 配套动力范围：40.4-51.5KW 结构型式：悬挂式（单向犁） 犁体幅宽：25厘米 最大耕深：22厘米 | 0 | 购机补贴(非通用类) | 2022-12-31 | 湖北省 | 评阅通过 | 鄂2018123
耕整地机械 | 耕地机械 | 铧式犁 | 犁体幅宽25-35cm,5铧及以上铧式犁 | 南漳县恒达机械制造销售有限公司 | 铧式犁 | 1L-625 | 铧体个数:6铧;犁体幅宽:25cm; | 规格型号：1L-625 外形尺寸（长mm×宽mm×高mm）：3170×1670×1375 配套动力范围：51.5-59KW 结构型式：悬挂式（单向犁） 犁体幅宽：25厘米 最大耕深：22厘米 | 0 | 购机补贴(非通用类) | 2022-12-31 | 湖北省 | 评阅通过 | 鄂2018124
耕整地机械 | 耕地机械 | 铧式犁 | 犁体幅宽35cm以下,3-4铧翻转犁 | 河北冀农农机具有限公司 | 液压翻转犁 | 1LF-325 | 铧体个数:3铧;犁体幅宽:25cm;液压式翻转机构:是 ; | 单体幅宽：250mm，犁体数量：左右各3 外形尺寸：1950×1185×1400mm,机器质量：362kg，配套拖拉机标定功率：25.7-29.4kW | 0 | 购机补贴(非通用类) | 2024-08-29 | 河北省 | 评阅通过 | T201913130045
耕整地机械 | 耕地机械 | 铧式犁 | 犁体幅宽35cm以下,3-4铧翻转犁 | 河北冀农农机具有限公司 | 液压翻转犁 | 1LF-327 | 铧体个数:3铧;犁体幅宽:27cm;液压式翻转机构:是 ; | 单体幅宽：270mm，犁体数量：左右各3 外形尺寸：2145×1335×1400mm,机器质量：434kg，配套拖拉机标定功率：36.6-49.93kW | 0 | 购机补贴(非通用类) | 2024-12-08 | 河北省 | 评阅通过 | T201913130048
耕整地机械 | 耕地机械 | 铧式犁 | 犁体幅宽35cm以下,3-4铧翻转犁 | 河北冀农农机具有限公司 | 液压翻转犁 | 1LF-427 | 铧体个数:4铧;犁体幅宽:27cm;液压式翻转机构:是 ; | 单体幅宽：270mm，犁体数量：左右各4个 外形尺寸：2690×1635×1400mm,机器质量：544kg，配套拖拉机标定功率：44.11-47.79kW | 0 | 购机补贴(非通用类) | 2024-12-08 | 河北省 | 评阅通过 | T201913130049
耕整地机械 | 耕地机械 | 铧式犁 | 犁体幅宽35cm以下,3-4铧翻转犁 | 河北冀农农机具有限公司 | 液压翻转犁 | 1LFT-327 | 铧体个数:3铧;犁体幅宽:27cm;液压式翻转机构:是 ; | 单体幅宽：270mm，犁体数量：左右各3个 外形尺寸：2350×1250×1480mm,机器质量：475kg，配套拖拉机标定功率：36.7-91.9kW | 0 | 购机补贴(非通用类) | 2026-08-18 | 河北省 | 评阅通过 | T202113130407
耕整地机械 | 耕地机械 | 铧式犁 | 犁体幅宽35cm以下,3-4铧翻转犁 | 河北凯丰农业机械有限公司 | 液压翻转犁 | 1LF-425 | 铧体个数:4铧;犁体幅宽:25cm;液压式翻转机构:是 ; | 结构型式 ： 悬挂式 ； 工作状态外形尺寸（长×宽×高） mm： 2590×1565×1400 ； 配套拖拉机标定功率 kW ：40.4-66.2 ； 翻转机构型式： 液压式；全翻转式 ； 犁体数量 个 ：左右各4 ； 犁体幅宽 mm： 250 ； 犁壁类型 ：栅条式 ； 总工作幅宽 mm ：1000 ； 犁体纵向距离 mm： 513； | 0 | 购机补贴(非通用类) | 2026-08-18 | 河北省 | 评阅通过 | T202113130298
耕整地机械 | 耕地机械 | 铧式犁 | 犁体幅宽35cm以下,3-4铧翻转犁 | 河北锐宏机械制造有限公司 | 液压翻转犁 | 1LFK-325 | 铧体个数:3铧;犁体幅宽:25cm;液压式翻转机构:是 ; | 结构型式：双向、工作状态外形尺寸（长*宽*高）（mm）:2170*1240*1210、与拖拉机联接方式：三点悬挂、翻转机构型式：液压、犁体数量（个）：左右各3、犁体类型：镜面、犁体工作幅宽（mm）:250 | 0 | 购机补贴(非通用类) | 2022-12-31 | 河北省 | 评阅通过 | 冀2018T—160
耕整地机械 | 耕地机械 | 铧式犁 | 犁体幅宽35cm以下,3-4铧翻转犁 | 河北锐宏机械制造有限公司 | 液压翻转犁 | 1LFK-427A | 铧体个数:4铧;犁体幅宽:27cm;液压式翻转机构:是 ; | 型号名称：1LFK-427A 液压翻转犁；结构型式：悬挂式；工作状态外形尺寸（长×宽×高）（mm）：2940×1580×1500；翻转机构型式：液压式，全翻转式；犁体类型：基本（通用）型；犁体数量（个）：左4右4；犁体幅宽（mm）：270；犁铧类型：通用型（凿型）；犁壁类型：栅条式；总工作幅宽（cm）：108；犁轮类型：限深轮；犁轮数量（个）：1；限深轮调节范围（cm）：8~16；油缸型号：Φ60×30；油缸数量（个）：1 | 0 | 购机补贴(非通用类) | 2026-05-23 | 河北省 | 评阅通过 | T202113130257
耕整地机械 | 耕地机械 | 铧式犁 | 犁体幅宽35cm以下,3-4铧翻转犁 | 河北锐宏机械制造有限公司 | 液压翻转犁 | 1LYF-325 | 铧体个数:3铧;犁体幅宽:25cm;液压式翻转机构:是 ; | 结构型式：悬挂式、外形尺寸（长*宽*高）（mm）:1920*1200*1060、机器质量（kg）:275、配套拖拉机标定功率（kw）:25.7-29.4、与拖拉机配套连接方式：悬挂式、悬挂类型（悬挂式）：三点悬挂、翻转机构形式：液压式、犁体数量（个）：左右各3、犁体工作幅宽（mm）:250、犁体纵向距离（mm）:630、最大耕深（cm）:22、总工作幅宽（mm）：750 | 0 | 购机补贴(非通用类) | 2024-12-30 | 河北省 | 评阅通过 | T201913130174
耕整地机械 | 耕地机械 | 铧式犁 | 犁体幅宽35cm以下,3-4铧翻转犁 | 河北锐宏机械制造有限公司 | 液压翻转犁 | 1LYF-425 | 铧体个数:4铧;犁体幅宽:25cm;液压式翻转机构:是 ; | 结构型式：悬挂式、外形尺寸（长*宽*高）（mm）:2530*1450*1060、机器质量（kg）:335、配套拖拉机标定功率（kw）:29.4-36.8、与拖拉机配套连接方式：悬挂式、悬挂类型（悬挂式）：三点悬挂、翻转机构形式：液压式、犁体数量（个）：左右各4、犁体工作幅宽（mm）:250、犁体纵向距离（mm）:620、最大耕深（cm）:22、总工作幅宽（mm）:1000 | 0 | 购机补贴(非通用类) | 2024-12-30 | 河北省 | 评阅通过 | T201913130175
耕整地机械 | 耕地机械 | 铧式犁 | 犁体幅宽35cm以下,3-4铧翻转犁 | 河北锐宏机械制造有限公司 | 液压翻转犁 | 1LYF-427 | 铧体个数:4铧;犁体幅宽:27cm;液压式翻转机构:是 ; | 结构型式：双向犁、外形尺寸（长*宽*高）（mm）:2550*1700*1300、机器质量（kg）:450、配套拖拉机标定功率（kw）:36.8~44.1、与拖拉机配套连接方式：悬挂式、悬挂类型（悬挂式）：三点悬挂、翻转机构形式：液压式、犁体数量（个）：8、犁体工作幅宽（mm）:270、犁体纵向距离（cm）:40、最大耕深（cm）:25 | 0 | 购机补贴(非通用类) | 2022-12-31 | 河北省 | 评阅通过 | 冀2018T—024（续）
耕整地机械 | 耕地机械 | 铧式犁 | 犁体幅宽35cm以下,3-4铧翻转犁 | 河北双鹰农机有限公司 | 液压翻转双向犁 | 1LF-430 | 铧体个数:4铧;犁体幅宽:30cm;液压式翻转机构:是 ; | 单犁体幅宽：300mm，犁体数量：左右各4个 | 0 | 购机补贴(非通用类) | 2021-12-31 | 河北省 | 评阅通过 | 冀2017T—311（续）
耕整地机械 | 耕地机械 | 铧式犁 | 犁体幅宽35cm以下,3-4铧翻转犁 | 河北特里森农业机械有限公司 | 液压翻转犁 | 1LFK-325 | 铧体个数:3铧;犁体幅宽:25cm;液压式翻转机构:是 ; | 单体幅宽：250mm，犁体数量：左右各3 外形尺寸：1950×1185×1480mm,机器质量：380kg，配套拖拉机标定功率：29.4-51.5kW | 0 | 购机补贴(非通用类) | 2026-08-18 | 河北省 | 评阅通过 | T202113130347
耕整地机械 | 耕地机械 | 铧式犁 | 犁体幅宽35cm以下,3-4铧翻转犁 | 河北星耕农机制造有限公司 | 液压翻转犁 | 1LFK-327 | 铧体个数:3铧;犁体幅宽:27cm;液压式翻转机构:是 ; | 结构型式：悬挂式、外形尺寸（长*宽*高）（mm）:2130*1290*1300、机器质量（kg）:415、配套拖拉机标定功率（kw）:29.4-36.8、与拖拉机配套连接方式：悬挂式、悬挂类型（悬挂式）：三点悬挂、翻转机构形式：液压式、全翻转式、犁体数量（个）：左右各3、犁体工作幅宽（mm）:270、犁体纵向距离（mm）:650、总工作幅宽（mm）：810 | 0 | 购机补贴(非通用类) | 2025-10-15 | 河北省 | 评阅通过 | T202013130139
耕整地机械 | 耕地机械 | 铧式犁 | 犁体幅宽35cm以下,3-4铧翻转犁 | 河北星耕农机制造有限公司 | 液压翻转犁 | 1LFK-427 | 铧体个数:4铧;犁体幅宽:27cm;液压式翻转机构:是 ; | 结构型式：悬挂式、外形尺寸（长*宽*高）（mm）:2880*1640*1300、机器质量（kg）:580、配套拖拉机标定功率（kw）:40.4-51.4、与拖拉机配套连接方式：悬挂式、悬挂类型（悬挂式）：三点悬挂、翻转机构形式：液压式、全翻转式、犁体数量（个）：左右各4、犁体工作幅宽（mm）:270、犁体纵向距离（mm）:650、总工作幅宽（mm）：1080 | 0 | 购机补贴(非通用类) | 2025-10-15 | 河北省 | 评阅通过 | T202013130140
耕整地机械 | 耕地机械 | 铧式犁 | 犁体幅宽35cm以下,3-4铧翻转犁 | 山东鲁辉农业机械有限公司 | 翻转犁 | 1LF-327 | 铧体个数:3铧;犁体幅宽:27cm;液压式翻转机构:是 ; | 型号名称 / 1LF-327翻转犁 结构型式 / 悬挂式☑ 半悬挂式□ 牵引式□ 工作状态外形尺寸（长×宽×高） ㎜ 2140x1145x1380 配套拖拉机标定功率 kW 36.5-58.8 翻转机构形式 / 液压式☑ 机械式□ 全翻转式□ 半翻转式☑ 犁体类型 / 基本型 犁体数量 个 3+3 犁体幅宽 ㎜ 270 犁铧类型 / 梯形 犁壁类型 / 整体式 栅条式 总工作幅宽 ㎜ 810 犁体纵向距离 ㎜ 560 犁轮类型 / 限深轮 犁轮数量 个 1 限深轮调节范围 ㎜ 0-110 油缸型号 / ø50-370 油缸数量 个 1 作业速度 km/h ＞5 | 0 | 购机补贴(非通用类) | 2025-09-06 | 山东省 | 评阅通过 | T202037370181
耕整地机械 | 耕地机械 | 铧式犁 | 犁体幅宽35cm以下,5铧及以上翻转犁 | 河北冀农农机具有限公司 | 液压翻转犁 | 1LF-527 | 铧体个数:5铧;犁体幅宽:27cm;液压式翻转机构:是 ; | 单体幅宽：270mm，犁体数量：左右各5 外形尺寸：3235×1980×1400mm,机器质量：770kg，配套拖拉机标定功率：51.25-58.57kW | 0 | 购机补贴(非通用类) | 2024-08-29 | 河北省 | 评阅通过 | T201913130047
耕整地机械 | 耕地机械 | 铧式犁 | 犁体幅宽35cm以下,5铧及以上翻转犁 | 河北凯丰农业机械有限公司 | 液压翻转犁 | 1LF-525 | 铧体个数:5铧;犁体幅宽:25cm;液压式翻转机构:是 ; | 结构型式 ： 双向犁 ； 工作状态外形尺寸（长×宽×高） ㎜ ：3240×1940×1430 ； 与拖拉机联接方式 ： 三点悬挂 ； 翻转机构型式 ： 液压式 ； 犁体数量 个 ：10 ； 犁体类型 ： 栅条 ； 犁体工作幅宽 ㎜ ：250 ； | 0 | 购机补贴(非通用类) | 2022-12-31 | 河北省 | 评阅通过 | 冀2018T—184
耕整地机械 | 耕地机械 | 铧式犁 | 犁体幅宽35cm以下,5铧及以上翻转犁 | 河北凯肯农业机械有限公司 | 液压翻转犁 | 1LF-527 | 铧体个数:5铧;犁体幅宽:27cm;液压式翻转机构:是 ; | 结构型式 ：悬挂式 ； 工作状态外形尺寸（长×宽×高） mm ：3240×1940×1430 ； 配套拖拉机标定功率 kW ：65.7-116.8 ； 翻转机构型式 ： 液压式、全翻转式 ； 犁体类型 ： 基本（通用）型 ； 犁体数量 个 ：5×2 ； 犁体幅宽 mm： 270 ； 犁铧类型 ：通用型（凿型） ； 犁壁类型 ： 栅条式 ； 总工作幅宽 mm： 1350 ； 犁体纵向距离 mm： 560 ； | 0 | 购机补贴(非通用类) | 2025-09-29 | 河北省 | 评阅通过 | 鄂2020148
耕整地机械 | 耕地机械 | 铧式犁 | 犁体幅宽35cm以下,5铧及以上翻转犁 | 河北锐宏机械制造有限公司 | 液压翻转犁 | 1LFK-525 | 铧体个数:5铧;犁体幅宽:25cm;液压式翻转机构:是 ; | 结构型式：双向犁、工作状态外形尺寸（长*宽*高）（mm）:3230*1650*1310、与拖拉机联接方式：悬挂式、翻转机构型式：液压、犁体数量（个）：左右各5、犁体类型：镜面、犁体工作幅宽（mm）:250 | 0 | 购机补贴(非通用类) | 2021-12-31 | 河北省 | 评阅通过 | 冀2017T—083
耕整地机械 | 耕地机械 | 铧式犁 | 犁体幅宽35cm以下,5铧及以上翻转犁 | 河北锐宏机械制造有限公司 | 液压翻转犁 | 1LFK-527 | 铧体个数:5铧;犁体幅宽:27cm;液压式翻转机构:是 ; | 结构型式：双向犁、工作状态外形尺寸（长*宽*高）（mm）:3250*1900*1300、与拖拉机联接方式：悬挂式、翻转机构型式：液压、犁体数量（个）：左右各5、犁体类型：镜面、犁体工作幅宽（mm）:270 | 0 | 购机补贴(非通用类) | 2021-12-31 | 河北省 | 评阅通过 | 冀2017T—082
耕整地机械 | 耕地机械 | 铧式犁 | 犁体幅宽35cm以下,5铧及以上翻转犁 | 河北锐宏机械制造有限公司 | 液压翻转犁 | 1LFK-527A | 铧体个数:5铧;犁体幅宽:27cm;液压式翻转机构:是 ; | 型号名称：1LFK-527A 液压翻转犁；结构型式：悬挂式；工作状态外形尺寸（长×宽×高）（mm）：3450×1820×1500；翻转机构型式：液压式，全翻转式；犁体类型：基本（通用）型；犁体数量（个）：左5右5；犁体幅宽（mm）：270；犁铧类型：通用型（凿型）；犁壁类型：栅条式；总工作幅宽（cm）：135；犁轮类型：限深轮；犁轮数量（个）：1；限深轮调节范围（cm）：8~16；油缸型号：Φ60×30；油缸数量（个）：1 | 0 | 购机补贴(非通用类) | 2026-05-23 | 河北省 | 评阅通过 | T202113130256
耕整地机械 | 耕地机械 | 铧式犁 | 犁体幅宽35cm以下,5铧及以上翻转犁 | 河北锐宏机械制造有限公司 | 液压翻转犁 | 1LFK-627 | 铧体个数:6铧;犁体幅宽:27cm;液压式翻转机构:是 ; | 型号名称：1LFK-627液压翻转犁；结构型式：悬挂式；工作状态外形尺寸（长×宽×高）（mm）：4050×2230×1500；翻转机构型式：液压式，全翻转式；犁体类型：基本（通用）型；犁体数量（个）：左6右6；犁体幅宽（mm）：270；犁铧类型：通用型（凿型）；犁壁类型：栅条式；总工作幅宽（cm）：162；犁轮类型：限深轮；犁轮数量（个）：1；限深轮调节范围（cm）：8~16；油缸型号：Φ60×30；油缸数量（个）：1 | 0 | 购机补贴(非通用类) | 2026-05-23 | 河北省 | 评阅通过 | T202113130255
耕整地机械 | 耕地机械 | 铧式犁 | 犁体幅宽35cm以下,5铧及以上翻转犁 | 河北锐宏机械制造有限公司 | 液压翻转犁 | 1LYF-527 | 铧体个数:5铧;犁体幅宽:27cm;液压式翻转机构:是 ; | 结构型式：悬挂式、外形尺寸（长*宽*高）（mm）:3150*2050*1265、机器质量（kg）:570、配套拖拉机标定功率（kw）:51.5~58.8、与拖拉机配套连接方式：悬挂式、悬挂类型（悬挂式）：三点悬挂、翻转机构形式：液压式、犁体数量（个）：左右各5、犁体工作幅宽（mm）:270、犁体纵向距离（mm）:580、最大耕深（cm）:25、总工作幅宽（mm）:1350 | 0 | 购机补贴(非通用类) | 2024-12-30 | 河北省 | 评阅通过 | T201913130176
耕整地机械 | 耕地机械 | 铧式犁 | 犁体幅宽35cm以下,5铧及以上翻转犁 | 河北双鹰农机有限公司 | 液压翻转双向犁 | 1LF-530 | 铧体个数:5铧;犁体幅宽:30cm;液压式翻转机构:是 ; | 单犁体幅宽：300mm，犁体数量：左右各5个 | 0 | 购机补贴(非通用类) | 2022-12-31 | 河北省 | 评阅通过 | 冀2018T—225（续）
耕整地机械 | 耕地机械 | 铧式犁 | 犁体幅宽35cm以下,5铧及以上翻转犁 | 河北特里森农业机械有限公司 | 液压翻转犁 | 1LFK-527 | 铧体个数:5铧;犁体幅宽:27cm;液压式翻转机构:是 ; | 单体幅宽：270mm，犁体数量：左右各5 外形尺寸：3235×1980×1515mm,机器质量：800kg，配套拖拉机标定功率：66.2-110.3kW | 0 | 购机补贴(非通用类) | 2026-08-18 | 河北省 | 评阅通过 | T202113130345
耕整地机械 | 耕地机械 | 铧式犁 | 犁体幅宽35cm以下,5铧及以上翻转犁 | 河北星耕农机制造有限公司 | 液压翻转犁 | 1LFK-527 | 铧体个数:5铧;犁体幅宽:27cm;液压式翻转机构:是 ; | 结构型式：悬挂式、外形尺寸（长*宽*高）（mm）:3360*1630*1300、机器质量（kg）:670、配套拖拉机标定功率（kw）:51.4-73.5、与拖拉机配套连接方式：悬挂式、悬挂类型（悬挂式）：三点悬挂、翻转机构形式：液压式、全翻转式、犁体数量（个）：左右各5、犁体工作幅宽（mm）:270、犁体纵向距离（mm）:650、总工作幅宽（mm）：1350 | 0 | 购机补贴(非通用类) | 2025-10-15 | 河北省 | 评阅通过 | T202013130142
耕整地机械 | 耕地机械 | 铧式犁 | 犁体幅宽35cm以下,5铧及以上翻转犁 | 河南康德瀚机械制造有限公司 | 液压翻转犁 | 1LYF-527 | 铧体个数:5铧;犁体幅宽:27cm;液压式翻转机构:是 ; | 结构型式 液压翻转 工作状态外形尺寸(长×宽×高) mm 3160×1720×1440 与拖拉机配套连接方式 悬挂式 翻转机构型式 液压 翻转机构油缸型号 Φ63×165(mm) 翻转机构油缸数量 个 1 犁体数量 个 10（左右各5个） 犁体类型 基本型 犁体工作幅宽 mm 270 犁轮类型 限深轮 犁轮数量 个 1 犁轮限深轮调节范围 mm 150～300 | 0 | 购机补贴(非通用类) | 2021-12-31 | 河南省 | 评阅通过 | 豫2017167
耕整地机械 | 耕地机械 | 铧式犁 | 犁体幅宽35cm以下,5铧及以上翻转犁 | 山东鲁辉农业机械有限公司 | 翻转犁 | 1LF-527 | 铧体个数:5铧;犁体幅宽:27cm;液压式翻转机构:是 ; | 型号名称 / 1LF-527翻转犁 结构型式 / 悬挂式☑ 半悬挂式□ 牵引式□ 工作状态外形尺寸（长×宽×高） ㎜ 3300x1850x1380 配套拖拉机标定功率 kW 73.5-110.3 翻转机构形式 / 液压式☑ 机械式□ 全翻转式□ 半翻转式☑ 犁体类型 / 基本型 犁体数量 个 5+5 犁体幅宽 ㎜ 270 犁铧类型 / 通用型 犁壁类型 / 组合式 栅条式 总工作幅宽 ㎜ 1350 犁体纵向距离 ㎜ 560 犁轮类型 / 限深轮 犁轮数量 个 1 限深轮调节范围 ㎜ 0-110 油缸型号 / ø70-425 油缸数量 个 1 作业速度 km/h ＞5 | 0 | 购机补贴(非通用类) | 2025-09-06 | 山东省 | 评阅通过 | T202037370179
耕整地机械 | 耕地机械 | 铧式犁 | 犁体幅宽35cm及以上,3-4铧翻转犁 | 河北冀农农机具有限公司 | 液压翻转犁 | 1LF-340 | 铧体个数:3铧;犁体幅宽:40cm;液压式翻转机构:是 ; | 单体幅宽：400mm，犁体数量：左右各3 外形尺寸：3145×1835×1710mm,机器质量：1015kg，配套拖拉机标定功率：58.57-65.88kW | 0 | 购机补贴(非通用类) | 2024-08-29 | 河北省 | 评阅通过 | T201913130046
耕整地机械 | 耕地机械 | 铧式犁 | 犁体幅宽35cm及以上,3-4铧翻转犁 | 河北冀农农机具有限公司 | 液压翻转双向犁 | 1LF-435 | 铧体个数:4铧;犁体幅宽:35cm;液压式翻转机构:是 ; | 单体幅宽：350mm，犁体数量：左右各4个，共8个 外形尺寸：3010×1545×1520mm，机器质量：850kg，配套拖拉机标定功率：70-80kW | 0 | 购机补贴(非通用类) | 2022-12-31 | 河北省 | 评阅通过 | 冀2018T—036（续）
耕整地机械 | 耕地机械 | 铧式犁 | 犁体幅宽35cm及以上,3-4铧翻转犁 | 河北冀农农机具有限公司 | 液压翻转犁 | 1LF-440 | 铧体个数:4铧;犁体幅宽:40cm;液压式翻转机构:是 ; | 单体幅宽：400mm，犁体数量：左4右4 外形尺寸：4340×2210×1780mm，与拖拉机联接方式：悬挂式，翻转机构型式：液压式 | 0 | 购机补贴(非通用类) | 2026-08-18 | 河北省 | 评阅通过 | T202113130401
耕整地机械 | 耕地机械 | 铧式犁 | 犁体幅宽35cm及以上,3-4铧翻转犁 | 河北冀农农机具有限公司 | 液压翻转调幅犁 | 1LF-445 | 铧体个数:4铧;犁体幅宽:45cm;液压式翻转机构:是 ; | 单体幅宽：450mm，犁体数量：左4右4 外形尺寸：4145×2200×1780mm，与拖拉机联接方式：悬挂式，翻转机构型式：液压式 | 0 | 购机补贴(非通用类) | 2026-08-18 | 河北省 | 评阅通过 | T202113130400
耕整地机械 | 耕地机械 | 铧式犁 | 犁体幅宽35cm及以上,3-4铧翻转犁 | 河北冀农农机具有限公司 | 液压翻转犁 | 1LFK-350 | 铧体个数:3铧;犁体幅宽:50cm;液压式翻转机构:是 ; | 单体幅宽：500mm，犁体数量：左右各3个 外形尺寸：3910×2100×1850mm,机器质量：1200kg，配套拖拉机标定功率：117.6-191.1kW | 0 | 购机补贴(非通用类) | 2026-08-18 | 河北省 | 评阅通过 | T202113130403
耕整地机械 | 耕地机械 | 铧式犁 | 犁体幅宽35cm及以上,3-4铧翻转犁 | 河北冀农农机具有限公司 | 液压翻转犁 | 1LFK-440 | 铧体个数:4铧;犁体幅宽:40cm;液压式翻转机构:是 ; | 单体幅宽：400mm，犁体数量：左右各4个 外形尺寸：4000×2200×1700mm,机器质量：1300kg，配套拖拉机标定功率：117.6-191.1kW | 0 | 购机补贴(非通用类) | 2026-08-18 | 河北省 | 评阅通过 | T202113130406
耕整地机械 | 耕地机械 | 铧式犁 | 犁体幅宽35cm及以上,3-4铧翻转犁 | 河北冀农农机具有限公司 | 液压翻转调幅犁 | 1LFT-360 | 铧体个数:3铧;犁体幅宽:46cm;液压式翻转机构:是 ; | 单体幅宽：460mm，犁体数量：左右各3 外形尺寸：3455×2450×1845mm,机器质量：1376kg，配套拖拉机标定功率：117.13-131.78kW | 0 | 购机补贴(非通用类) | 2024-08-13 | 河北省 | 评阅通过 | T201913130007
耕整地机械 | 耕地机械 | 铧式犁 | 犁体幅宽35cm及以上,3-4铧翻转犁 | 河北冀农农机具有限公司 | 液压翻转调幅犁 | 1LFT-460 | 铧体个数:4铧;犁体幅宽:46cm;液压式翻转机构:是 ; | 单体幅宽：460mm，犁体数量：左右各4 外形尺寸：4970×2830×1865mm,机器质量：1802kg，配套拖拉机标定功率：131.78-146.42kW | 0 | 购机补贴(非通用类) | 2024-08-13 | 河北省 | 评阅通过 | T201913130008
耕整地机械 | 耕地机械 | 铧式犁 | 犁体幅宽35cm及以上,3-4铧翻转犁 | 河北凯丰农业机械有限公司 | 液压翻转犁 | 1LF-335 | 铧体个数:3铧;犁体幅宽:35cm;液压式翻转机构:是 ; | 结构型式 ： 悬挂式 ； 工作状态外形尺寸（长×宽×高） mm： 2615×1615×1690 ； 配套拖拉机标定功率 kW： 66.1-102.9 ； 翻转机构型式 ：液压式；全翻转式 ； 犁体数量 个 ：左右各3 ； 犁体幅宽 mm ：350 ； 犁壁类型 ： 栅条式 ； 总工作幅宽 mm ：1050 ； 犁体纵向距离 mm： 606 ； | 0 | 购机补贴(非通用类) | 2026-08-18 | 河北省 | 评阅通过 | T202113130299
耕整地机械 | 耕地机械 | 铧式犁 | 犁体幅宽35cm及以上,3-4铧翻转犁 | 河北凯丰农业机械有限公司 | 液压翻转犁 | 1LF-450 | 铧体个数:4铧;犁体幅宽:50cm;液压式翻转机构:是 ; | 结构型式 ： 悬挂式 ； 工作状态外形尺寸（长×宽×高） mm： 4970×2620×1800 ； 配套拖拉机标定功率 kW ：117.6-169.1 ； 翻转机构型式 ： 液压式；全翻转式 ； 犁体数量 个 ：左右各4 ； 犁体幅宽 mm ：500 ； 犁壁类型 ： 栅条式 ； 总工作幅宽 mm： 2000 ； 犁体纵向距离 mm ：1025 ； | 0 | 购机补贴(非通用类) | 2026-08-18 | 河北省 | 评阅通过 | T202113130300
耕整地机械 | 耕地机械 | 铧式犁 | 犁体幅宽35cm及以上,3-4铧翻转犁 | 河北凯丰农业机械有限公司 | 液压翻转调幅犁 | 1LFT-450Q | 铧体个数:4铧;犁体幅宽:35cm;液压式翻转机构:是 ; | 结构型式 / 悬挂式；调幅犁 工作状态外形尺寸（长×宽×高） mm 4330×2450×1800 配套拖拉机标定功率 kW 110.3-176.4 翻转机构型式 / 液压式；全翻转式 犁体类型 / 基本（通用）型 犁体数量 个 左右各4 犁体幅宽 mm 350；400；450；500 犁铧类型 / 可换铧尖型 犁壁类型 / 栅条式 总工作幅宽 mm 1400；1600；1800；2000 犁体纵向距离 mm 866 | 0 | 购机补贴(非通用类) | 2026-08-18 | 河北省 | 评阅通过 | T202113130301
耕整地机械 | 耕地机械 | 铧式犁 | 犁体幅宽35cm及以上,3-4铧翻转犁 | 河北凯丰农业机械有限公司 | 液压翻转调幅犁 | 1LFT-460 | 铧体个数:4铧;犁体幅宽:45cm;液压式翻转机构:是 ; | 结构型式 ： 悬挂式；调幅犁 ； 工作状态外形尺寸（长×宽×高） mm ：5070×2775×1830 ； 配套拖拉机标定功率 kW： 132.3-198.5 ； 翻转机构型式： 液压式；全翻转式 ； 犁体数量 个： 左右各4 ； 犁体幅宽 mm： 450；500；550；600 ； 犁壁类型 ： 栅条式 ； 总工作幅宽 mm ：1800；2000；2200；2400 ； 犁体纵向距离 mm ：1039 ； | 0 | 购机补贴(非通用类) | 2026-08-18 | 河北省 | 评阅通过 | T202113130302
耕整地机械 | 耕地机械 | 铧式犁 | 犁体幅宽35cm及以上,3-4铧翻转犁 | 河北锐宏机械制造有限公司 | 液压翻转犁 | 1LFK-340 | 铧体个数:3铧;犁体幅宽:40cm;液压式翻转机构:是 ; | 型号名称：1LFK-340 液压翻转犁；结构型式：悬挂式；工作状态外形尺寸（长×宽×高）（mm）：3500×2000×1850；翻转机构型式：液压式，全翻转式；犁体类型：基本（通用）型；犁体数量（个）：左3右3；犁体幅宽（mm）：400；犁铧类型：可换铧尖型；犁壁类型：栅条式；总工作幅宽（cm）：120；犁轮类型：限深、运输一体轮；犁轮数量（个）：1；限深轮调节范围（cm）：5~20；油缸型号：Φ80×40；油缸数量（个）：1 | 0 | 购机补贴(非通用类) | 2026-05-23 | 河北省 | 评阅通过 | T202113130254
耕整地机械 | 耕地机械 | 铧式犁 | 犁体幅宽35cm及以上,3-4铧翻转犁 | 河北锐宏机械制造有限公司 | 液压翻转犁 | 1LFK-435 | 铧体个数:4铧;犁体幅宽:35cm;液压式翻转机构:是 ; | 结构型式：双向犁、工作状态外形尺寸（长*宽*高）（mm）:3650*2300*1760、与拖拉机联接方式：悬挂式、翻转机构型式：液压、犁体数量（个）：左右各4、犁体类型：栅条、犁体工作幅宽（mm）:350 | 0 | 购机补贴(非通用类) | 2021-12-31 | 河北省 | 评阅通过 | 冀2017T—081
耕整地机械 | 耕地机械 | 铧式犁 | 犁体幅宽35cm及以上,3-4铧翻转犁 | 河北锐宏机械制造有限公司 | 液压翻转犁 | 1LFK-440 | 铧体个数:4铧;犁体幅宽:40cm;液压式翻转机构:是 ; | 型号名称：1LFK-440 液压翻转犁；结构型式：悬挂式；工作状态外形尺寸（长×宽×高）（mm）：4450×2100×1850；翻转机构型式：液压式，全翻转式；犁体类型：基本（通用）型；犁体数量（个）：左4右4；犁体幅宽（mm）：400；犁铧类型：可换铧尖型；犁壁类型：栅条式；总工作幅宽（cm）：160；犁轮类型：限深、运输一体轮；犁轮数量（个）：1；限深轮调节范围（cm）：5~20；油缸型号：Φ80×40；油缸数量（个）：1 | 0 | 购机补贴(非通用类) | 2026-05-23 | 河北省 | 评阅通过 | T202113130253
耕整地机械 | 耕地机械 | 铧式犁 | 犁体幅宽35cm及以上,3-4铧翻转犁 | 河北双鹰农机有限公司 | 液压翻转双向犁 | 1LF-435 | 铧体个数:4铧;犁体幅宽:35cm;液压式翻转机构:是 ; | 单犁体幅宽：350mm，犁体数量：左右各4个 | 0 | 购机补贴(非通用类) | 2024-12-30 | 河北省 | 评阅通过 | T201913130302
耕整地机械 | 耕地机械 | 铧式犁 | 犁体幅宽35cm及以上,3-4铧翻转犁 | 河北双鹰农机有限公司 | 液压翻转犁 | 1LTF-350 | 铧体个数:3铧;犁体幅宽:50cm;液压式翻转机构:是 ; | 单犁体幅宽：500mm，犁体数量：左右各3个 | 0 | 购机补贴(非通用类) | 2024-12-08 | 河北省 | 评阅通过 | T201913130081
耕整地机械 | 耕地机械 | 铧式犁 | 犁体幅宽35cm及以上,3-4铧翻转犁 | 河北双鹰农机有限公司 | 液压翻转犁 | 1LTF-360 | 铧体个数:3铧;犁体幅宽:60cm;液压式翻转机构:是 ; | 犁体数量：3×2，单犁体幅宽：600mm，犁壁类型：栅条式 | 0 | 购机补贴(非通用类) | 2026-04-29 | 河北省 | 评阅通过 | T202142420151
耕整地机械 | 耕地机械 | 铧式犁 | 犁体幅宽35cm及以上,3-4铧翻转犁 | 河北双鹰农机有限公司 | 液压翻转犁 | 1LTF-440 | 铧体个数:4铧;犁体幅宽:40cm;液压式翻转机构:是 ; | 单犁体幅宽：400mm，犁体数量：左右各4个 | 0 | 购机补贴(非通用类) | 2022-12-31 | 河北省 | 评阅通过 | 冀2018T—276
耕整地机械 | 耕地机械 | 铧式犁 | 犁体幅宽35cm及以上,3-4铧翻转犁 | 河北双鹰农机有限公司 | 液压翻转犁 | 1LTF-445 | 铧体个数:4铧;犁体幅宽:45cm;液压式翻转机构:是 ; | 犁体数量：4×2，单犁体幅宽：450mm,犁壁类型：栅条式 | 0 | 购机补贴(非通用类) | 2026-04-29 | 河北省 | 评阅通过 | T202142420153
耕整地机械 | 耕地机械 | 铧式犁 | 犁体幅宽35cm及以上,3-4铧翻转犁 | 河北双鹰农机有限公司 | 液压翻转犁 | 1LTF-450 | 铧体个数:4铧;犁体幅宽:50cm;液压式翻转机构:是 ; | 单犁体幅宽：500mm，犁体数量：左右各4个 | 0 | 购机补贴(非通用类) | 2024-12-08 | 河北省 | 评阅通过 | T201913130082
耕整地机械 | 耕地机械 | 铧式犁 | 犁体幅宽35cm及以上,3-4铧翻转犁 | 河北双鹰农机有限公司 | 液压翻转调幅犁 | 1LTFT-360 | 铧体个数:3铧;犁体幅宽:50cm;液压式翻转机构:是 ; | 犁体数量：3×2，单犁体幅宽：500mm，犁壁类型：栅条式 | 0 | 购机补贴(非通用类) | 2026-04-29 | 河北省 | 评阅通过 | T202142420152
耕整地机械 | 耕地机械 | 铧式犁 | 犁体幅宽35cm及以上,3-4铧翻转犁 | 河北双鹰农机有限公司 | 液压翻转调幅犁 | 1LTFT-446 | 铧体个数:4铧;犁体幅宽:40cm;液压式翻转机构:是 ; | 单犁体幅宽：400mm，犁体数量：左右各4个 | 0 | 购机补贴(非通用类) | 2022-12-31 | 河北省 | 评阅通过 | 黑垦鉴2018087
耕整地机械 | 耕地机械 | 铧式犁 | 犁体幅宽35cm及以上,3-4铧翻转犁 | 河北特里森农业机械有限公司 | 液压翻转调幅犁 | 1LF-340 | 铧体个数:3铧;犁体幅宽:40cm;液压式翻转机构:是 ; | 单体幅宽：400mm，犁体数量：左右各3 外形尺寸：3145×1835×1710mm,机器质量：1015kg，配套拖拉机标定功率：58.8-95.6kW | 0 | 购机补贴(非通用类) | 2025-12-29 | 河北省 | 评阅通过 | T202013130418
耕整地机械 | 耕地机械 | 铧式犁 | 犁体幅宽35cm及以上,3-4铧翻转犁 | 河北特里森农业机械有限公司 | 液压翻转犁 | 1LF-440 | 铧体个数:4铧;犁体幅宽:40cm;液压式翻转机构:是 ; | 单体幅宽：400mm，犁体数量：左右各4 外形尺寸：4340×2210×1710mm，翻转机构型式：液压式、全翻转式，配套拖拉机标定功率：88.2kW-132.4kW | 0 | 购机补贴(非通用类) | 2025-12-29 | 河北省 | 评阅通过 | T202013130419
耕整地机械 | 耕地机械 | 铧式犁 | 犁体幅宽35cm及以上,3-4铧翻转犁 | 河北特里森农业机械有限公司 | 液压翻转犁 | 1LFT-460 | 铧体个数:4铧;犁体幅宽:46cm;液压式翻转机构:是 ; | 单体幅宽：460mm，犁体数量：左右各4 外形尺寸：4970×2830×1865mm,机器质量：1802kg，配套拖拉机标定功率：132.4-191.2kW | 0 | 购机补贴(非通用类) | 2025-12-29 | 河北省 | 评阅通过 | T202013130416
耕整地机械 | 耕地机械 | 铧式犁 | 犁体幅宽35cm及以上,3-4铧翻转犁 | 河北星耕农机制造有限公司 | 液压翻转犁 | 1LFK-440 | 铧体个数:4铧;犁体幅宽:40cm;液压式翻转机构:是 ; | 结构型式：悬挂式、外形尺寸（长*宽*高）（mm）:4180*2180*1750、机器质量（kg）:1350、配套拖拉机标定功率（kw）:110.2-132.8、与拖拉机配套连接方式：悬挂式、悬挂类型（悬挂式）：三点悬挂、翻转机构形式：液压式、全翻转式、犁体数量（个）：左右各4、犁体工作幅宽（mm）:400、犁体纵向距离（mm）:1000、总工作幅宽（mm）：1600 | 0 | 购机补贴(非通用类) | 2025-10-15 | 河北省 | 评阅通过 | T202013130141
耕整地机械 | 耕地机械 | 铧式犁 | 犁体幅宽35cm及以上,3-4铧翻转犁 | 河南金大川机械有限公司 | 液压翻转犁 | 1LF-435 | 铧体个数:4铧;犁体幅宽:35cm;液压式翻转机构:是 ; | 外形尺寸（长×宽×高）：3550×1660×1700mm 单体工作幅宽：350mm 液压翻转 三点悬挂 铧体个数：8（左右各4个） | 0 | 购机补贴(非通用类) | 2022-12-31 | 河南省 | 评阅通过 | 豫2018072
耕整地机械 | 耕地机械 | 铧式犁 | 犁体幅宽35cm及以上,3-4铧翻转犁 | 河南金大川机械有限公司 | 液压翻转犁 | 1LFT-350 | 铧体个数:3铧;犁体幅宽:50cm;液压式翻转机构:是 ; | 外形尺寸（长×宽×高）：3900×2000×1800mm 单体工作幅宽：500mm 液压翻转 三点悬挂 铧体个数：6（左右各3个） | 0 | 购机补贴(非通用类) | 2022-12-31 | 河南省 | 评阅通过 | 豫2018102
耕整地机械 | 耕地机械 | 铧式犁 | 犁体幅宽35cm及以上,3-4铧翻转犁 | 河南金大川机械有限公司 | 液压翻转犁 | 1LFT-450 | 铧体个数:4铧;犁体幅宽:50cm;液压式翻转机构:是 ; | 外形尺寸（长×宽×高）：4650×2300×1850mm 单体工作幅宽：500mm 液压翻转调幅 三点悬挂 铧体个数：8（左右各4个） | 0 | 购机补贴(非通用类) | 2022-12-31 | 河南省 | 评阅通过 | 豫2018105
耕整地机械 | 耕地机械 | 铧式犁 | 犁体幅宽35cm及以上,3-4铧翻转犁 | 河南农有王农业装备科技股份有限公司 | 液压翻转犁 | 1LF-440 | 铧体个数:4铧;犁体幅宽:40cm;液压式翻转机构:是 ; | 型号名称:1LF-440型液压翻转犁,结构型式:悬挂式,工作状态外形尺寸（长×宽×高）:4040×2170×1710mm,配套拖拉机标定功率：88.2～110.3kW,翻转机构型式:液压式、全翻转式,犁体类型:基本（通用）型,犁体数量:4×2个，犁体幅宽：400mm,犁铧类型:通用型（凿型）,犁壁类型:栅条式,总工作幅宽:1600mm,犁体纵向距离:800mm,犁轮类型:限深、运输一体轮,犁轮数量:1个，限深轮调节范围：180～250mm,油缸型号:φ70×150,油缸数量:1个 | 0 | 购机补贴(非通用类) | 2025-12-30 | 河南省 | 评阅通过 | T202041410165
耕整地机械 | 耕地机械 | 铧式犁 | 犁体幅宽35cm及以上,3-4铧翻转犁 | 菏泽润泰机械设备有限公司 | 液压翻转犁 | 1LF-335 | 铧体个数:3铧;犁体幅宽:35cm;液压式翻转机构:是 ; | 结构形式：悬挂式；翻转机构：液压式、全翻转式；犁体类型：基本（通用）通用型；犁体数量：3个，犁体类型：栅条犁；犁体幅宽：35cm；限深轮数量：1个 | 0 | 购机补贴(非通用类) | 2024-08-25 | 山东省 | 评阅通过 | GZNJ/TJ 2019-263
耕整地机械 | 耕地机械 | 铧式犁 | 犁体幅宽35cm及以上,3-4铧翻转犁 | 菏泽润泰机械设备有限公司 | 液压翻转犁 | 1LF-440 | 铧体个数:4铧;犁体幅宽:40cm;液压式翻转机构:是 ; | 结构形式：悬挂式；翻转机构：液压式、全翻转式；犁体类型：基本（通用）通用型；犁体数量：4个，犁体类型：栅条犁；犁体幅宽：40cm；限深轮数量：1个 | 0 | 购机补贴(非通用类) | 2023-12-31 | 山东省 | 评阅通过 | GZNJ/TJ 2019-004
耕整地机械 | 耕地机械 | 铧式犁 | 犁体幅宽35cm及以上,3-4铧翻转犁 | 黑龙江斯堪尼农业机械有限公司 | 液压翻转犁 | 1LF-350 | 铧体个数:3+3铧;犁体幅宽:50cm;液压式翻转机构:是 ; | 犁铧个数3+3,外形尺寸：4000*2100*1750，工作幅宽：1500 | 0 | 购机补贴(非通用类) | 2025-07-06 | 黑龙江 | 评阅通过 | T202023230026
耕整地机械 | 耕地机械 | 铧式犁 | 犁体幅宽35cm及以上,3-4铧翻转犁 | 黑龙江斯堪尼农业机械有限公司 | 液压翻转犁 | 1LF-440 | 铧体个数:4+4铧;犁体幅宽:40cm;液压式翻转机构:是 ; | 犁体个数4+4，外形尺寸：4420*2400*1780，工作幅宽：1600 | 0 | 购机补贴(非通用类) | 2025-07-06 | 黑龙江 | 评阅通过 | T202023230027
耕整地机械 | 耕地机械 | 铧式犁 | 犁体幅宽35cm及以上,3-4铧翻转犁 | 开封市福星凯恩现代农机有限公司 | 液压翻转犁 | 1LFY-446 | 铧体个数:4铧;犁体幅宽:46cm;液压式翻转机构:是 ; | 型号名称：1LFY-446型液压翻转犁；配套动力范围（kW）：103～117.6；外形尺寸（工作状态，长×宽×高)mm：4700×2240×1820；犁体幅宽（mm）：460；犁体数量（个）：4×2；翻转机构型式：液压式、全翻转；总工作幅宽：1840。 | 0 | 购机补贴(非通用类) | 2025-09-26 | 河南省 | 评阅通过 | T202041410116
耕整地机械 | 耕地机械 | 铧式犁 | 犁体幅宽35cm及以上,3-4铧翻转犁 | 开封市福星凯恩现代农机有限公司 | 液压翻转调幅犁 | 1LFYT-360 | 铧体个数:3铧;犁体幅宽:39 cm;液压式翻转机构:是 ; | 型号名称：1LFYT-360型液压翻转调幅犁；配套动力范围（kW）：95.6～117.6；外形尺寸（工作状态，长×宽×高)mm：3880×2165×1820；犁体幅宽（mm）：最小：390，最大：600；犁体数量（个）：3×2；翻转机构型式：液压翻转；总工作幅宽：1170、1800。 | 0 | 购机补贴(非通用类) | 2025-09-26 | 河南省 | 评阅通过 | t202041410115
耕整地机械 | 耕地机械 | 铧式犁 | 犁体幅宽35cm及以上,3-4铧翻转犁 | 开封市福星凯恩现代农机有限公司 | 液压翻转调幅犁 | 1LFYT-446 | 铧体个数:4铧;犁体幅宽:46cm;液压式翻转机构:是 ; | 型号规格 : 1LFYT-446；结构形式 : 液压翻转；工作状态外形尺寸(长×宽×高)㎜ : 4102×1870×1700；与拖拉机配套连接方式 : 悬挂式；翻转机构形式 : 液压翻转；油缸型号(㎜) : 70×205；数量:1个；犁体数量 : 8个(左右各4个)；犁体类型 : 基本型；犁体工作幅宽(㎜) : 460；犁体调幅犁调整幅宽范围(㎜) : 1400×1840；犁轮类型: 限深轮；犁轮数量 : 1个；限深轮调节范围(㎜) : 150-300. | 0 | 购机补贴(非通用类) | 2021-12-31 | 河南省 | 评阅通过 | 豫2017162
耕整地机械 | 耕地机械 | 铧式犁 | 犁体幅宽35cm及以上,3-4铧翻转犁 | 开封市福星凯恩现代农机有限公司 | 液压翻转调幅犁 | 1LFYT-454 | 铧体个数:4铧;犁体幅宽:54cm;液压式翻转机构:是 ; | 型号规格:1LFYT-454；结构形式:液压翻转；工作状态外形尺寸(长×宽×高)㎜:4340×2140×1830；与拖拉机配套连接方式:悬挂式；翻转机构形式:液压翻转；油缸型号(㎜):80×285；数量:1个；犁体数量:8个(左右各4个)；犁体类型:基本型；犁体工作幅宽(㎜):540；体体调幅犁调整幅宽范围(㎜):1600×2160；犁轮类型:限深轮；犁轮数量:1个；限深轮调节范围(㎜):150-320. | 0 | 购机补贴(非通用类) | 2021-12-31 | 河南省 | 评阅通过 | 豫2017163
耕整地机械 | 耕地机械 | 铧式犁 | 犁体幅宽35cm及以上,3-4铧翻转犁 | 宁晋县陆风制动装置有限公司 | 液压翻转犁 | 1LF-435 | 铧体个数:4铧;犁体幅宽:35cm;液压式翻转机构:是 ; | 结构型式 ： 悬挂式 ； 工作状态外形尺寸（长×宽×高） mm ：4200×1600×1700 ； 配套拖拉机标定功率 kW ：94.2-157 ； 翻转机构型式 ： 液压式、半翻转式 ； 犁体数量 个： 4×2 ； 犁体幅宽 mm ：350 ； 犁壁类型 ： 栅条式 ； 总工作幅宽 mm： 1400 ； 犁体纵向距离 mm ：1000 ； | 0 | 购机补贴(非通用类) | 2025-11-01 | 河北省 | 评阅通过 | 鄂2020282
耕整地机械 | 耕地机械 | 铧式犁 | 犁体幅宽35cm及以上,3-4铧翻转犁 | 宁晋县陆风制动装置有限公司 | 液压翻转犁 | 1LYF-350 | 铧体个数:3铧;犁体幅宽:50cm;液压式翻转机构:是 ; | 结构型式 ：悬挂式 ； 工作状态外形尺寸（长×宽×高） mm： 4200×1950×1800 ； 配套拖拉机标定功率 kW ：117.6-154.35 ； 翻转机构型式 ： 液压式、半翻转式 ； 犁体数量 个 ：3×2 ； 犁体幅宽 mm ：500 ； 犁壁类型 ： 栅条式 ； 总工作幅宽 mm： 1500 ； 犁体纵向距离 mm： 1200 ； | 0 | 购机补贴(非通用类) | 2025-11-01 | 河北省 | 评阅通过 | 鄂2020281
耕整地机械 | 耕地机械 | 铧式犁 | 犁体幅宽35cm及以上,3-4铧翻转犁 | 山东鲁辉农业机械有限公司 | 翻转犁 | 1LF-435 | 铧体个数:4铧;犁体幅宽:35cm;液压式翻转机构:是 ; | 型号名称 / 1LF-435翻转犁 结构型式 / 悬挂式☑ 半悬挂式□ 牵引式□ 工作状态外形尺寸（长×宽×高） ㎜ 4100x2350x1750 配套拖拉机标定功率 kW 99.3-132.3 翻转机构形式 / 液压式☑ 机械式□ 全翻转式□ 半翻转式☑ 犁体类型 / 基本型 犁体数量 个 4+4 犁体幅宽 ㎜ 350 犁铧类型 / 通用型 犁壁类型 / 组合式 栅条式 总工作幅宽 ㎜ 1400 犁体纵向距离 ㎜ 880 犁轮类型 / 限深，运输一体轮 犁轮数量 个 1 限深轮调节范围 ㎜ 0-300 油缸型号 / ø80-485 油缸数量 个 1 作业速度 km/h ＞5 | 0 | 购机补贴(非通用类) | 2025-09-06 | 山东省 | 评阅通过 | T202037370180
耕整地机械 | 耕地机械 | 铧式犁 | 犁体幅宽35cm及以上,3-4铧翻转犁 | 潍坊耕王农业机械有限公司 | 液压翻转犁 | 1LF-4 | 铧体个数:4铧;犁体幅宽:50cm;液压式翻转机构:是 ; | 结构形式：悬挂式；外形尺寸：4950×2300×1800mm；配套拖拉机标定功率：≥154.4kW；翻转机构型式：液压式；犁体类型：基本（通用）型；犁体数量：4+4个；犁体幅宽：500mm；犁铧类型：梯形、可换铧尖型；犁壁类型：栅条式；总工作幅宽：2000mm；犁体纵向距离：1025mm；犁轮类型：限深、运输一体轮；犁轮数量：1；限深轮调节范围：60-350mm；油缸型号：80×45-200；油缸数量：1个。 | 0 | 购机补贴(非通用类) | 2023-12-31 | 山东省 | 评阅通过 | GZNJ/TJ 2019-162
耕整地机械 | 耕地机械 | 铧式犁 | 犁体幅宽35cm及以上,3-4铧翻转犁 | 中国一拖集团有限公司 | 液压翻转犁 | 1LFT-350 | 铧体个数:3铧;犁体幅宽:50cm;液压式翻转机构:是 ; | 结构形式：悬挂式 工作状态外形尺寸（长*宽*高）：4115*2000*1760mm 配套拖拉机标定功率 88.2-132.4kw 翻转机构形式：液压式、全翻转式 犁体类型：基本型 犁体数量：3*2个 犁体宽幅：500mm 犁铧类型：通用型、可换铧类型 犁壁类型：棚条式 总工作幅宽：1500mm 犁体纵向距离：1090mm 犁轮类型：限深、运输一体轮 车轮数量：1个 限深轮调节范围：150-300mm 油缸型号：1LFT-440_6_1 油缸数量：1个 | 0 | 购机补贴(非通用类) | 2025-12-30 | 河南省 | 评阅通过 | T202041410217
耕整地机械 | 耕地机械 | 铧式犁 | 犁体幅宽35cm及以上,3-4铧翻转犁 | 中国一拖集团有限公司 | 液压翻转调幅犁 | 1LFT-440 | 铧体个数:4铧;犁体幅宽:40cm;液压式翻转机构:是 ; | 配套拖拉机标定功率 kW 95.6～147.1；翻转机构型式 / 液压式、全翻转式；犁体类型 / 基本（通用）型；犁体数量 个 4×2；犁体幅宽 ㎜ 400；犁壁类型 / 栅条式；总工作幅宽 ㎜ 1400、1800 | 0 | 购机补贴(非通用类) | 2024-12-30 | 河南省 | 评阅通过 | T201941410034
耕整地机械 | 耕地机械 | 铧式犁 | 犁体幅宽35cm及以上,3-4铧翻转犁 | 中国一拖集团有限公司 | 液压翻转犁 | 1LFT-446 | 铧体个数:4铧;犁体幅宽:46cm;液压式翻转机构:是 ; | 结构型式：悬挂式、调幅犁 工作状态外形尺寸（长*宽*高）：4420*2340*1750mm 配套拖拉机标定功率：110.3-147.1kw 翻转机构型式：液压式、全翻转式 犁体类型：基本型 犁体数量：4*2个 犁体幅宽：460mm 犁铧类型：通用型、可换铧尖型 犁壁类型：棚条式 总工作幅宽：1840mm 犁体纵向距离：893mm 犁轮类型：限深、运输一体轮 犁轮数量：1个 限深轮调节范围：150-300mm 油缸型号：1LFT560_6_1 油缸数量：1个 | 0 | 购机补贴(非通用类) | 2025-12-30 | 河南省 | 评阅通过 | T202041410194
耕整地机械 | 耕地机械 | 铧式犁 | 犁体幅宽35cm及以上,3-4铧翻转犁 | 中国一拖集团有限公司 | 液压翻转调幅犁 | 1LFT-450 | 铧体个数:4铧;犁体幅宽:50cm;液压式翻转机构:是 ; | 结构形式：悬挂式、调幅犁 工作状态外形尺寸(长*宽*高)：4975*2880*1760mm 配套拖拉机标定功率：132.4-176.4kw 翻转机构形式：液压式、全翻转式 犁体类型：基本型 犁体数量：4*2个 犁体幅宽：最小500、最大600mm 犁铧类型：通用型、可换铧尖型 犁壁类型：棚条型 总工作幅宽：最小2000、最大2400mm 犁体纵向距离：1090mm 犁轮类型：限深、运输一体轮 犁轮数量：1个 限深轮调节范围：150、290mm 油缸型号：1LFT-550_6_1 油缸数量：1个 | 0 | 购机补贴(非通用类) | 2025-12-30 | 河南省 | 评阅通过 | T202041410215
耕整地机械 | 耕地机械 | 铧式犁 | 犁体幅宽35cm及以上,3-4铧翻转犁 | 中国一拖集团有限公司 | 液压翻转调幅犁 | 1LFT-460 | 铧体个数:4铧;犁体幅宽:53cm;液压式翻转机构:是 ; | 结构型式：悬挂式、调幅犁 工作状态外形尺寸（长*宽*高）：5082*2948*1960mm 配套拖拉机标定功率：132.4-176.4kw 翻转机构型式：液压式、全翻转式 犁体类型：基本型 犁体数量：4*2个 犁体幅宽：最小530、最大600mm 犁铧类型：通用型、可换铧尖型 犁壁类型：棚条式 总工作幅宽：最小2120、最大2400mm 犁体纵向距离：1040mm 犁轮类型：限深、运输一体轮 犁轮数量：1个 限深轮调节范围：190、370mm 油缸型号：1LFT560_35_1 /1LFT560_35_2 油缸数量：2个 | 0 | 购机补贴(非通用类) | 2025-12-30 | 河南省 | 评阅通过 | T202041410193
耕整地机械 | 耕地机械 | 铧式犁 | 犁体幅宽35-45cm,5-6铧翻转犁 | 河北冀农农机具有限公司 | 液压翻转犁 | 1LF-540 | 铧体个数:5铧;犁体幅宽:40cm;液压式翻转机构:是 ; | 单体幅宽：400mm，犁体数量：左右各5 外形尺寸：4825×2440×1710mm,机器质量：1404kg，配套拖拉机标定功率：117.13-146.41kW | 0 | 购机补贴(非通用类) | 2024-08-13 | 河北省 | 评阅通过 | T201913130009
耕整地机械 | 耕地机械 | 铧式犁 | 犁体幅宽35-45cm,5-6铧翻转犁 | 河北双鹰农机有限公司 | 液压翻转双向犁 | 1LF-A535 | 铧体个数:5铧;犁体幅宽:35cm;液压式翻转机构:是 ; | 单犁体幅宽：350mm，犁体数量：左右各5个 | 0 | 购机补贴(非通用类) | 2021-12-31 | 河北省 | 评阅通过 | 冀2017T—133（续）
耕整地机械 | 耕地机械 | 铧式犁 | 犁体幅宽35-45cm,5-6铧翻转犁 | 河北特里森农业机械有限公司 | 液压翻转犁 | 1LF-540 | 铧体个数:5铧;犁体幅宽:40cm;液压式翻转机构:是 ; | 单体幅宽：400mm，犁体数量：左右各5 外形尺寸：4825×2440×1710mm,机器质量：1404kg，配套拖拉机标定功率：132.4kW-191.2kW | 0 | 购机补贴(非通用类) | 2025-12-29 | 河北省 | 评阅通过 | T202013130420
耕整地机械 | 耕地机械 | 铧式犁 | 犁体幅宽35-45cm,5-6铧翻转犁 | 河北鑫农农业机械有限公司 | 液压翻转犁 | 1LYF-535 | 铧体个数:5铧;犁体幅宽:35cm;液压式翻转机构:是 ; | 结构型式 ：悬挂式；工作状态外形尺寸（长×宽×高）mm：5100×2200×1720；翻转机构型式：液压式、半翻转式；犁体类型：基本（通用）型；犁体数量 个：5×2；犁体幅宽 mm ：350；犁铧类型：通用型（凿型）；犁壁类型：栅条式；总工作幅宽 mm ：1750；犁体纵向距离 mm ：1000；犁轮类型：限深、运输一体轮；犁轮数量个：1；油缸数量个：1 | 0 | 购机补贴(非通用类) | 2025-09-29 | 河北省 | 评阅通过 | 鄂2020147
耕整地机械 | 耕地机械 | 铧式犁 | 犁体幅宽35-45cm,5-6铧翻转犁 | 河南金大川机械有限公司 | 液压翻转犁 | 1LFT-540 | 铧体个数:5铧;犁体幅宽:40cm;液压式翻转机构:是 ; | 外形尺寸（长×宽×高）：5600×2100×1850mm 单体工作幅宽：400mm 液压翻转调幅 三点悬挂 铧体个数：10（左右各5个） | 0 | 购机补贴(非通用类) | 2022-12-31 | 河南省 | 评阅通过 | 豫2018104
耕整地机械 | 耕地机械 | 铧式犁 | 犁体幅宽35-45cm,5-6铧翻转犁 | 黑龙江斯堪尼农业机械有限公司 | 液压翻转犁 | 1LF-535 | 铧体个数:5+5铧;犁体幅宽:35cm;液压式翻转机构:是 ; | 犁铧个数：5+5，外形尺寸：5070*2290*1750，总工作幅宽1750 | 0 | 购机补贴(非通用类) | 2025-07-06 | 黑龙江 | 评阅通过 | T202023230025
耕整地机械 | 耕地机械 | 铧式犁 | 犁体幅宽35-45cm,5-6铧翻转犁 | 开封市福星凯恩现代农机有限公司 | 1LFYT-550型栅条式液压调幅翻转犁 | 1LFYT-550 | 铧体个数:5铧铧;犁体幅宽:40cm;液压式翻转机构:是 ; | 结构形式:悬挂式、调幅犁；工作状态外形尺寸(长×宽×高)㎜:5420×2500×1810；配套拖拉机标定功率KW:147-162；与拖拉机配套连接方式:液压式；犁体数量:5×2个；犁体工作幅宽(㎜):400-500； | 0 | 购机补贴(非通用类) | 2025-06-21 | 河南省 | 评阅通过 | T202065650076
耕整地机械 | 耕地机械 | 铧式犁 | 犁体幅宽35-45cm,5-6铧翻转犁 | 开封市福星凯恩现代农机有限公司 | 液压调幅翻转犁 | 1LFYT-554 | 铧体个数:5铧铧;犁体幅宽:44cm;液压式翻转机构:是 ; | 结构形式:悬挂式、调幅犁；工作状态外形尺寸(长×宽×高)㎜:5480×2700×1830；配套拖拉机标定功率KW:147-162；与拖拉机配套连接方式:液压式；犁体数量:5×2个；犁体工作幅宽(㎜):440-540； | 0 | 购机补贴(非通用类) | 2025-06-21 | 河南省 | 评阅通过 | T202065650077
耕整地机械 | 耕地机械 | 铧式犁 | 犁体幅宽35-45cm,5-6铧翻转犁 | 宁晋县陆风制动装置有限公司 | 液压翻转犁 | 1LF-535 | 铧体个数:5铧;犁体幅宽:35cm;液压式翻转机构:是 ; | 结构型式 ： 悬挂式 ； 工作状态外形尺寸（长×宽×高） mm ：4500×2300×1700 ； 配套拖拉机标定功率 kW： 94.2-157 ； 翻转机构型式 ： 液压式、半翻转式 ； 犁体数量 个： 5×2 ； 犁体幅宽 mm： 350 ； 犁壁类型 ： 栅条式 ； 总工作幅宽 mm ：1750 ； 犁体纵向距离 mm ：1000 ； | 0 | 购机补贴(非通用类) | 2025-11-01 | 河北省 | 评阅通过 | 鄂2020283
耕整地机械 | 耕地机械 | 铧式犁 | 犁体幅宽35-45cm,5-6铧翻转犁 | 山东鲁辉农业机械有限公司 | 翻转犁 | 1LF-535 | 铧体个数:5铧;犁体幅宽:35cm;液压式翻转机构:是 ; | 型号名称 / 1LF-535翻转犁 结构型式 / 悬挂式☑ 半悬挂式□ 牵引式□ 工作状态外形尺寸（长×宽×高） ㎜ 4960x2500x1750 配套拖拉机标定功率 kW 117.6-154.35 翻转机构形式 / 液压式 ☑ 机械式□ 全翻转式□ 半翻转式☑ 犁体类型 / 基本型 犁体数量 个 5+5 犁体幅宽 ㎜ 350 犁铧类型 / 通用型 犁壁类型 / 组合式 栅条式 总工作幅宽 ㎜ 1750 犁体纵向距离 ㎜ 880 犁轮类型 / 限深，运输一体轮 犁轮数量 个 1 限深轮调节范围 ㎜ 0-300 油缸型号 / ø80-485 油缸数量 个 1 作业速度 km/h ＞5 | 0 | 购机补贴(非通用类) | 2025-09-06 | 山东省 | 评阅通过 | T202037370182
耕整地机械 | 耕地机械 | 旋耕机 | 单轴1-1.5m旋耕机 | 常州市怡峰农业机械科技有限公司 | 旋耕机 | 1GKN-140 | 旋耕机轴数:单轴;耕幅:1.4m; | 机构类型:单轴；工作幅宽（cm）：140；结构形式：框架式；外形尺寸(长×宽×高)mm：980×1621×1050；配套动力范围（kW）：18.4～22；结构质量（kg）：245；传动方式：中间齿轮传动；总安装刀数量（旋耕，把）：30；旋耕刀型号：IT245 | 0 | 购机补贴(通用类) | 2025-12-30 | 江苏省 | 评阅通过 | T202032320553
耕整地机械 | 耕地机械 | 旋耕机 | 单轴1-1.5m旋耕机 | 河北春耕机械制造有限公司 | 旋耕机 | 1GQN-125 | 旋耕机轴数:1轴;耕幅:1.3m; | 1GQN-125 单轴；耕幅：1300mm；结构型式：框架型；整机外形尺寸（长×宽×高）mm：780×1450×1115；传动型式：中间传动；配套拖拉机标定功率范围（kW）：18.4～22.1；配套拖拉机动力输出轴转速（r/min）：540/720；刀辊设计转速（r/min）：213/285；刀辊最大回转半径（mm）：227；刀辊总安装刀数：28把 | 0 | 购机补贴(通用类) | 2024-12-30 | 河北省 | 评阅通过 | T201900621041
耕整地机械 | 耕地机械 | 旋耕机 | 单轴1-1.5m旋耕机 | 河北春耕机械制造有限公司 | 旋耕机 | 1GQN-140 | 旋耕机轴数:1轴;耕幅:1.45m; | 1GQN-140 单轴；耕幅：1450mm；结构型式：框架型；整机外形尺寸（长×宽×高）mm：850×1600×1085；传动型式：中间传动；配套拖拉机标定功率范围（kW）：18.4～22.1；配套拖拉机动力输出轴转速（r/min）：540/720；刀辊设计转速（r/min）：213/285；刀辊最大回转半径（mm）：228；刀辊总安装刀数：32把 | 0 | 购机补贴(通用类) | 2024-12-30 | 河北省 | 评阅通过 | T201900621041
耕整地机械 | 耕地机械 | 旋耕机 | 单轴1-1.5m旋耕机 | 河北春翔机械有限公司 | 旋耕机 | 1GQN-125 | 旋耕机轴数:1轴;耕幅:1.25m; | 单轴；耕幅1250mm；整机外形尺寸（长×宽×高）mm； 990×1500×750 | 0 | 购机补贴(通用类) | 2024-12-30 | 河北省 | 评阅通过 | T201913130278
耕整地机械 | 耕地机械 | 旋耕机 | 单轴1-1.5m旋耕机 | 河北双天机械制造有限公司 | 旋耕机 | 1GKN-125 | 旋耕机轴数:单轴;耕幅:1.25m; | 规格型号:1GKN-125；结构形式:框架式；外形尺寸(长×宽×高mm):900×1410×1000；工作幅宽(cm):125；传动方式:中间传动；旋耕刀型号:IT225；总安装刀数(把):32；配套标定功率(kw):18.4-29.4；配套动力输出轴转速(r/min):540/720； | 0 | 购机补贴(通用类) | 2022-12-31 | 河北省 | 评阅通过 | 冀2018T—008
耕整地机械 | 耕地机械 | 旋耕机 | 单轴1-1.5m旋耕机 | 河北双天机械制造有限公司 | 旋耕机 | 1GKN-140 | 旋耕机轴数:单轴;耕幅:1.4m; | 规格型号:1GKN-140型旋耕机；结构形式:框架型；整机外形尺寸(长×宽×高mm):830×1610×1050；工作幅宽(cm):140；刀轴型式：单轴型；刀轴连接型式：花键式；传动型式：中间传动；运输方式：普通型；变速箱挡位数（变速旋耕机/个）：/；刀辊设计转速(r/min):227/302；刀辊最大回转半径(mm):225；刀辊总安装刀数(把):36；旋耕刀型号:IT225；限深装置型式/:限深板；镇压型式/拖板；配套拖拉机标定功率范围(kw):18.4-22；配套拖拉机动力输出轴转速(r/min):540/720； | 0 | 购机补贴(通用类) | 2024-11-28 | 河北省 | 评阅通过 | T201900140127
耕整地机械 | 耕地机械 | 旋耕机 | 单轴1-1.5m旋耕机 | 河南康德瀚机械制造有限公司 | 旋耕机 | 1GQN-125 | 旋耕机轴数:单轴;耕幅:1.25m; | 配套拖拉机标定功率范围 kW 20.6～25.7 配套拖拉机动力输出轴转速 r/min 720 旋耕机结构型式 框架式 旋耕机工作状态外形尺寸（长×宽×高） mm 880×1485×1170 旋耕机作业速度范围 m/s 0.69～1.39 旋耕机工作幅宽 cm 125 旋耕机耕深 cm ≥12 旋耕机传动方式 中间齿轮传动 旋耕机刀辊设计转速 r/min 265 旋耕机刀辊最大回转半径 mm 245 旋耕机刀辊总安装刀数 把 30 旋耕机刀轴连接型式 接盘式 旋耕机旋耕刀型号 IT245左、IT245 | 0 | 购机补贴(通用类) | 2021-12-31 | 河南省 | 评阅通过 | 豫2017138
耕整地机械 | 耕地机械 | 旋耕机 | 单轴1-1.5m旋耕机 | 湖北楚天宝田农业机械有限公司 | 旋耕机 | 1GKN-140 | 旋耕机轴数:1轴;耕幅:1.3m; | 工作幅宽：1300mm;传动方式：中间;总安装刀数：34把;动力轴转速：540r/min。 | 0 | 购机补贴(通用类) | 2021-12-31 | 湖北省 | 评阅通过 | 鄂2017261
耕整地机械 | 耕地机械 | 旋耕机 | 单轴1-1.5m旋耕机 | 江苏金云农业装备有限公司 | 旋耕机 | 1GKN-130 | 旋耕机轴数:1轴;耕幅:1.3m; | 机具结构类型:单轴,耕幅(m):1.3,配套动力(kW):18.4-22.0,外形尺寸(长*宽*高):920*1560*1052,框架式,结构质量(kg):250 | 0 | 购机补贴(通用类) | 2021-12-31 | 江苏省 | 评阅通过 | 部20171403
耕整地机械 | 耕地机械 | 旋耕机 | 单轴1-1.5m旋耕机 | 江苏金云农业装备有限公司 | 旋耕机 | 1GKN-140 | 旋耕机轴数:1轴;耕幅:1.4m; | 机具结构类型:单轴,耕幅(m):1.4,配套动力(kW):18.4-22.0,外形尺寸(长*宽*高):920*1632*1052,框架式,结构质量(kg):260 | 0 | 购机补贴(通用类) | 2021-12-31 | 江苏省 | 评阅通过 | 部20171403
耕整地机械 | 耕地机械 | 旋耕机 | 单轴1-1.5m旋耕机 | 连云港市兴安机械制造有限公司 | 旋耕机 | 1GKN-140 | 旋耕机轴数:单轴;耕幅:1.4m; | 配置参数:刀轴型式:单轴型;工作幅宽140cm.耕深:10-14cm.结构型式:框架型.外形尺寸(长×宽×高):1020×1640×1100(mm).作业速度范围:0.69-1.81(m/s).配套功率范围:≥29.4(kW).传动型式:中间传动.刀轴连接形式:花键式.镇压型式:拖板.旋耕刀型号:IT245.刀辊总安装刀数:34(把) | 0 | 购机补贴(通用类) | 2024-12-30 | 江苏省 | 评阅通过 | T201900320690
耕整地机械 | 耕地机械 | 旋耕机 | 单轴1-1.5m旋耕机 | 连云港祥宝旋耕机械有限公司 | 框架式旋耕机 | 1GQN-125SK | 旋耕机轴数:单轴;耕幅:1.25m; | 结构型式：框架式；工作状态外形尺寸：950×1500×980㎜；配套动力范围(kW)：14.7-18.4；结构质量（kg）：245；工作幅宽(cm)：125㎝；传动方式：中间齿轮传动；旋耕刀型号：IT225；总安装刀数量(把)：26；动力输出轴转速（r/min）：540、720、1000。 | 0 | 购机补贴(通用类) | 2021-12-31 | 江苏省 | 评阅通过 | 部20170908
耕整地机械 | 耕地机械 | 旋耕机 | 单轴1-1.5m旋耕机 | 连云港祥宝旋耕机械有限公司 | 框架式旋耕机 | 1GQN-140SK | 旋耕机轴数:单轴;耕幅:1.4m; | 结构型式：框架式；工作状态外形尺寸：950×1650×980㎜；配套功率(kW)：18.4-22.1；结构质量（kg）：260；工作幅宽(cm)：140㎝；传动方式：中间齿轮传动；旋耕刀型号：IT225；总安装刀数量(把)：30；动力输出轴转速（r/min）：540、720、1000。 | 0 | 购机补贴(通用类) | 2021-12-31 | 江苏省 | 评阅通过 | 部20170908
耕整地机械 | 耕地机械 | 旋耕机 | 单轴1-1.5m旋耕机 | 潍坊神力农机装备有限公司 | 旋耕机 | 1GQN-125 | 旋耕机轴数:单轴轴;耕幅:1.25m; | 外形尺寸：920×1350×1000mm；配套功率(kW)：18.4～25.7；结构质量（kg）:180；工作幅宽(cm):125；传动方式：中间齿轮传动；总安装刀数量(把)：32；旋耕刀型号：IT225 | 0 | 购机补贴(通用类) | 2021-12-31 | 山东省 | 评阅通过 | 部20170430
耕整地机械 | 耕地机械 | 旋耕机 | 单轴1-1.5m旋耕机 | 潍坊泰盛机械有限公司 | 旋耕机 | 1GQN-125 | 旋耕机轴数:单轴;耕幅:1.25m; | 外形尺寸（mm）890×1380×970、配套功率(kW)17.6-22.0、工作幅宽(mm)1250、中间齿轮传动、总安装刀数量(把)28、旋耕刀型号S195等。 | 0 | 购机补贴(通用类) | 2022-12-31 | 山东省 | 评阅通过 | 部20180159
耕整地机械 | 耕地机械 | 旋耕机 | 单轴1-1.5m旋耕机 | 潍坊泰盛机械有限公司 | 旋耕机 | 1GQN-140 | 旋耕机轴数:单轴;耕幅:1.4m; | 外形尺寸（mm）890×1510×970、配套功率(kW)22.0-25.7、工作幅宽(mm)1400、中间齿轮传动、总安装刀数量(把)32、旋耕刀型号S195等。 | 0 | 购机补贴(通用类) | 2022-12-31 | 山东省 | 评阅通过 | 部20180159
耕整地机械 | 耕地机械 | 旋耕机 | 单轴1-1.5m旋耕机 | 潍坊潍林农业装备有限公司 | 旋耕机 | 1GQN-125 | 旋耕机轴数:单轴;耕幅:1.25m; | 1.外形尺寸(长×宽×高)mm:950×1400×990； 2.整机质量(kg): 195； 3.配套动力(kW):18.4～25.7； 4.配套动力输出轴转速 （r/min ）：540/720； 5.传动方式：中间齿轮传动； 6.工作幅宽(cm):125； 7.刀辊回转半径(mm): 195; 8.旋耕刀数量(把): 28； 9.耕深(cm): ≥8; 10.旋耕刀型号：S195; | 0 | 购机补贴(通用类) | 2021-12-31 | 山东省 | 评阅通过 | 部20170416
耕整地机械 | 耕地机械 | 旋耕机 | 单轴1-1.5m旋耕机 | 潍坊潍林农业装备有限公司 | 旋耕机 | 1GQN-140 | 旋耕机轴数:单轴;耕幅:1.4m; | 1.外形尺寸(长×宽×高)mm: 950×1550×990； 2.整机质量(kg): 205； 3.配套动力(kW):18.4～25.7； 4.配套动力输出轴转速 （r/min ）：540/720； 5.传动方式：中间齿轮传动； 6.刀辊回转半径(mm): 195； 7.工作幅宽(cm): 140； 8.旋耕刀数量(把): 32； 9.耕深(cm): ≥8; 10.旋耕刀型号：S195; | 0 | 购机补贴(通用类) | 2021-12-31 | 山东省 | 评阅通过 | 部20170416
耕整地机械 | 耕地机械 | 旋耕机 | 单轴1-1.5m旋耕机 | 中国一拖集团有限公司 | 旋耕机 | 1GKN-125Y | 旋耕机轴数:1轴;耕幅:1.25m; | 结构形式：框架性 整机外形尺寸（长、宽、高）：1017*1518*900mm 作业速度范围：0.56-1.39 m/s 工作幅宽：125cm 耕深：12-16cm 刀轴形式：单轴型 刀轴连接形式：花键式 传动形式：中间传动 运输方式：普通式 变速箱档位数：/ 刀轴设计转速： 230r/min 刀辊最大回转半径：225mm 刀辊总安装刀数：32把 旋耕刀型号：IT225/IT225左 限深装置形式：/ 镇压型式： 拖板 配套拖拉机标定功率范围：14.7-29.4kw 配套拖拉机动力输出轴转速540r/min | 0 | 购机补贴(通用类) | 2025-12-30 | 河南省 | 评阅通过 | T202041410202
耕整地机械 | 耕地机械 | 旋耕机 | 单轴1-1.5m旋耕机 | 中国一拖集团有限公司 | 旋耕机 | 1GKN-140Y | 旋耕机轴数:1轴;耕幅:1.4m; | 结构形式：框架性 整机外形尺寸（长、宽、高）：1017*1676*900mm 作业速度范围：0.56-1.39 m/s 工作幅宽：140cm 耕深：12-16cm 刀轴形式：单轴型 刀轴连接形式：花键式 传动形式：中间传动 运输方式：普通式 变速箱档位数：/ 刀轴设计转速： 230r/min 刀辊最大回转半径：225mm 刀辊总安装刀数：36把 旋耕刀型号：IT245/IT245左 限深装置形式：/ 镇压型式： 拖板 配套拖拉机标定功率范围：22-36.7kw 配套拖拉机动力输出轴转速540r/min | 0 | 购机补贴(通用类) | 2025-12-30 | 河南省 | 评阅通过 | T202041410202
耕整地机械 | 耕地机械 | 旋耕机 | 单轴1.5-2m旋耕机 | 安徽宏翔农业机械有限公司 | 旋耕机 | 1GKN-180 | 旋耕机轴数:1轴;耕幅:1.8m; | 配套拖拉机：标定功率范围：36.8-44.1KW；动力输出轴速度：540/720r/min；旋耕机：结构型式：框架式；外形尺寸：1020×2060×1160mm；作业速度范围：0.6-1.0m/s；工作幅宽：1800mm；耕深：≥12cm；传动方式：中间；刀辊设计转速：198/265r/min；刀辊最大回转半径：245mm；总安装刀数：50把；刀轴连接型式：接盘式；旋耕刀型号：IT245。 | 0 | 购机补贴(通用类) | 2021-12-31 | 安徽省 | 评阅通过 | 2017TJ714
耕整地机械 | 耕地机械 | 旋耕机 | 单轴1.5-2m旋耕机 | 保定冀旋农机装备有限公司 | 旋耕机 | 1GQN-150 | 旋耕机轴数:1轴;耕幅:1.5m; | 单轴；旋耕刀型号：IT245；旋耕刀数量：38把；工作幅宽：1500mm，耕深8-16cm，配套动力22.2-29.6KW，前进速度：0.56-1.39m/s |  | 购机补贴(通用类) | 2025-10-15 | 河北省 | 评阅通过 | T202013130112
耕整地机械 | 耕地机械 | 旋耕机 | 单轴1.5-2m旋耕机 | 保定冀旋农机装备有限公司 | 旋耕机 | 1GQN-160 | 旋耕机轴数:1轴;耕幅:1.6m; | 单轴；旋耕刀型号：IT245；旋耕刀数量：42把；工作幅宽：1600mm，耕深8-16cm，配套动力29.6-33.3KW，前进速度：0.56-1.39m/s |  | 购机补贴(通用类) | 2025-10-15 | 河北省 | 评阅通过 | T202013130112
耕整地机械 | 耕地机械 | 旋耕机 | 单轴1.5-2m旋耕机 | 保定冀旋农机装备有限公司 | 旋耕整地机 | 1GQN-180 | 旋耕机轴数:1轴;耕幅:1.8m; | 单轴；旋耕刀型号：IT245；旋耕刀数量：50把；工作幅宽：1800mm，耕深12-16cm，配套动力40.5-47.8KW，前进速度：0.56-1.39m/s | 0 | 购机补贴(通用类) | 2024-12-30 | 河北省 | 评阅通过 | T201913130274
耕整地机械 | 耕地机械 | 旋耕机 | 单轴1.5-2m旋耕机 | 常州市怡峰农业机械科技有限公司 | 旋耕机 | 1GKN-160 | 旋耕机轴数:单轴;耕幅:1.6m; | 机构类型:单轴；工作幅宽（cm）：160；结构形式：框架式；外形尺寸(长×宽×高)mm：980×1843×1152；配套动力范围（kW）：25.73～33.08；结构质量（kg）：370；传动方式：中间齿轮传动；总安装刀数量（旋耕，把）：38；旋耕刀型号：IT245 | 0 | 购机补贴(通用类) | 2025-12-30 | 江苏省 | 评阅通过 | T202032320554
耕整地机械 | 耕地机械 | 旋耕机 | 单轴1.5-2m旋耕机 | 河北春耕机械制造有限公司 | 旋耕机 | 1GQN-150 | 旋耕机轴数:单轴;耕幅:1.56m; | 1GQN-150 单轴；耕幅：1560mm；结构型式：框架型；整机外形尺寸（长×宽×高）mm：760×1700×1105；传动型式：中间传动；配套拖拉机标定功率范围（kW）：38.0～47.8；配套拖拉机动力输出轴转速（r/min）：540/720；刀辊设计转速（r/min）：213/285；刀辊最大回转半径（mm）：230；刀辊总安装刀数：36把 | 0 | 购机补贴(通用类) | 2024-12-30 | 河北省 | 评阅通过 | T201900621054
耕整地机械 | 耕地机械 | 旋耕机 | 单轴1.5-2m旋耕机 | 河北春耕机械制造有限公司 | 旋耕机 | 1GQN-160 | 旋耕机轴数:单轴;耕幅:1.6m; | 1GQN-160 单轴；耕幅：1600mm；结构型式：框架型；整机外形尺寸（长×宽×高）mm：740×1800×1115；传动型式：中间传动；配套拖拉机标定功率范围（kW）：38.0～47.8；配套拖拉机动力输出轴转速（r/min）：540/720；刀辊设计转速（r/min）：213/285；刀辊最大回转半径（mm）：226；刀辊总安装刀数：40把 | 0 | 购机补贴(通用类) | 2024-12-30 | 河北省 | 评阅通过 | T201900621054
耕整地机械 | 耕地机械 | 旋耕机 | 单轴1.5-2m旋耕机 | 河北春耕机械制造有限公司 | 旋耕机 | 1GQN-180 | 旋耕机轴数:单轴;耕幅:1.92m; | 1GQN-180 单轴；耕幅：1920mm；结构型式：框架型；整机外形尺寸（长×宽×高）mm：970×2095×1020；传动型式：中间传动；配套拖拉机标定功率范围（kW）：58.8～66.1；配套拖拉机动力输出轴转速（r/min）：720；刀辊设计转速（r/min）：265；刀辊最大回转半径（mm）：247；刀辊总安装刀数：52把 | 0 | 购机补贴(通用类) | 2024-12-30 | 河北省 | 评阅通过 | T201900621040
耕整地机械 | 耕地机械 | 旋耕机 | 单轴1.5-2m旋耕机 | 河北耕牛农业机械制造有限公司 | 旋耕机 | 1GKN-150 | 旋耕机轴数:单轴;耕幅:1.5m; | 结构型式：框架型；整机外形尺寸（长×宽×高）mm：950×1730×930；工作幅宽cm：150；耕深 cm：≥12；刀轴型式：单轴型；刀轴连接型式：花键式；传动型式：中间传动；运输方式：普通型；刀辊设计转速 r/min：290/260；刀辊最大回转半径mm ：225；刀辊总安装刀数 把：40；旋耕刀型号：IT225；限深装置型式：限深板；镇压型式：拖板 | 0 | 购机补贴(通用类) | 2025-12-23 | 河北省 | 评阅通过 | 鄂2020476
耕整地机械 | 耕地机械 | 旋耕机 | 单轴1.5-2m旋耕机 | 河北耕牛农业机械制造有限公司 | 旋耕机 | 1GKN-160 | 旋耕机轴数:单轴;耕幅:1.6m; | 结构型式：框架型；整机外形尺寸（长×宽×高）mm：900×1840×950；工作幅宽cm：160；耕深 cm：≥12；刀轴型式：单轴型；刀轴连接型式：花键式；传动型式：中间传动；运输方式：普通型；刀辊设计转速 r/min：290/260；刀辊最大回转半径mm：225；刀辊总安装刀数 把：44；旋耕刀型号：IT225；限深装置型式：限深板；镇压型式：拖板 | 0 | 购机补贴(通用类) | 2025-12-23 | 河北省 | 评阅通过 | 鄂2020476
耕整地机械 | 耕地机械 | 旋耕机 | 单轴1.5-2m旋耕机 | 河北江蓝农业机械有限公司 | 旋耕机 | 1GQN-150 | 旋耕机轴数:单轴;耕幅:1.5m; | 结构形式：单轴框架式； 工作状态尺寸（mm）：950×1720×1010； 幅宽（cm）：150； 最终传动方式：中间齿轮传动； 与拖拉机连接方式：三点悬挂连接； 刀辊最大回转半径（mm）：225； 刀辊总安装刀数：（把）36； 旋耕刀型号：IT225; 刀轴连接型式：花键盘连接； 配套拖拉机标定功率（kw）:22.7~29.4； 配套拖拉机动力输出轴转速(r/min):540/720; 轴数：单轴。 | 0 | 购机补贴(通用类) | 2025-11-29 | 河北省 | 评阅通过 | T202013130153
耕整地机械 | 耕地机械 | 旋耕机 | 单轴1.5-2m旋耕机 | 河北江蓝农业机械有限公司 | 旋耕机 | 1GQN-160 | 旋耕机轴数:单轴;耕幅:1.6m; | 结构形式：单轴框架式； 工作状态尺寸（mm）：950×1820×1010； 幅宽（cm）：160； 最终传动方式：中间齿轮传动； 与拖拉机连接方式：三点悬挂连接； 刀轴最大回转半径（mm）：225； 刀辊总安装刀数：（把）40； 旋耕刀型号：IT225; 刀轴连接型式：花键盘连接； 配套拖拉机标定功率(kw)：25.7~33.0； 配套拖拉机动力输出轴转速(r/min):540/720;轴数：单轴。 | 0 | 购机补贴(通用类) | 2025-11-29 | 河北省 | 评阅通过 | T202013130153
耕整地机械 | 耕地机械 | 旋耕机 | 单轴1.5-2m旋耕机 | 河北江蓝农业机械有限公司 | 旋耕机 | 1GQN-180 | 旋耕机轴数:单轴;耕幅:1.8m; | 结构形式：单轴框架式； 工作状态尺寸（mm）：1110×2070×1010； 幅宽（cm）：180； 最终传动方式：中间齿轮传动； 与拖拉机连接方式：三点悬挂连接； 刀轴最大回转半径（mm）：245； 刀辊总安装刀数：（把）52； 旋耕刀型号：IT245; 刀轴连接型式：花键盘连接； 配套拖拉机标定功率(kw):36.8~44.1； 配套拖拉机动力输出轴转速(r/min):720/540; 轴数：单轴。 | 0 | 购机补贴(通用类) | 2025-11-29 | 河北省 | 评阅通过 | T202013130156
耕整地机械 | 耕地机械 | 旋耕机 | 单轴1.5-2m旋耕机 | 河北久丰农业机械有限公司 | 旋耕机 | 1GQN-150 | 旋耕机轴数:1轴;耕幅:1.5m; | 结构形式:框架式；规格型号:1GQN-150；外形尺寸(长×宽×高):1700mm×1060mm×1000mm；结构质量:300kg；工作幅宽:150cm；耕深:12～16cm；传动方式:中间齿轮传动；与拖拉机连接方式:三点悬挂；刀辊设计转速：230r/min；刀辊最大回转半径:245mm；刀辊总安装刀数:40把；旋耕刀型号:IT245 | 0 | 购机补贴(通用类) | 2024-12-30 | 河北省 | 评阅通过 | T201913130292
耕整地机械 | 耕地机械 | 旋耕机 | 单轴1.5-2m旋耕机 | 河北久丰农业机械有限公司 | 旋耕机 | 1GQN-160 | 旋耕机轴数:1轴;耕幅:1.6m; | 结构形式:框架式；规格型号:1GQN-160；外形尺寸(长×宽×高):1800mm×1060mm×1000mm；结构质量:310kg；工作幅宽:160cm；耕深:12～16cm；传动方式:中间齿轮传动；与拖拉机连接方式:三点悬挂；刀辊设计转速：230r/min；刀辊最大回转半径:245mm；刀辊总安装刀数:44把；旋耕刀型号:IT245 | 0 | 购机补贴(通用类) | 2024-12-30 | 河北省 | 评阅通过 | T201913130292
耕整地机械 | 耕地机械 | 旋耕机 | 单轴1.5-2m旋耕机 | 河北久丰农业机械有限公司 | 旋耕机 | 1GQN-180 | 旋耕机轴数:1轴;耕幅:1.8m; | 结构形式:框架式；规格型号:1GQN-180；外形尺寸(长×宽×高):2160mm×1100mm×1230mm；结构质量:515kg；工作幅宽:180cm；耕深:12～16cm；传动方式:中间齿轮传动；与拖拉机连接方式:三点悬挂；刀辊设计转速：267r/min；刀辊最大回转半径:245mm；刀辊总安装刀数:52把；旋耕刀型号:IT245 | 0 | 购机补贴(通用类) | 2024-12-30 | 河北省 | 评阅通过 | T201913130292
耕整地机械 | 耕地机械 | 旋耕机 | 单轴1.5-2m旋耕机 | 河北锐仕农业机械制造有限公司 | 旋耕机 | 1GKN-180 | 旋耕机轴数:单轴;耕幅:1.8m; | 结构型式 ：框架型； 整机外形尺寸（长×宽×高） mm：2030×1150×1300； 工作幅宽 cm：180； 耕深 cm：15-20； 刀轴型式 ： 单轴型； 刀轴连接型式 ：接盘式； 传动型式：中间齿轮传动； 运输方式 ：普通型； 刀辊总安装刀数 把：52； 旋耕刀型号 ：IT245； 限深装置型式 ：限深板 镇压型式：拖板； | 0 | 购机补贴(通用类) | 2025-09-29 | 河北省 | 评阅通过 | 鄂2020115
耕整地机械 | 耕地机械 | 旋耕机 | 单轴1.5-2m旋耕机 | 河北胜丰液压机械有限公司 | 旋耕机 | 1GQN-160 | 旋耕机轴数:单轴;耕幅:1.6m; | 型号名称/1GQN-160旋耕机，结构型式/框架型，整机外形尺寸（长×宽×高）1040×1850×960mm，作业速度范围0.56-1.39m/s，工作幅宽160cm,耕深12-16cm，刀轴型式/单轴型，刀轴连接型式/接盘式，传动形式/中间传动，运输方式/普通型，刀辊设计转速度267r/min，刀辊最大半径245mm，刀辊总安装刀数44把，旋耕刀型号IT245,限深装置型式/限深板，镇压型式/拖板，配套拖拉机标定功率36.7-58.8kw,配套拖拉机动力输出轴转速720r/min | 0 | 购机补贴(通用类) | 2026-05-23 | 河北省 | 评阅通过 | T202113130063
耕整地机械 | 耕地机械 | 旋耕机 | 单轴1.5-2m旋耕机 | 河北胜丰液压机械有限公司 | 旋耕机 | 1GQN-180 | 旋耕机轴数:单轴;耕幅:1.8m; | 型号名称/1GQN-180旋耕机，结构型式/框架型，整机外形尺寸（长×宽×高）1160×2058×1120mm，作业速度范围0.56-1.39m/s，工作幅宽180cm,耕深12-16cm，刀轴型式/单轴型，刀轴连接型式/接盘式，传动形式/中间传动，运输方式/普通型，刀辊设计转速度267r/min，刀辊最大半径245mm，刀辊总安装刀数52把，旋耕刀型号IT245,限深装置型式/限深板，镇压型式/拖板，配套拖拉机标定功率58.8-73.5kw,配套拖拉机动力输出轴转速720r/min | 0 | 购机补贴(通用类) | 2026-05-23 | 河北省 | 评阅通过 | T202113130063
耕整地机械 | 耕地机械 | 旋耕机 | 单轴1.5-2m旋耕机 | 河北帅旗农业机械制造有限公司 | 旋耕机 | 1GQN-150 | 旋耕机轴数:1轴;耕幅:1.5m; | 工作幅宽150cm，结构型式：框架式，外形尺寸（长×宽×高）1010×1660×980mm,传动方式中间齿轮传动，刀轴型式单轴型，配套动力25.7-29.4kW,结构质量254kg,传动方式：中间齿轮传动，总安装刀数36把，旋耕刀型号IT225.镇压形式拖板 | 0 | 购机补贴(通用类) | 2025-10-15 | 河北省 | 评阅通过 | T202013130105
耕整地机械 | 耕地机械 | 旋耕机 | 单轴1.5-2m旋耕机 | 河北帅旗农业机械制造有限公司 | 旋耕机 | 1GQN-160 | 旋耕机轴数:1轴;耕幅:1.6m; | 工作幅宽160cm,结构型式框架式，外形尺寸（长×宽×高）1010×1800×980mm,传动方式中间齿轮传动，刀轴型式单轴型，配套动力29.4-33.1kw,结构质量270kg,传动方式：中间齿轮传动，总安装刀数40把，旋耕刀型号IT225.镇压形式拖板 | 0 | 购机补贴(通用类) | 2025-10-15 | 河北省 | 评阅通过 | T202013130105
耕整地机械 | 耕地机械 | 旋耕机 | 单轴1.5-2m旋耕机 | 河北双天机械制造有限公司 | 旋耕机 | 1GKN-160 | 旋耕机轴数:单轴;耕幅:1.6m; | 规格型号:1GKN-160型旋耕机；结构形式:框架型；整机外形尺寸(长×宽×高mm):830×1710×1050；工作幅宽(cm):160；刀轴型式：单轴型；刀轴连接型式：花键式；传动型式：中间传动；运输方式：普通型；变速箱挡位数（变速旋耕机/个）：/；刀辊设计转速(r/min):227/302；刀辊最大回转半径(mm):225；刀辊总安装刀数(把):40；旋耕刀型号:IT225；限深装置型式/:限深板；镇压型式/拖板；配套拖拉机标定功率范围(kw):22-29.4；配套拖拉机动力输出轴转速(r/min):540/720； | 0 | 购机补贴(通用类) | 2024-11-28 | 河北省 | 评阅通过 | T201900140124
耕整地机械 | 耕地机械 | 旋耕机 | 单轴1.5-2m旋耕机 | 河北双天机械制造有限公司 | 旋耕机 | 1GKN-180 | 旋耕机轴数:单轴;耕幅:1.8m; | 规格型号:1GKN-180型旋耕机；结构形式:框架型；整机外形尺寸(长×宽×高mm):880×2080×1160；工作幅宽(cm):180；刀轴型式：单轴型；刀轴连接型式：花键式；传动型式：中间传动；运输方式：普通型；变速箱挡位数（变速旋耕机/个）：/；刀辊设计转速(r/min):241/296；刀辊最大回转半径(mm):245；刀辊总安装刀数(把):52；旋耕刀型号:IT245；限深装置型式/:限深板；镇压型式/拖板；配套拖拉机标定功率范围(kw):36.8-44.1；配套拖拉机动力输出轴转速(r/min):540/720； | 0 | 购机补贴(通用类) | 2024-11-28 | 河北省 | 评阅通过 | T201900140125
耕整地机械 | 耕地机械 | 旋耕机 | 单轴1.5-2m旋耕机 | 河北运田农业机械制造有限公司 | 旋耕机 | 1GQN-160 | 旋耕机轴数:1轴;耕幅:1.6m; | 结构形式：单轴框架式，工作状态外形尺寸（mm）：1150*1820*960，作业速度范围（m/s）：0.56-1.39，耕深（cm）12-16，工作幅宽：160cm，传动方式：中间齿轮传动。 | 0 | 购机补贴(通用类) | 2021-12-31 | 河北省 | 评阅通过 | 冀2017T—245
耕整地机械 | 耕地机械 | 旋耕机 | 单轴1.5-2m旋耕机 | 河北中仁农业机械有限公司 | 旋耕机 | 1GQN-150 | 旋耕机轴数:1轴;耕幅:1.5m; | 结构型式：框架型；整机外形尺寸（长×宽×高）：870×1715×1000mm；作业速度范围：0.27-1.39m/s；工作幅宽：150cm；耕深：12-16cm；刀轴型式：单轴型；刀轴连接型式：接盘式；传动型式：中间传动；运输方式：普通型；刀辊设计转速：276r/min；刀辊最大回转半径：225mm；刀辊总安装刀数：40把；旋耕刀型号：ⅠT225；限深装置型式：限深板；镇压型式：拖板；配套拖拉机标定功率范围：36.8～66.2kW；配套拖拉机动力输出轴转速：540r/min； | 0 | 购机补贴(通用类) | 2026-08-18 | 河北省 | 评阅通过 | T202113130443
耕整地机械 | 耕地机械 | 旋耕机 | 单轴1.5-2m旋耕机 | 河北中仁农业机械有限公司 | 旋耕机 | 1GQN-160 | 旋耕机轴数:1轴;耕幅:1.6m; | 结构型式：框架型；整机外形尺寸（长×宽×高）：870×1855×1000mm；作业速度范围：0.27-1.39m/s；工作幅宽：160cm；耕深：12-16cm；刀轴型式：单轴型；刀轴连接型式：接盘式；传动型式：中间传动；运输方式：普通型；刀辊设计转速：276r/min；刀辊最大回转半径：225mm；刀辊总安装刀数：44把；旋耕刀型号：ⅠT225；限深装置型式：限深板；镇压型式：拖板；配套拖拉机标定功率范围：36.8～66.2kW；配套拖拉机动力输出轴转速：540r/min； | 0 | 购机补贴(通用类) | 2026-08-18 | 河北省 | 评阅通过 | T202113130443
耕整地机械 | 耕地机械 | 旋耕机 | 单轴1.5-2m旋耕机 | 河北中仁农业机械有限公司 | 旋耕机 | 1GQN-170 | 旋耕机轴数:1轴;耕幅:1.7m; | 结构型式:框架型；整机外形尺寸（长×宽×高）:870×1960×1000mm；作业速度范围:0.27-1.39m/s；工作幅宽:170cm；耕深:12-16cm；刀轴型式:单轴型；刀轴连接型式:接盘式；传动型式:中间传动；运输方式:普通型；刀辊设计转速:276r/min；刀辊最大回转半径:225mm；刀辊总安装刀数:48把；旋耕刀型号:ⅠT225；限深装置型式:限深板；镇压型式:拖板；配套拖拉机标定功率范围:36.8～66.2kW；配套拖拉机动力输出轴转速:540r/min； | 0 | 购机补贴(通用类) | 2026-08-18 | 河北省 | 评阅通过 | T202113130443
耕整地机械 | 耕地机械 | 旋耕机 | 单轴1.5-2m旋耕机 | 河北中仁农业机械有限公司 | 旋耕机 | 1GQN-180 | 旋耕机轴数:1轴;耕幅:1.8m; | 结构型式：框架型；整机外形尺寸（长×宽×高） ： 870×2060×1000mm；作业速度范围：0.27-1.39m/s；工作幅宽：180cm；耕深：12-16cm；刀轴型式：单轴型；刀轴连接型式：接盘式；传动型式：中间传动；运输方式：普通型；刀辊设计转速：276r/min；刀辊最大回转半径：225mm；刀辊总安装刀数：52把；旋耕刀型号：ⅠT225；限深装置型式：限深板；镇压型式：拖板；配套拖拉机标定功率范围：36.8～66.2kW；配套拖拉机动力输出轴转速：540r/min； | 0 | 购机补贴(通用类) | 2026-08-18 | 河北省 | 评阅通过 | Ｔ202113130443
耕整地机械 | 耕地机械 | 旋耕机 | 单轴1.5-2m旋耕机 | 河南康德瀚机械制造有限公司 | 旋耕机 | 1GKN-180 | 旋耕机轴数:单轴;耕幅:1.8m; | 配套拖拉机标定功率 kW 44.1～55.1 配套拖拉机动力输出轴转速 r/min 720 配套拖拉机常用作业挡挡次 Ⅱ 配套拖拉机常用作业挡理论前进速度 m/s 0.5～1.1 旋耕机结构型式 框架式 旋耕机外形尺寸(长×宽×高) mm 1130×2090×1110 旋耕机结构质量 kg 440 旋耕机幅宽 cm 180 旋耕机耕深 cm 12～18 旋耕机传动方式 中间齿轮传动 旋耕机与拖拉机联接方式 三点悬挂 旋耕机刀辊设计转速 r/min 265 旋耕机刀辊最大回转半径 mm 245 旋耕机刀辊总安装刀数 把 48 旋耕机旋耕刀型号 ⅠT245左、ⅠT245 | 0 | 购机补贴(通用类) | 2021-12-31 | 河南省 | 评阅通过 | 豫2017032
耕整地机械 | 耕地机械 | 旋耕机 | 单轴1.5-2m旋耕机 | 河南康德瀚机械制造有限公司 | 旋耕机 | 1GQN-160 | 旋耕机轴数:单轴;耕幅:1.6m; | 配套拖拉机标定功率范围 kW 29.4～35.3 配套拖拉机动力输出轴转速 r/min 720 旋耕机结构型式 框架式 旋耕机工作状态外形尺寸（长×宽×高） mm 1010×1840×1210 旋耕机作业速度范围 m/s 0.69～1.39 旋耕机工作幅宽 cm 160 旋耕机耕深 cm ≥12 旋耕机传动方式 中间齿轮传动 旋耕机刀辊设计转速 r/min 265 旋耕机刀辊最大回转半径 mm 245 旋耕机刀辊总安装刀数 把 42 旋耕机刀轴连接型式 接盘式 旋耕机旋耕刀型号 IT245左、IT245 | 0 | 购机补贴(通用类) | 2021-12-31 | 河南省 | 评阅通过 | 豫2017139
耕整地机械 | 耕地机械 | 旋耕机 | 单轴1.5-2m旋耕机 | 湖北万德农业装备有限公司 | 旋耕机 | 1GKN-180 | 旋耕机轴数:1轴;耕幅:1.8m; | 1.规格型号:1GKN-180；2.外形尺寸:102×206×116CM；3.结构质量:405KG；4.配套动力:36.8-40.4KW；5.工作效率:0.34-0.60HM2/H；6.前进速度:2.5-5KM/H；7.工作幅宽:180CM；8.刀片数量:水88把/旱52把；9.传动方式:中间齿轮传动；10.挂接方式:标准三点悬挂；11.刀辊回转半径:245MM；12.旋耕刀型号:水IT195/旱IT245左右弯刀；13.齿轮油加注用量:6KG14.动力输出轴转速:540/720R/MIN15.耕深:旱耕10-16CM水耕14-18CM | 0 | 购机补贴(通用类) | 2021-12-31 | 湖北省 | 评阅通过 | 鄂2017072
耕整地机械 | 耕地机械 | 旋耕机 | 单轴1.5-2m旋耕机 | 湖南农夫机电有限公司 | 旋耕机 | 1GQ-150 | 旋耕机轴数:单轴;耕幅:1.5m; | 结构型式：圆梁型；外形尺寸(长×宽×高）（mm）:1800×600×1050;结构质量（kg）:290;工作幅宽（cm）:150;传动方式：侧边齿轮传动；耕深（cm）：8-14；与拖拉机联接方式：三点悬挂；设计转速（r/min）：248/330；最大回转半径（mm）：195；总安装刀数（把）：46；旋耕刀型号：IT195；配套拖拉机：功率（kW）:36.8~51.5;动力输出轴转速（r/min）:720/540 | 0 | 购机补贴(通用类) | 2021-12-31 | 湖南省 | 评阅通过 | 湘20170124019
耕整地机械 | 耕地机械 | 旋耕机 | 单轴1.5-2m旋耕机 | 湖南农夫机电有限公司 | 旋耕机 | 1GQ-180 | 旋耕机轴数:单轴;耕幅:1.8m; | 结构型式（圆梁式、框架式）;圆梁式；工作状态外形尺寸（长×宽×高）（mm）:930×2090×990;作业速度范围（m/s）0.28~1.4;工作幅宽（cm）:180;耕深（cm）:8~14传动方式（侧边、中间）;侧边传动；刀锟设计转速（r/min）:250/330;最大回转半径（mm）：195；总安装刀数（把）：56；刀轴连接型式：花键式；旋耕机刀型号：IT195；限深装置型式：限深板 | 0 | 购机补贴(通用类) | 2022-12-31 | 湖南省 | 评阅通过 | 湘20180913068
耕整地机械 | 耕地机械 | 旋耕机 | 单轴1.5-2m旋耕机 | 江苏金云农业装备有限公司 | 旋耕机 | 1GKN-160 | 旋耕机轴数:1轴;耕幅:1.6m; | 机具结构类型:单轴,耕幅(m):1.6,配套动力(kW):29.4-36.8,外形尺寸(长*宽*高):1020*1860*1152,框架式,结构质量(kg):380 | 0 | 购机补贴(通用类) | 2024-12-30 | 江苏省 | 评阅通过 | T201900140407
耕整地机械 | 耕地机械 | 旋耕机 | 单轴1.5-2m旋耕机 | 江苏神农农业装备有限公司 | 旋耕机 | 1GKN-150 | 旋耕机轴数:单轴;耕幅:1.5m; | 刀轴型式：单轴型；工作耕幅：1.5m；传动型式：中间传动；配套拖拉机标定功率范围：22.1～25.7kW | 0 | 购机补贴(通用类) | 2024-12-30 | 江苏省 | 评阅通过 | T201900320788
耕整地机械 | 耕地机械 | 旋耕机 | 单轴1.5-2m旋耕机 | 江苏神农农业装备有限公司 | 旋耕机 | 1GKN-180 | 旋耕机轴数:单轴;耕幅:1.8m; | 刀轴型式：单轴型；工作耕幅：1.8m；传动型式：中间传动；配套拖拉机标定功率范围：36.8～44.1kW | 0 | 购机补贴(通用类) | 2024-12-30 | 江苏省 | 评阅通过 | T201900320788
耕整地机械 | 耕地机械 | 旋耕机 | 单轴1.5-2m旋耕机 | 连云港市兴安机械制造有限公司 | 旋耕机 | 1GKN-160 | 旋耕机轴数:单轴;耕幅:1.6m; | 配置参数:刀轴型式:单轴型;工作幅宽160cm.耕深:旱耕10-14cm/水耕14-18cm.结构型式:框架型.外形尺寸(长×宽×高):1020×1840×1120(mm).作业速度范围:0.69-1.81(m/s).配套功率范围:≥29.4(kW).传动型式:中间传动.刀轴连接形式:花键式.镇压型式:拖板.旋耕刀型号:IT245.刀辊总安装刀数:38(把) | 0 | 购机补贴(通用类) | 2024-12-30 | 江苏省 | 评阅通过 | T201900320689
耕整地机械 | 耕地机械 | 旋耕机 | 单轴1.5-2m旋耕机 | 连云港市兴安机械制造有限公司 | 旋耕机 | 1GKN-180 | 旋耕机轴数:单轴;耕幅:1.8m; | 配置参数:刀轴型式:单轴型;工作幅宽180cm.耕深:旱耕10-16cm/水耕14-18cm.结构型式:框架型.外形尺寸(长×宽×高):1100×2080×1100(mm).作业速度范围:0.69-1.81(m/s).配套功率范围:≥40.5(kW).传动型式:中间传动.刀轴连接形式:花键式.镇压型式:拖板.旋耕刀型号:IT245.刀辊总安装刀数:50(把) | 0 | 购机补贴(通用类) | 2024-12-30 | 江苏省 | 评阅通过 | T201900320689
耕整地机械 | 耕地机械 | 旋耕机 | 单轴1.5-2m旋耕机 | 连云港苏连机械有限公司 | 旋耕机 | 1GKN-150 | 旋耕机轴数:单轴;耕幅:1.5m; | 机具机构类型:单轴；工作幅宽（cm）：150；结构形式：框架式；外形尺寸(长×宽×高)mm：1020×1760×1152；配套动力范围（kW）：22.1～29.4；结构质量（kg）：360；传动方式：中间齿轮传动；总安装刀数量（旋耕，把）：34；旋耕刀型号：IT225 | 0 | 购机补贴(通用类) | 2021-12-31 | 江苏省 | 评阅通过 | 苏农机（2017）第（0268）号
耕整地机械 | 耕地机械 | 旋耕机 | 单轴1.5-2m旋耕机 | 连云港苏连机械有限公司 | 旋耕机 | 1GKN-180 | 旋耕机轴数:单轴;耕幅:1.8m; | 机具机构类型:单轴；工作幅宽（cm）：180；结构形式：框架式；外形尺寸(长×宽×高)mm：1020×2060×1160；配套动力范围（kW）：36.8～44.1；结构质量（kg）：405；传动方式：中间齿轮传动；总安装刀数量（旋耕，把）：50；旋耕刀型号：IT245 | 0 | 购机补贴(通用类) | 2025-12-30 | 江苏省 | 评阅通过 | T202000321080
耕整地机械 | 耕地机械 | 旋耕机 | 单轴1.5-2m旋耕机 | 连云港祥宝旋耕机械有限公司 | 旋耕机 | 1GKN-150 | 旋耕机轴数:单轴;耕幅:1.5m; | 结构型式：框架式；外形尺寸：1020×1800×1150㎜；作业速度范围（m/s）：0.56-1.39；工作幅宽(cm)：150㎝；耕深（㎝）：≥12；刀轴型式：单轴型；刀轴连接型式：花键式；传动方式：中间传动；运输方式：普通型；刀辊设计转速（r/min）：200；刀辊最大回转半径（㎜）：225，刀辊总安装刀数(把)：34；旋耕刀型号：IT225；限深装置型式：限深板；镇压型式：拖板；配套拖拉机动力输出轴转速(kW)：22.0-25.5；配套拖拉机动力输出轴转速（r/min）：540。 | 0 | 购机补贴(通用类) | 2024-12-01 | 江苏省 | 评阅通过 | T201932320084
耕整地机械 | 耕地机械 | 旋耕机 | 单轴1.5-2m旋耕机 | 连云港祥宝旋耕机械有限公司 | 旋耕机 | 1GKN-165 | 旋耕机轴数:单轴;耕幅:1.65m; | 结构型式：框架式；外形尺寸：1020×1910×1160㎜；工作幅宽(cm)：165㎝；刀轴型式：单轴型；传动方式：中间齿轮传动；刀辊总安装刀数(把)：42；旋耕刀型号：IT245；配套拖拉机动力输出轴转速(kW)：29.4～36.8；结构质量（kg）：365。 | 0 | 购机补贴(通用类) | 2021-12-31 | 江苏省 | 评阅通过 | 部20171656
耕整地机械 | 耕地机械 | 旋耕机 | 单轴1.5-2m旋耕机 | 连云港祥宝旋耕机械有限公司 | 框架式旋耕机 | 1GQN-180SK | 旋耕机轴数:单轴;耕幅:1.8m; | 结构型式：框架式；工作状态外形尺寸：1050×2100×1050㎜；配套功率(kW)：36.8-58.8；结构质量（kg）：405；工作幅宽(cm)：180㎝；传动方式：中间齿轮传动；旋耕刀型号：IT245；总安装刀数量(把)：50；动力输出轴转速（r/min）：540、720、1000。 | 0 | 购机补贴(通用类) | 2021-12-31 | 江苏省 | 评阅通过 | 部20170909
耕整地机械 | 耕地机械 | 旋耕机 | 单轴1.5-2m旋耕机 | 南阳向阳红农业机械制造有限公司 | 旋耕机 | 1GKN-160 | 旋耕机轴数:1个;耕幅:1600mm; | 结构形式:框架型；型号规格:1GKN-160型；外形尺寸(长×宽×高)(MM):1175×1845×1020；配套拖拉机动力输出轴转速(r/min)540;幅宽(CM):160；耕深(CM):12~16；传动方式:中间齿轮传动；与拖拉机联接方式:三点悬挂；刀辊:设计转速(R/MIN):230,最大回转半径(MM):245,总安装刀数(把):40；旋耕刀型号:ⅠT245左、ⅠT245. | 0 | 购机补贴(通用类) | 2026-06-30 | 河南省 | 评阅通过 | T202141410098
耕整地机械 | 耕地机械 | 旋耕机 | 单轴1.5-2m旋耕机 | 南阳向阳红农业机械制造有限公司 | 旋耕机 | 1GKN-180 | 旋耕机轴数:1个;耕幅:1800mm; | 结构形式:框架型；型号规格:1GKN-180型；外形尺寸(长×宽×高)(MM):1080×2100×1050；配套拖拉机动力输出轴转速(r/min)720;幅宽(CM):180；耕深(CM):12~18；传动方式:中间齿轮传动；与拖拉机联接方式:三点悬挂；刀辊:设计转速(R/MIN):265,最大回转半径(MM):245,总安装刀数(把):52；旋耕刀型号:ⅠT245左、ⅠT245. | 0 | 购机补贴(通用类) | 2026-06-30 | 河南省 | 评阅通过 | T202141410069
耕整地机械 | 耕地机械 | 旋耕机 | 单轴1.5-2m旋耕机 | 南漳县恒达机械制造销售有限公司 | 旋耕机 | 1GKN-160 | 旋耕机轴数:1轴;耕幅:1.6m; | 整机外形尺寸（长×宽×高） mm 1150×1800×1050 工作幅宽 cm 160 耕深 cm ≥12 刀轴型式 / 单轴型 刀轴连接型式 / 接盘式 传动型式 / 中间传动 刀辊最大回转半径 mm 245 刀辊总安装刀数 把 44 旋耕刀型号 / ⅡT245 镇压型式 / 托板 配套拖拉机标定功率范围 kW 33.1-44.1 | 0 | 购机补贴(通用类) | 2025-12-23 | 湖北省 | 评阅通过 | 鄂2020343
耕整地机械 | 耕地机械 | 旋耕机 | 单轴1.5-2m旋耕机 | 南漳县恒达机械制造销售有限公司 | 旋耕机 | 1GKN-180 | 旋耕机轴数:1轴;耕幅:1.8m; | 整机外形尺寸（长×宽×高） mm 1150×2030×1050 工作幅宽 cm 180 耕深 cm ≥12 刀轴型式 / 单轴型 刀轴连接型式 / 接盘式 传动型式 / 中间传动 刀辊最大回转半径 mm 245 刀辊总安装刀数 把 52 旋耕刀型号 / ⅡT245 镇压型式 / 托板 配套拖拉机标定功率范围 kW 44.1-55 | 0 | 购机补贴(通用类) | 2025-12-23 | 湖北省 | 评阅通过 | 鄂2020344
耕整地机械 | 耕地机械 | 旋耕机 | 单轴1.5-2m旋耕机 | 南漳县华胜机械制造有限公司 | 旋耕机 | 1GQN-165 | 旋耕机轴数:单轴轴;耕幅:1.65m; | 单轴；耕幅1.65m | 0 | 购机补贴(通用类) | 2021-12-31 | 湖北省 | 评阅通过 | 鄂2017061
耕整地机械 | 耕地机械 | 旋耕机 | 单轴1.5-2m旋耕机 | 南漳县华胜机械制造有限公司 | 旋耕机 | 1GQN-180 | 旋耕机轴数:单轴轴;耕幅:1.8m; | 单轴；耕幅1.8m | 0 | 购机补贴(通用类) | 2021-12-31 | 湖北省 | 评阅通过 | 鄂2017062
耕整地机械 | 耕地机械 | 旋耕机 | 单轴1.5-2m旋耕机 | 汝南县源信机械制造有限公司 | 高箱旋耕机 | 1GQN-180H | 旋耕机轴数:1轴;耕幅:1.8m; | 型号名称/1GQN-180H型高箱旋耕机 结构型式/框架型 整机外形尺寸(长×宽×高)1130×2080×1100mm 作业速度范围0.4～1.4m/s 工作幅宽180cm 耕深12～18cm 刀轴型式/单轴型 刀轴连接型式/花键式 传动型式/中间传动 运输方式/普通型 刀辊最大回转半径245mm 刀辊总安装刀数52把 旋耕刀型号/ⅠT245左/ⅠT245 镇压型式/拖板 配套拖拉机标定功率范围44.1～62.5kW 配套拖拉机动力输出轴转速720/540r/min | 0 | 购机补贴(通用类) | 2024-12-30 | 河南省 | 评阅通过 | T201900410891
耕整地机械 | 耕地机械 | 旋耕机 | 单轴1.5-2m旋耕机 | 潍坊百励丰农业机械有限公司 | 旋耕机 | 1GKN-150 | 旋耕机轴数:1轴;耕幅:1.5m; | 结构型式：框架型；整机外形尺寸（长×宽×高）mm：1000×1650×1000；作业速度范围：0.27～1.38m/s；工作幅宽：150cm；耕深：≥12cm；刀轴型式：单轴型；刀轴连接型式：花键式；传动型式：中间传动；运输方式：普通型；刀辊设计转速：213/300r/min；刀辊最大回转半径：225mm；刀辊总安装刀数：36把；旋耕刀型号：IT225；限深装置型式：限深板；镇压型式：拖板；配套拖拉机标定功率范围：29.5～44.1kW；配套拖拉机动力输出轴转速：540/760 r/min； | 0 | 购机补贴(通用类) | 2026-08-31 | 山东省 | 评阅通过 | T202137370350
耕整地机械 | 耕地机械 | 旋耕机 | 单轴1.5-2m旋耕机 | 潍坊百励丰农业机械有限公司 | 旋耕机 | 1GKN-160 | 旋耕机轴数:1轴;耕幅:1.6m; | 结构型式：框架型；整机外形尺寸（长×宽×高）mm：1000×1750×1000；作业速度范围：0.27～1.38m/s；工作幅宽：160cm；耕深：≥12cm；刀轴型式：单轴型；刀轴连接型式：花键式；传动型式：中间传动；运输方式：普通型；刀辊设计转速：213/300r/min；刀辊最大回转半径：225mm；刀辊总安装刀数：40把；旋耕刀型号：IT225；限深装置型式：限深板；镇压型式：拖板；配套拖拉机标定功率范围：36.8～51.5kW；配套拖拉机动力输出轴转速：540/760 r/min； | 0 | 购机补贴(通用类) | 2026-08-31 | 山东省 | 评阅通过 | T202137370350
耕整地机械 | 耕地机械 | 旋耕机 | 单轴1.5-2m旋耕机 | 潍坊百励丰农业机械有限公司 | 旋耕机 | 1GKN-170 | 旋耕机轴数:1轴;耕幅:1.7m; | 结构型式：框架型；整机外形尺寸（长×宽×高）mm：1000×1850×1000；作业速度范围：0.27～1.38m/s；工作幅宽：170cm；耕深：≥12cm；刀轴型式：单轴型；刀轴连接型式：花键式；传动型式：中间传动；运输方式：普通型；刀辊设计转速：213/300r/min；刀辊最大回转半径：225mm；刀辊总安装刀数：44把；旋耕刀型号：IT225；限深装置型式：限深板；镇压型式：拖板；配套拖拉机标定功率范围：44.1～73.5kW；配套拖拉机动力输出轴转速：540/760 r/min； | 0 | 购机补贴(通用类) | 2026-08-31 | 山东省 | 评阅通过 | T202137370350
耕整地机械 | 耕地机械 | 旋耕机 | 单轴1.5-2m旋耕机 | 潍坊百励丰农业机械有限公司 | 旋耕机 | 1GKN-180 | 旋耕机轴数:1轴;耕幅:1.8m; | 结构型式：框架型；整机外形尺寸（长×宽×高）mm：1000×2080×1000；作业速度范围：0.27～1.38m/s；工作幅宽：180cm；耕深：≥12cm；刀轴型式：单轴型；刀轴连接型式：花键式；传动型式：中间传动；运输方式：普通型；刀辊设计转速：213/300r/min；刀辊最大回转半径：225mm；刀辊总安装刀数：52把；旋耕刀型号：IT225；限深装置型式：限深板；镇压型式：拖板；配套拖拉机标定功率范围：44.1～73.5kW；配套拖拉机动力输出轴转速：540/760 r/min； | 0 | 购机补贴(通用类) | 2026-08-31 | 山东省 | 评阅通过 | T202137370350
耕整地机械 | 耕地机械 | 旋耕机 | 单轴1.5-2m旋耕机 | 潍坊富博尔农业装备有限公司 | 旋耕机 | 1GKN-160 | 旋耕机轴数:单轴;耕幅:1.6m; | 结构形式框架式、外形尺寸900×1720×1030、配套功率20.6-36.8 (kW)、结构质量230(kg) 、工作幅宽160 (cm)、传动方式中间、总安装刀数量34 (把)、旋耕刀型号It225等 | 0 | 购机补贴(通用类) | 2022-12-31 | 山东省 | 评阅通过 | 鄂2018012
耕整地机械 | 耕地机械 | 旋耕机 | 单轴1.5-2m旋耕机 | 潍坊富博尔农业装备有限公司 | 旋耕机 | 1GKN-180 | 旋耕机轴数:单轴;耕幅:1.8m; | 结构形式框架式、外形尺寸1050×2050×1080、配套功率51.5-66.2 (kW)、结构质量420(kg) 、工作幅宽180(cm)、传动方式中间、总安装刀数量52 (把)、旋耕刀型号It245等 | 0 | 购机补贴(通用类) | 2022-12-31 | 山东省 | 评阅通过 | 鄂2018013
耕整地机械 | 耕地机械 | 旋耕机 | 单轴1.5-2m旋耕机 | 潍坊神力农机装备有限公司 | 旋耕机 | 1GQN-160 | 旋耕机轴数:单轴;耕幅:1.6m; | 外形尺寸：930×1750×1000mm；配套功率(kW)：25.7～29.4；结构质量（kg）:240；工作幅宽(cm):160；传动方式：中间齿轮传动；总安装刀数量(把)：40；旋耕刀型号：IT225。 | 0 | 购机补贴(通用类) | 2021-12-31 | 山东省 | 评阅通过 | 部20170431
耕整地机械 | 耕地机械 | 旋耕机 | 单轴1.5-2m旋耕机 | 潍坊神力农机装备有限公司 | 旋耕机 | 1GQN-180 | 旋耕机轴数:单轴;耕幅:1.6m; | 外形尺寸：1080×2010×1060mm；配套功率(kW)：44.1～66.2；结构质量（kg）：380；工作幅宽(cm)：180；传动方式：中间齿轮转动；总安装刀数量(把)：48；旋耕刀型号：IT245。 | 0 | 购机补贴(通用类) | 2021-12-31 | 山东省 | 评阅通过 | 部20170448
耕整地机械 | 耕地机械 | 旋耕机 | 单轴1.5-2m旋耕机 | 潍坊泰盛机械有限公司 | 旋耕机 | 1GQN-150 | 旋耕机轴数:单轴;耕幅:1.5m; | 外形尺寸（mm）890×1620×970、配套功率(kW)25.7-36.8、工作幅宽(mm)1500、中间齿轮传动、总安装刀数量(把)36、旋耕刀型号It225等。 | 0 | 购机补贴(通用类) | 2022-12-31 | 山东省 | 评阅通过 | 部20180157
耕整地机械 | 耕地机械 | 旋耕机 | 单轴1.5-2m旋耕机 | 潍坊泰盛机械有限公司 | 旋耕机 | 1GQN-160 | 旋耕机轴数:单轴;耕幅:1.6m; | 外形尺寸（mm）890×1710×970、配套功率(kW)29.4-36.7、工作幅宽(mm)1600、中间齿轮传动、总安装刀数量(把)40、旋耕刀型号It225等。 | 0 | 购机补贴(通用类) | 2022-12-31 | 山东省 | 评阅通过 | 部20180157
耕整地机械 | 耕地机械 | 旋耕机 | 单轴1.5-2m旋耕机 | 潍坊泰盛机械有限公司 | 旋耕机 | 1GQN-180 | 旋耕机轴数:单轴;耕幅:1.8m; | 外形尺寸（mm）1100×2100×1030、配套功率(kW)36.7-44.1、工作幅宽(mm)1800、中间齿轮传动、总安装刀数量(把)44、旋耕刀型号It245等。 | 0 | 购机补贴(通用类) | 2022-12-31 | 山东省 | 评阅通过 | 部20180156
耕整地机械 | 耕地机械 | 旋耕机 | 单轴1.5-2m旋耕机 | 潍坊潍林农业装备有限公司 | 旋耕机 | 1GQN-160 | 旋耕机轴数:单轴;耕幅:1.6m; | 1.外形尺寸（长×宽×高）mm: 950×1750×1100； 2.整机质量(kg): 260； 3.配套动力(kW): 22～59； 4.配套动力输出轴转速 （r/min ）：540/720； 5.传动方式;中间齿轮传动； 6.刀辊回转半径(mm):225； 7.工作幅宽(cm):160； 8.旋耕刀数量(把): 40； 9.耕深(cm): ≥12 10.旋耕刀型号：IT225; | 0 | 购机补贴(通用类) | 2021-12-31 | 山东省 | 评阅通过 | 部20170417
耕整地机械 | 耕地机械 | 旋耕机 | 单轴1.5-2m旋耕机 | 潍坊潍林农业装备有限公司 | 旋耕机 | 1GQN-180 | 旋耕机轴数:单轴;耕幅:1.8m; | 1.外形尺寸（长×宽×高）mm: 920×2100×1100； 2.整机质量(kg): 360； 3.配套动力(kW): 44.1～66.2； 4.配套动力输出轴转速 （r/min ）：540/720； 5.传动方式:中间齿轮传动； 6.刀辊回转半径(mm): 245； 7.工作幅宽(cm):180；8.旋耕刀数量(把): 52；9.耕深cm: ≥12; 10.旋耕刀型号：IT245; | 0 | 购机补贴(通用类) | 2021-12-31 | 山东省 | 评阅通过 | 部20170433
耕整地机械 | 耕地机械 | 旋耕机 | 单轴1.5-2m旋耕机 | 潍坊鑫耐尔农业机械有限公司 | 旋耕机 | 1GQN-180 | 旋耕机轴数:单轴;耕幅:1.8m; | 结构形式：框架式；外形尺寸：1080×2010×1060mm；工作速度范围（m/s）：0.8-1.5；工作幅宽(cm):180；耕深（cm）：≥12；刀轴型式：单轴型；刀轴连接型式：花键式；传动方式：中间齿轮传动；传动型式：中间传动；运输方式：普通型；刀轴设计转速（r/min）：218；最大回转半径（mm）：225；总安装刀数量(把)：52；旋耕刀型号：IT225；镇压型式：拖板；配套功率(kW)：44.1-66.2；配套动力输出轴转速（r/min）：540. | 0 | 购机补贴(通用类) | 2026-05-11 | 山东省 | 评阅通过 | T20200606286
耕整地机械 | 耕地机械 | 旋耕机 | 单轴1.5-2m旋耕机 | 西安亚澳农机股份有限公司 | 多功能变速旋耕机 | 1GKNB-180 | 旋耕机轴数:单轴;耕幅:1.80m; | 单轴;耕幅1800MM;结构形式:框架式;传动方式:中间齿轮传动;与拖拉机联接方式:三点悬挂; | 0 | 购机补贴(通用类) | 2024-12-30 | 陕西省 | 评阅通过 | T201900621048
耕整地机械 | 耕地机械 | 旋耕机 | 单轴1.5-2m旋耕机 | 亚澳南阳农机有限责任公司 | 旋耕机 | 1GKN-150 | 旋耕机轴数:单轴轴;耕幅:1.50m; | "配套动力:22.1-29.4kw；结构形式:框架式；工作状态外形尺寸(长*宽*高)980*1685*1030；工作幅宽:150cm；耕深:8-16cm" | 0 | 购机补贴(通用类) | 2022-12-31 | 河南省 | 评阅通过 | 部20180136
耕整地机械 | 耕地机械 | 旋耕机 | 单轴1.5-2m旋耕机 | 亚澳南阳农机有限责任公司 | 旋耕机 | 1GKN-160 | 旋耕机轴数:单轴;耕幅:1.60m; | "配套动力:29.4-36.8kw；结构形式；框架式；工作状态外形尺寸(长*宽*高):1130*1800*985；工作幅宽；160cm；耕深:8-16cm" | 0 | 购机补贴(通用类) | 2022-12-31 | 河南省 | 评阅通过 | 部20180136
耕整地机械 | 耕地机械 | 旋耕机 | 单轴1.5-2m旋耕机 | 亚澳南阳农机有限责任公司 | 旋耕机 | 1GKN-170 | 旋耕机轴数:单轴轴;耕幅:1.70m; | "配套动力:29.4-36.8kw；结构形式:框架式；工作状态外形尺寸(长*宽*高)1130*1900*985mm；工作幅宽:170cm；耕深；8-16cm" | 0 | 购机补贴(通用类) | 2022-12-31 | 河南省 | 评阅通过 | 部20180136
耕整地机械 | 耕地机械 | 旋耕机 | 单轴1.5-2m旋耕机 | 亚澳南阳农机有限责任公司 | 旋耕机 | 1GKN-180 | 旋耕机轴数:单轴轴;耕幅:1.80m; | "配套动力:36.8-51.5kw；结构形式；框架式；工作状态外形尺寸(长*宽*高)1090*2000*1110mm；工作幅宽:180cm；耕深:8-16cm" | 0 | 购机补贴(通用类) | 2022-12-31 | 河南省 | 评阅通过 | 部20180135
耕整地机械 | 耕地机械 | 旋耕机 | 单轴1.5-2m旋耕机 | 中国一拖集团有限公司 | 旋耕机 | 1GKN-150Y | 旋耕机轴数:1轴;耕幅:1.5m; | 结构形式：框架性 整机外形尺寸（长、宽、高）：1017*1776*900mm 作业速度范围：0.56-1.39m/s 工作幅宽：150cm 耕深：12-16cm 刀轴形式：单轴型 刀轴连接形式：花键式 传动形式：中间传动 运输方式：普通式 变速箱档位：/ 刀辊设计转速：230r/min 刀辊最大回转半径 ：225mm 旋耕刀型号：IT225/IT225左 镇压型式：拖板 配套拖拉机标定功率范围：22-47.8kw 配套拖拉机动力输出轴转速：540r/min | 0 | 购机补贴(通用类) | 2025-12-30 | 河南省 | 评阅通过 | T202041410203
耕整地机械 | 耕地机械 | 旋耕机 | 单轴1.5-2m旋耕机 | 中国一拖集团有限公司 | 旋耕机 | 1GKN-160Y | 旋耕机轴数:1轴;耕幅:1.6m; | 结构形式：框架性 整机外形尺寸（长、宽、高）：1017*1866*900mm 作业速度范围：0.56-1.39m/s 工作幅宽：160cm 耕深：12-16cm 刀轴形式：单轴型 刀轴连接形式：花键式 传动形式：中间传动 运输方式：普通式 变速箱档位：/ 刀辊设计转速：230r/min 刀辊最大回转半径 ：225mm 旋耕刀型号：IT225/IT225左 镇压型式：拖板 配套拖拉机标定功率范围：29.4-47.8kw 配套拖拉机动力输出轴转速：540r/min | 0 | 购机补贴(通用类) | 2025-12-30 | 河南省 | 评阅通过 | T202041410203
耕整地机械 | 耕地机械 | 旋耕机 | 单轴2-2.5m旋耕机 | 安徽得田农业机械装备有限公司 | 旋耕机 | 1GQ-230 | 旋耕机轴数:单轴;耕幅:2.3m; | 规格型号：1GQ-230型旋耕机。结构型式：圆梁型。整机外形尺寸（长*宽*高）：840mm*2540mm*1110mm。作业幅宽：230cm。刀轴型式：单轴型。刀轴连接型式：接盘式。传动型式：侧边传动。运输方式：普通型。刀辊设计转数：300r/min。刀辊最大回转半径：195mm。刀辊总安装刀数：98片。旋耕机刀型号：IT195。限深装置型式：限深板。镇压型式：拖板。配套拖拉机标定功率：50-75KW。配套拖拉机动力输出轴转速：540/720r/min。 | 0 | 购机补贴(通用类) | 2026-08-09 | 安徽省 | 评阅通过 | T202134340184
耕整地机械 | 耕地机械 | 旋耕机 | 单轴2-2.5m旋耕机 | 安徽宏翔农业机械有限公司 | 旋耕机 | 1GKN-200 | 旋耕机轴数:1轴;耕幅:2m; | 结构型式：框架型；外形尺寸：1020×2300×1160mm；作业速度范围：0.5-1.1m/s；工作幅宽：200cm；耕深：≥12cm；刀轴型式：单轴型；刀轴连接型式：接盘式；传动型式：中间传动；运输方式：普通型；刀辊设计转速：230-300r/min；刀辊最大回转半径：245mm；刀辊最大回转半径：58把；旋耕刀型号：IT245；镇压型式：拖板；配套拖拉机标定功率范围：40.5-47.8KW；配套拖拉机动力输出轴转速：540/720r/min。 | 0 | 购机补贴(通用类) | 2024-12-23 | 安徽省 | 评阅通过 | 2019TJ617
耕整地机械 | 耕地机械 | 旋耕机 | 单轴2-2.5m旋耕机 | 安徽宏翔农业机械有限公司 | 旋耕机 | 1GKN-230 | 旋耕机轴数:1轴;耕幅:2.3m; | 结构型式：框架型；外形尺寸：1020×2540×1160mm；作业速度范围：0.5-1.1m/s；工作幅宽：230cm；耕深：≥12cm；刀轴型式：单轴型；刀轴连接型式：接盘式；传动型式：中间传动；运输方式：普通型；刀辊设计转速：230-300r/min；刀辊最大回转半径：245mm；刀辊最大回转半径：62把；旋耕刀型号：IT245；镇压型式：拖板；配套拖拉机标定功率范围：44.1-58.8KW；配套拖拉机动力输出轴转速：540/720r/min。 | 0 | 购机补贴(通用类) | 2024-12-23 | 安徽省 | 评阅通过 | 2019TJ618
耕整地机械 | 耕地机械 | 旋耕机 | 单轴2-2.5m旋耕机 | 安徽宏翔农业机械有限公司 | 旋耕机 | 1GKNJ-200 | 旋耕机轴数:1轴;耕幅:2m; | 配套拖拉机标定功率范围：44.1-55.1KW；配套拖拉机动力输出轴转速：540/720r/min;结构型式：框架型；外形尺寸：1044×2328×1230mm；作业速度范围：0.4-0.8m/s；工作幅宽：2000mm；耕深：≥12cm；传动型式：中间传动；刀辊设计转速：230/300r/min；刀辊最大回转半径：245mm；总安装刀数：64把；刀轴连接型式：接盘式；旋耕刀型号：IT245。 | 0 | 购机补贴(通用类) | 2021-12-31 | 安徽省 | 评阅通过 | 2017TJ718
耕整地机械 | 耕地机械 | 旋耕机 | 单轴2-2.5m旋耕机 | 安徽宏翔农业机械有限公司 | 旋耕机 | 1GKNJ-230 | 旋耕机轴数:1轴;耕幅:2.3m; | 配套拖拉机标定功率范围：44.1-62.5KW；配套拖拉机动力输出轴转速：540/720r/min;结构型式：框架型；外形尺寸：1044×2572×1230mm；作业速度范围：0.4-0.8m/s；工作幅宽：2300mm；耕深：≥12cm；传动型式：中间传动；刀辊设计转速：230/300r/min；刀辊最大回转半径：245mm；总安装刀数：68把；刀轴连接型式：接盘式；旋耕刀型号：IT245。 | 0 | 购机补贴(通用类) | 2021-12-31 | 安徽省 | 评阅通过 | 2017TJ719
耕整地机械 | 耕地机械 | 旋耕机 | 单轴2-2.5m旋耕机 | 安徽宏翔农业机械有限公司 | 旋耕机 | 1GKNM-200 | 旋耕机轴数:1轴;耕幅:2m; | 配套拖拉机标定功率范围：58.8-73.5KW；配套拖拉机动力输出轴转速：540/720r/min;结构型式：框架型；外形尺寸：1050×2320×1132mm；作业速度范围：0.4-1.1m/s；工作幅宽：2000mm；耕深：≥8cm；传动型式：中间齿轮传动；刀辊设计转速：230/300r/min；刀辊最大回转半径：195mm；总安装刀数：88把；刀轴连接型式：接盘式；旋耕刀型号：IT195。 | 0 | 购机补贴(通用类) | 2022-12-31 | 安徽省 | 评阅通过 | 2018TJ565
耕整地机械 | 耕地机械 | 旋耕机 | 单轴2-2.5m旋耕机 | 安徽宏翔农业机械有限公司 | 旋耕机 | 1GKNM-230 | 旋耕机轴数:1轴;耕幅:2.3m; | 配套拖拉机标定功率范围：62.5-81KW；配套拖拉机动力输出轴转速：540/720r/min;结构型式：框架型；外形尺寸：1050×2560×1132mm；作业速度范围：0.4-1.1m/s；工作幅宽：2300mm；耕深：≥8cm；传动型式：中间齿轮传动；刀辊设计转速：230/300r/min；刀辊最大回转半径：195mm；总安装刀数：98把；刀轴连接型式：接盘式；旋耕刀型号：IT195。 | 0 | 购机补贴(通用类) | 2022-12-31 | 安徽省 | 评阅通过 | 2018TJ566
耕整地机械 | 耕地机械 | 旋耕机 | 单轴2-2.5m旋耕机 | 安徽宏翔农业机械有限公司 | 旋耕机 | 1GZ-200 | 旋耕机轴数:1轴;耕幅:2m; | 配套拖拉机标定功率范围：44.1-55.1KW；配套拖拉机动力输出轴转速：540/720r/min;结构型式：框架型；外形尺寸：950×2440×1110mm；作业速度范围：0.4-0.8m/s；工作幅宽：2000mm；耕深：≥12cm；传动型式：侧边；刀辊设计转速：230/300r/min；刀辊最大回转半径：245mm；总安装刀数：65把；刀轴连接型式：接盘式；旋耕刀型号：IT245。 | 0 | 购机补贴(通用类) | 2021-12-31 | 安徽省 | 评阅通过 | 2017TJ715
耕整地机械 | 耕地机械 | 旋耕机 | 单轴2-2.5m旋耕机 | 安徽宏翔农业机械有限公司 | 旋耕机 | 1GZ-230 | 旋耕机轴数:1轴;耕幅:2.3m; | 配套拖拉机标定功率范围：44.1-62.5KW；配套拖拉机动力输出轴转速：540/720r/min;结构型式：框架型；外形尺寸：950×2600×1110mm；作业速度范围：0.4-0.8m/s；工作幅宽：2300mm；耕深：≥12cm；传动型式：侧边；刀辊设计转速：230/300r/min；刀辊最大回转半径：245mm；总安装刀数：70把；刀轴连接型式：接盘式；旋耕刀型号：IT245。 | 0 | 购机补贴(通用类) | 2021-12-31 | 安徽省 | 评阅通过 | 2017TJ716
耕整地机械 | 耕地机械 | 旋耕机 | 单轴2-2.5m旋耕机 | 保定冀旋农机装备有限公司 | 旋耕整地机 | 1GQN-200 | 旋耕机轴数:1轴;耕幅:2.0m; | 单轴；旋耕刀型号：IT245；旋耕刀数量：58把；工作幅宽：2000mm，耕深12-16cm，配套动力44.1-55.1KW，前进速度：0.56-1.39m/s |  | 购机补贴(通用类) | 2024-12-30 | 河北省 | 评阅通过 | T201913130275
耕整地机械 | 耕地机械 | 旋耕机 | 单轴2-2.5m旋耕机 | 保定冀旋农机装备有限公司 | 旋耕整地机 | 1GQN-230 | 旋耕机轴数:1轴;耕幅:2.3m; | 单轴；旋耕刀型号：IT245；旋耕刀数量：70把；工作幅宽：2300mm，耕深12-16cm，配套动力47.8-58.8KW，前进速度：0.56-1.39m/s |  | 购机补贴(通用类) | 2024-12-30 | 河北省 | 评阅通过 | T201913130275
耕整地机械 | 耕地机械 | 旋耕机 | 单轴2-2.5m旋耕机 | 长沙桑铼特农业机械设备有限公司 | 旋耕机 | 1GKN-200 | 旋耕机轴数:1轴;耕幅:2m; | 结构型式：框架式；整机外形尺寸（mm)（长*宽*高）990*2300*1030；工作幅宽：200cm；刀轴型式：单轴型；刀轴连接型式：花键式；传动方式：中间传动；运输方式：普通型；刀辊设计转速：222/296(r/min)；刀辊最大回转半径：195mm；刀辊总安装刀数：96把；旋耕刀型号：IT195；限深装置型式：限深板；镇压型式：拖板；配套拖拉机标定功率：44-66kw;配套拖拉机动力输出轴转速：540/720。 | 0 | 购机补贴(通用类) | 2026-08-10 | 湖南省 | 评阅通过 | T202143430098
耕整地机械 | 耕地机械 | 旋耕机 | 单轴2-2.5m旋耕机 | 长沙桑铼特农业机械设备有限公司 | 旋耕机 | 1GKN-230 | 旋耕机轴数:1轴;耕幅:2.3m; | 结构型式：框架式；整机外形尺寸（mm)（长*宽*高）990*2550*1030；工作幅宽：230cm；刀轴型式：单轴型；刀轴连接型式：花键式；传动方式：中间传动；运输方式：普通型；刀辊设计转速：222/296(r/min)；刀辊最大回转半径：195mm；刀辊总安装刀数：112把；旋耕刀型号：IT195；限深装置型式：限深板；镇压型式：拖板；配套拖拉机标定功率：58.8-73.5kw;配套拖拉机动力输出轴转速：540/720。 | 0 | 购机补贴(通用类) | 2026-08-10 | 湖南省 | 评阅通过 | T202143430098
耕整地机械 | 耕地机械 | 旋耕机 | 单轴2-2.5m旋耕机 | 长沙桑铼特农业机械设备有限公司 | 旋耕机 | 1GQ-230 | 旋耕机轴数:1轴;耕幅:2.3m; | 结构型式：圆梁式；整机外形尺寸（mm)（长*宽*高）990*2600*1000；工作幅宽：230cm；刀轴型式：单轴型；刀轴连接型式：花键式；传动方式：普通型；刀辊设计转速：222/296(r/min)；刀辊最大回转半径：195mm；刀辊总安装刀数：112把；旋耕刀型号：IT195；限深装置型式：限深板；镇压型式：拖板；配套拖拉机标定功率：58.8-73.5kw;配套拖拉机动力输出轴转速：540/720。 | 0 | 购机补贴(通用类) | 2026-08-10 | 湖南省 | 评阅通过 | T202143430097
耕整地机械 | 耕地机械 | 旋耕机 | 单轴2-2.5m旋耕机 | 常州市怡峰农业机械科技有限公司 | 旋耕机 | 1GKN-200 | 旋耕机轴数:单轴;耕幅:2m; | 机构类型:单轴；工作幅宽（cm）：200；结构形式：框架式；外形尺寸(长×宽×高)mm：1020×2346×1152；配套动力范围（kW）：40.4～47.8；结构质量（kg）：420；传动方式：中间齿轮传动；总安装刀数量（旋耕，把）：58；旋耕刀型号：IT245 | 0 | 购机补贴(通用类) | 2025-12-30 | 江苏省 | 评阅通过 | T202032320555
耕整地机械 | 耕地机械 | 旋耕机 | 单轴2-2.5m旋耕机 | 常州市怡峰农业机械科技有限公司 | 旋耕机 | 1GKN-230 | 旋耕机轴数:单轴;耕幅:2.3m; | 机构类型:单轴；工作幅宽（cm）：230；结构形式：框架式；外形尺寸(长×宽×高)mm：1020×2586×1152；配套动力范围（kW）：47.8～58.8；结构质量（kg）：435；传动方式：中间齿轮传动；总安装刀数量（旋耕，把）：62；旋耕刀型号：IT245 | 0 | 购机补贴(通用类) | 2025-12-30 | 江苏省 | 评阅通过 | T202032320555
耕整地机械 | 耕地机械 | 旋耕机 | 单轴2-2.5m旋耕机 | 河北春耕机械制造有限公司 | 旋耕机 | 1GQN-200 | 旋耕机轴数:单轴;耕幅:2.05m; | 1GQN-200 单轴；耕幅：2050mm；结构型式：框架型；整机外形尺寸（长×宽×高）mm：995×2320×1040；传动型式：中间传动；配套拖拉机标定功率范围（kW）：58.8～66.1；配套拖拉机动力输出轴转速（r/min）：720；刀辊设计转速（r/min）：265；刀辊最大回转半径（mm）：252；刀辊总安装刀数：60把 | 0 | 购机补贴(通用类) | 2024-12-30 | 河北省 | 评阅通过 | T201900621039
耕整地机械 | 耕地机械 | 旋耕机 | 单轴2-2.5m旋耕机 | 河北春耕机械制造有限公司 | 旋耕机 | 1GQNGK-230 | 旋耕机轴数:1轴;耕幅:2.3m; | 1GQNGK-230 结构型式：单轴框架式；耕幅：2300mm；整机外形尺寸（长×宽×高）mm：1200×2540×1100；传动型式：中间齿轮传动；配套拖拉机标定功率范围（kW）：69.8-73.5；配套拖拉机动力输出轴转速（r/min）：720/540；刀辊设计转速（r/min）：265/198；刀辊最大回转半径（mm）：245；刀辊总安装刀数：64把 | 0 | 购机补贴(通用类) | 2022-12-31 | 河北省 | 评阅通过 | 冀2018T—019（续）
耕整地机械 | 耕地机械 | 旋耕机 | 单轴2-2.5m旋耕机 | 河北春耕机械制造有限公司 | 旋耕机 | 1GQNZGK-200 | 旋耕机轴数:单轴;耕幅:2m; | 1GQNZGK-200 结构型式：单轴框架式；耕幅：2000mm；整机外形尺寸（长×宽×高）mm：1130×2315×1135；传动型式：中间齿轮传动；配套拖拉机标定功率范围（kW）：58.8～66.1；配套拖拉机动力输出轴转速（r/min）：720/540；刀辊设计转速（r/min）：265/198；刀辊最大回转半径（mm）：245；刀辊总安装刀数：60把 | 0 | 购机补贴(通用类) | 2022-12-31 | 河北省 | 评阅通过 | 冀2018T—017（续）
耕整地机械 | 耕地机械 | 旋耕机 | 单轴2-2.5m旋耕机 | 河北春耕机械制造有限公司 | 旋耕机 | 1GQNZGK-220 | 旋耕机轴数:单轴;耕幅:2.2m; | 1GQNZGK-220 结构型式：单轴框架式；耕幅：2200mm；整机外形尺寸（长×宽×高）mm：1130×2460×1135；传动型式：中间齿轮传动；配套拖拉机标定功率范围（kW）：69.8-73.5；配套拖拉机动力输出轴转速（r/min）：720/540；刀辊设计转速（r/min）：268/198；刀辊最大回转半径（mm）：245；刀辊总安装刀数：64把 | 0 | 购机补贴(通用类) | 2022-12-31 | 河北省 | 评阅通过 | 冀2018T—018（续）
耕整地机械 | 耕地机械 | 旋耕机 | 单轴2-2.5m旋耕机 | 河北春耕机械制造有限公司 | 旋耕机 | 1GQNZGK-230 | 旋耕机轴数:1轴;耕幅:2.3m; | 1GQNZGK-230 结构型式：单轴框架式；耕幅：2300mm；整机外形尺寸（长×宽×高）mm：1130×2550×1135；传动型式：中间齿轮传动；配套拖拉机标定功率范围（kW）：69.8-73.5；配套拖拉机动力输出轴转速（r/min）：720/540；刀辊设计转速（r/min）：268/198；刀辊最大回转半径（mm）：245；刀辊总安装刀数：64把 | 0 | 购机补贴(通用类) | 2022-12-31 | 河北省 | 评阅通过 | 冀2018T—018（续）
耕整地机械 | 耕地机械 | 旋耕机 | 单轴2-2.5m旋耕机 | 河北江蓝农业机械有限公司 | 旋耕机 | 1GQN-200 | 旋耕机轴数:单轴;耕幅:2m; | 结构形式：单轴框架式； 工作状态尺寸（mm）：1110×2310×1010； 幅宽（cm）：200； 最终传动方式：中间齿轮传动； 与拖拉机连接方式：三点悬挂连接； 刀轴最大回转半径（mm）：245； 刀辊总安装刀数：（把）60； 旋耕刀型号：IT245; 刀轴连接型式：花键盘连接； 配套拖拉机标定功率（kw）：44.1~58.8； 配套拖拉机动力输出轴转速(r/min):540/720;轴数：单轴. | 0 | 购机补贴(通用类) | 2025-11-29 | 河北省 | 评阅通过 | T202013130154
耕整地机械 | 耕地机械 | 旋耕机 | 单轴2-2.5m旋耕机 | 河北江蓝农业机械有限公司 | 旋耕机 | 1GQN-230 | 旋耕机轴数:单轴;耕幅:2.3m; | 结构形式：单轴框架式； 工作状态尺寸（mm）：1280×2550×1100； 幅宽（cm）：230； 最终传动方式：中间齿轮传动； 与拖拉机连接方式：三点悬挂连接； 刀轴最大回转半径（mm）：245； 刀轴总安装刀数：（把）64； 旋耕刀型号：IT245; 刀轴连接型式：花键盘连接； 配套拖拉机标定功率）（kw）:58.8~88.2； 配套拖拉机动力输出轴转速(r/min):720; 轴数：单轴。 | 0 | 购机补贴(通用类) | 2022-12-31 | 河北省 | 评阅通过 | 冀2018T—203
耕整地机械 | 耕地机械 | 旋耕机 | 单轴2-2.5m旋耕机 | 河北久丰农业机械有限公司 | 旋耕机 | 1GQN-200 | 旋耕机轴数:1轴;耕幅:2m; | 结构形式:框架式；规格型号:1GQN-200；外形尺寸(长×宽×高):2400mm×1350mm×1240mm；结构质量:580kg；工作幅宽:200cm；耕深:12～16cm；传动方式:中间齿轮传动；与拖拉机连接方式:三点悬挂；刀辊设计转速：267r/min；刀辊最大回转半径:245mm；刀辊总安装刀数:60把；旋耕刀型号:IT245 | 0 | 购机补贴(通用类) | 2024-12-30 | 河北省 | 评阅通过 | T201913130293
耕整地机械 | 耕地机械 | 旋耕机 | 单轴2-2.5m旋耕机 | 河北久丰农业机械有限公司 | 旋耕机 | 1GQN-230 | 旋耕机轴数:1轴;耕幅:2.3m; | 结构形式:框架式；规格型号:1GQN-230；外形尺寸(长×宽×高):2540mm×1110mm×1010mm；结构质量:700kg；工作幅宽:2.3m；耕深:0.12～0.18m；传动方式:中间齿轮传动；与拖拉机连接方式:三点悬挂；刀辊设计转速：267/254r/min；刀辊最大回转半径:245mm；刀辊总安装刀数:64把；旋耕刀型号:IT245 | 0 | 购机补贴(通用类) | 2022-12-31 | 河北省 | 评阅通过 | 冀2018T—220（续）
耕整地机械 | 耕地机械 | 旋耕机 | 单轴2-2.5m旋耕机 | 河北农哈哈机械集团有限公司 | 旋耕机 | 1GQN-200B | 旋耕机轴数:1轴;耕幅:2m; | 工作幅宽：200cm；耕深：12～16cm；刀轴型式：单轴型；刀轴连接型式：花键式；传动型式：中间传动 | 0 | 购机补贴(通用类) | 2024-12-30 | 河北省 | 评阅通过 | T201900030298
耕整地机械 | 耕地机械 | 旋耕机 | 单轴2-2.5m旋耕机 | 河北农哈哈机械集团有限公司 | 旋耕机 | 1GQN-230B | 旋耕机轴数:1轴;耕幅:2.3m; | 工作幅宽：230cm；耕深：12～16cm；刀轴型式：单轴型；刀轴连接型式：花键式；传动型式：中间传动 | 0 | 购机补贴(通用类) | 2024-12-30 | 河北省 | 评阅通过 | T201900030298
耕整地机械 | 耕地机械 | 旋耕机 | 单轴2-2.5m旋耕机 | 河北胜丰液压机械有限公司 | 旋耕机 | 1GQN-200 | 旋耕机轴数:单轴;耕幅:2.0m; | 结构形式：框架型；整机外形尺寸长×宽×高（mm）：1120×2170×1000；作业速度范围（m/s):0.56-1.39;工作幅宽(cm)：200；耕深（cm）：12-16；刀轴形式：单轴型；刀轴连接形式：接盘式；传动形式：中间传动；运输方式：普通型；刀辊设计转速（r/min)：267；刀辊最大回转半径(mm):245；刀辊总安装刀数（把）：56；旋耕刀型号：IT245;限深装置形式：限深板；镇压形式：托板；配套拖拉机标定功率范围（kW）：44.1-58.8；配套拖拉机动力输出轴转速(r/min)：720 | 0 | 购机补贴(通用类) | 2024-12-08 | 河北省 | 评阅通过 | T201913130072
耕整地机械 | 耕地机械 | 旋耕机 | 单轴2-2.5m旋耕机 | 河北胜丰液压机械有限公司 | 旋耕机 | 1GQN-230 | 旋耕机轴数:单轴;耕幅:2.3m; | 结构形式：框架型；整机外形尺寸长×宽×高（mm）：1288×2588×1220；作业速度范围（m/s):0.56-1.39;工作幅宽(cm)：230；耕深（cm）：12-16；刀轴形式：单轴型；刀轴连接形式：接盘式；传动形式：中间传动；运输方式：普通型；刀辊设计转速（r/min)：267；刀辊最大回转半径(mm):245；刀辊总安装刀数（把）：68；旋耕刀型号：IT245;限深装置形式：限深板；镇压形式：托板；配套拖拉机标定功率范围（kW）：58.5-88.2；配套拖拉机动力输出轴转速(r/min)：720 | 0 | 购机补贴(通用类) | 2024-12-08 | 河北省 | 评阅通过 | T201913130072
耕整地机械 | 耕地机械 | 旋耕机 | 单轴2-2.5m旋耕机 | 河北圣和农业机械有限公司 | 高箱框架旋耕机 | 1GQNGK-230 | 旋耕机轴数:1轴;耕幅:2.3m; | 结构型式：框架型；整机外形尺寸（长x宽x高）：1180×2545×1110mm；作业速度范围：0.56～1.39m/s；工作幅宽：230cm；耕深：12～16cm；刀轴型式：单轴；刀轴连接型式：花键式；传动型式：中间传动；运输方式：普通型；刀辊设计转速：289r/min；刀辊最大回转半径：245mm；刀辊总安装刀数：66把；旋耕刀型号：IT245；镇压型式：拖板；配套拖拉机标定功率范围：58.8～66.2kW；配套拖拉机动力输出轴转速：760r/min。 | 0 | 购机补贴(通用类) | 2025-09-21 | 河北省 | 评阅通过 | T202013130078
耕整地机械 | 耕地机械 | 旋耕机 | 单轴2-2.5m旋耕机 | 河北双天机械制造有限公司 | 中高箱旋耕机 | 1GKN-220A1 | 旋耕机轴数:单轴;耕幅:2.2m; | 型号名称:1GKN-220A1中高箱旋耕机；配套标定功率(kw):58.8-66.1；配套动力输出轴转速(r/min):540/720；结构形式:单轴框架式；外形尺寸(长×宽×高mm):1260×2570×1160；作业速度范围（m/s)：0.56-1.39；幅宽(cm):220；耕深(cm):12-16；传动方式:中间齿轮传动；刀辊设计转速(r/min):241/296；刀辊最大回转半径(mm):245；总安装刀数(把):64；刀轴连接型式：花键套连接；旋耕刀型号:IT245 | 0 | 购机补贴(通用类) | 2022-12-31 | 河北省 | 评阅通过 | 冀2018T—001（续）
耕整地机械 | 耕地机械 | 旋耕机 | 单轴2-2.5m旋耕机 | 河北双天机械制造有限公司 | 中高箱旋耕机 | 1GKN-230A1 | 旋耕机轴数:单轴;耕幅:2.3m; | 型号名称:1GKN-230A1中高箱旋耕机；配套标定功率(kw):66.2-80.9；配套动力输出轴转速(r/min):540/720；结构形式:单轴框架式；外形尺寸(长×宽×高mm):1260×2670×1160；作业速度范围(m/s):0.56-1.39；幅宽(cm):230；耕深(cm):12-16；传动方式:中间齿轮传动；刀辊设计转速(r/min):296/241；刀辊最大回转半径(mm):245；总安装刀数(把):64；刀轴连接型式：花键套连接；旋耕刀型号:IT245 | 0 | 购机补贴(通用类) | 2022-12-31 | 河北省 | 评阅通过 | 冀2018T—001（续）
耕整地机械 | 耕地机械 | 旋耕机 | 单轴2-2.5m旋耕机 | 河北通田机械有限公司 | 旋耕机 | 1GQN-200 | 旋耕机轴数:单轴;耕幅:2m; | 结构型式：框架式；整机外形尺寸（长×宽×高）：2310×1100×1000mm；工作幅宽：200cm；耕深：12～16cm；刀轴型式：单轴型；刀轴连接型式：接盘式；传动型式：中间齿轮传动；刀辊总安装刀数：58把；镇压型式：拖板；配套拖拉机标定功率范围：44.1～58.8KW | 0 | 购机补贴(通用类) | 2024-12-30 | 河北省 | 评阅通过 | T201900320727
耕整地机械 | 耕地机械 | 旋耕机 | 单轴2-2.5m旋耕机 | 河北通田机械有限公司 | 旋耕机 | 1GQN-230 | 旋耕机轴数:单轴;耕幅:2.3m; | 结构型式：框架式；整机外形尺寸（长×宽×高） ：2440×1110×1000mm；工作幅宽：230cm；耕深：12～16cm；刀轴型式：单轴型；刀轴连接型式：接盘式；传动型式：中间齿轮传动；刀辊总安装刀数：62把；镇压型式：拖板；配套拖拉机标定功率范围：58.8～66.1KW | 0 | 购机补贴(通用类) | 2024-12-30 | 河北省 | 评阅通过 | T201900320727
耕整地机械 | 耕地机械 | 旋耕机 | 单轴2-2.5m旋耕机 | 河北运田农业机械制造有限公司 | 旋耕机 | 1GQN-200 | 旋耕机轴数:1轴;耕幅:2.0m; | 结构形式：单轴框架式，工作状态外形尺寸（mm）：1420*2350*1110，作业速度范围（m/s）：0.56-1.39，耕深（cm）12-16，工作幅宽：200cm，传动方式：中间齿轮传动。 | 0 | 购机补贴(通用类) | 2021-12-31 | 河北省 | 评阅通过 | 冀2017T—244
耕整地机械 | 耕地机械 | 旋耕机 | 单轴2-2.5m旋耕机 | 河北中仁农业机械有限公司 | 旋耕机 | 1GQN-200 | 旋耕机轴数:1轴;耕幅:2m; | 结构型式:框架型；整机外形尺寸（长×宽×高）:1200×2325×1200mm；作业速度范围:0.27-1.39m/s；工作幅宽:200cm；耕深:12-16cm；刀轴型式:单轴型；刀轴连接型式:接盘式；传动型式:中间传动；运输方式:普通型；刀辊设计转速:296r/min；刀辊最大回转半径:245mm；刀辊总安装刀数:60把；旋耕刀型号:ⅠT245；限深装置型式:限深板；镇压型式:拖板；配套拖拉机标定功率范围:66.2～110.3kW；配套拖拉机动力输出轴转速:720r/min | 0 | 购机补贴(通用类) | 2026-08-18 | 河北省 | 评阅通过 | T202113130442
耕整地机械 | 耕地机械 | 旋耕机 | 单轴2-2.5m旋耕机 | 河北中仁农业机械有限公司 | 旋耕机 | 1GQN-210 | 旋耕机轴数:1轴;耕幅:2.1m; | 结构型式：框架型；整机外形尺寸（长×宽×高）：1200×2370×1200mm；作业速度范围：0.27-1.39m/s；工作幅宽：210cm；耕深：12-16cm；刀轴型式：单轴型；刀轴连接型式：接盘式；传动型式：中间传动；运输方式：普通型；刀辊设计转速：296r/min；刀辊最大回转半径：245mm；刀辊总安装刀数：60把；旋耕刀型号：ⅠT245；限深装置型式：限深板；镇压型式：拖板；配套拖拉机标定功率范围：66.2～110.3kW；配套拖拉机动力输出轴转速：720r/min | 0 | 购机补贴(通用类) | 2026-08-18 | 河北省 | 评阅通过 | T202113130442
耕整地机械 | 耕地机械 | 旋耕机 | 单轴2-2.5m旋耕机 | 河北中仁农业机械有限公司 | 旋耕机 | 1GQN-220 | 旋耕机轴数:1轴;耕幅:2.2m; | 结构型式：框架型；整机外形尺寸（长×宽×高）：1200×2455×1200mm；作业速度范围：0.27-1.39m/s；工作幅宽：220cm；耕深：12-16cm；刀轴型式：单轴型；刀轴连接型式：接盘式；传动型式：中间传动；运输方式：普通型；刀辊设计转速：296r/min；刀辊最大回转半径：245mm；刀辊总安装刀数：60把；旋耕刀型号：ⅠT245；限深装置型式：限深板；镇压型式：拖板；配套拖拉机标定功率范围：66.2～110.3kW；配套拖拉机动力输出轴转速：720r/min | 0 | 购机补贴(通用类) | 2026-08-18 | 河北省 | 评阅通过 | T202113130442
耕整地机械 | 耕地机械 | 旋耕机 | 单轴2-2.5m旋耕机 | 河北中仁农业机械有限公司 | 旋耕机 | 1GQN-230 | 旋耕机轴数:1轴;耕幅:2.3m; | 结构型式：框架型；整机外形尺寸（长×宽×高）：1200×2540×1200mm；作业速度范围：0.27-1.39m/s；工作幅宽：230cm；耕深：12-16cm；刀轴型式：单轴型；刀轴连接型式：接盘式；传动型式：中间传动；运输方式：普通型；刀辊设计转速：296r/min；刀辊最大回转半径：245mm；刀辊总安装刀数：64把；旋耕刀型号：ⅠT245；限深装置型式：限深板；镇压型式：拖板；配套拖拉机标定功率范围：66.2-110.3kW；配套拖拉机动力输出轴转速：720r/min | 0 | 购机补贴(通用类) | 2026-08-18 | 河北省 | 评阅通过 | T202113130442
耕整地机械 | 耕地机械 | 旋耕机 | 单轴2-2.5m旋耕机 | 河南豪丰农业装备有限公司 | 旋耕机 | 1GKN-200 | 旋耕机轴数:1轴;耕幅:2.03m; | 配套拖拉机标定功率范围：51.5～66.2kW；动力输出轴转速：760r/min；旋耕机型号名称：1GKN-200型旋耕机；结构型式（圆梁式、框架式）：框架式；工作状态外形尺寸（长×宽×高）：1125×2270×1100mm；作业速度范围：0.69～1.38m/s；工作幅宽：203cm；耕深：≥12cm；变速箱挡位数：1个；传动方式（侧边、中间）：中间；刀辊设计转速：280r/min；刀辊最大回转半径：245mm；总安装刀数：60把；刀轴连接型式：花键；旋耕刀型号：ⅠT245。 | 0 | 购机补贴(通用类) | 2021-12-31 | 河南省 | 评阅通过 | 鄂2017129
耕整地机械 | 耕地机械 | 旋耕机 | 单轴2-2.5m旋耕机 | 河南豪丰农业装备有限公司 | 旋耕机 | 1GKN-230 | 旋耕机轴数:1轴;耕幅:2.33m; | 配套拖拉机标定功率范围：66.2～88.9kW；动力输出轴转速：760r/min；旋耕机型号名称：1GKN-230型旋耕机；结构型式（圆梁式、框架式）：框架式；工作状态外形尺寸（长×宽×高）：1145×2570×1100mm；作业速度范围：0.69～1.38m/s；工作幅宽：233cm；耕深：≥12cm；变速箱挡位数：1个；传动方式（侧边、中间）：中间；刀辊设计转速：280r/min；刀辊最大回转半径：245mm；总安装刀数：68把；刀轴连接型式：花键；旋耕刀型号：ⅠT245。 | 0 | 购机补贴(通用类) | 2021-12-31 | 河南省 | 评阅通过 | 鄂2017130
耕整地机械 | 耕地机械 | 旋耕机 | 单轴2-2.5m旋耕机 | 河南豪丰农业装备有限公司 | 旋耕机 | 1GKNH-200 | 旋耕机轴数:1轴;耕幅:2.02m; | 配套拖拉机标定功率范围：44.1～51.5kW；动力输出轴转速：760r/min；旋耕机型号名称：1GKNH-200型旋耕机；结构型式（圆梁式、框架式）：框架式；工作状态外形尺寸（长×宽×高）：1065×2270×1175mm；作业速度范围：0.69～1.38m/s；工作幅宽：202cm；耕深：≥12cm；变速箱挡位数：1个；传动方式（侧边、中间）：中间；刀辊设计转速：280r/min；刀辊最大回转半径：245mm；总安装刀数：60把；刀轴连接型式：花键；旋耕刀型号：ⅠT245。 | 0 | 购机补贴(通用类) | 2021-12-31 | 河南省 | 评阅通过 | 部20171225
耕整地机械 | 耕地机械 | 旋耕机 | 单轴2-2.5m旋耕机 | 河南豪丰农业装备有限公司 | 旋耕机 | 1GKNH-230 | 旋耕机轴数:1轴;耕幅:2.335m; | 配套拖拉机标定功率范围：58.8～66.2kW；动力输出轴转速：760r/min；旋耕机型号名称：1GKNH-230型旋耕机；结构型式（圆梁式、框架式）：框架式；工作状态外形尺寸（长×宽×高）：1045×2565×1175mm；作业速度范围：0.69～1.38m/s；工作幅宽：233.5cm；耕深：≥12cm；变速箱挡位数：1个；传动方式（侧边、中间）：中间；刀辊设计转速：280r/min；刀辊最大回转半径：245mm；总安装刀数：68把；刀轴连接型式：花键；旋耕刀型号：ⅠT245。 | 0 | 购机补贴(通用类) | 2021-12-31 | 河南省 | 评阅通过 | 部20171224
耕整地机械 | 耕地机械 | 旋耕机 | 单轴2-2.5m旋耕机 | 河南康德瀚机械制造有限公司 | 旋耕机 | 1GKN-200 | 旋耕机轴数:单轴;耕幅:2.0m; | 配套拖拉机标定功率 kW 51.5～66.2 配套拖拉机动力输出轴转速 r/min 720 配套拖拉机常用作业挡挡次 Ⅱ 配套拖拉机常用作业挡理论前进速度 m/s 0.5～1.1 旋耕机结构型式 框架式 旋耕机外形尺寸(长×宽×高) mm 1130×2290×1110 旋耕机结构质量 kg 465 旋耕机幅宽 cm 200 旋耕机耕深 cm 12～18 旋耕机传动方式 中间齿轮传动 旋耕机与拖拉机联接方式 三点悬挂 旋耕机刀辊设计转速 r/min 265 旋耕机刀辊最大回转半径 mm 245 旋耕机刀辊总安装刀数 把 56 旋耕机旋耕刀型号 ⅠT245左、ⅠT245 | 0 | 购机补贴(通用类) | 2021-12-31 | 河南省 | 评阅通过 | 豫2017032
耕整地机械 | 耕地机械 | 旋耕机 | 单轴2-2.5m旋耕机 | 河南康德瀚机械制造有限公司 | 旋耕机 | 1GKN-230 | 旋耕机轴数:单轴;耕幅:2.3m; | 配套拖拉机标定功率 kW 73.5～80.9 配套拖拉机动力输出轴转速 r/min 720 配套拖拉机常用作业挡挡次 Ⅱ 配套拖拉机常用作业挡理论前进速度 m/s 0.5～1.4 旋耕机结构型式 框架式 外形尺寸(长×宽×高) mm 1130×2590×1110 旋耕机结构质量 kg 490 旋耕机幅宽 cm 230 旋耕机耕深 cm 12～18 旋耕机传动方式 中间齿轮传动 旋耕机与拖拉机联接方式 三点悬挂 旋耕机刀辊设计转速 r/min 265 旋耕机刀辊最大回转半径 mm 245 旋耕机刀辊总安装刀数 把 64 旋耕机旋耕刀型号 ⅠT245左、ⅠT245 | 0 | 购机补贴(通用类) | 2021-12-31 | 河南省 | 评阅通过 | 豫2017033
耕整地机械 | 耕地机械 | 旋耕机 | 单轴2-2.5m旋耕机 | 河南康德瀚机械制造有限公司 | 旋耕机 | 1GQNG-200(高箱) | 旋耕机轴数:单轴;耕幅:2.0m; | 配套拖拉机标定功率范围 kW 40.5～55.1 配套拖拉机动力输出轴转速 r/min 720 旋耕机结构型式 框架式 外形尺寸（长×宽×高） mm 1070×2285×1275 旋耕机作业速度范围 m/s 0.69～1.39 旋耕机工作幅宽 cm 200 旋耕机耕深 cm ≥12 旋耕机传动方式 中间齿轮传动 旋耕机刀辊设计转速 r/min 265 旋耕机刀辊最大回转半径 mm 245 旋耕机刀辊总安装刀数 把 60 旋耕机刀轴连接型式 接盘式 旋耕机旋耕刀型号 IT245左、IT245 | 0 | 购机补贴(通用类) | 2021-12-31 | 河南省 | 评阅通过 | 豫2017140
耕整地机械 | 耕地机械 | 旋耕机 | 单轴2-2.5m旋耕机 | 河南康德瀚机械制造有限公司 | 旋耕机 | 1GQNG-230(高箱) | 旋耕机轴数:单轴;耕幅:2.3m; | 配套拖拉机标定功率范围 kW 58.8～69.9 配套拖拉机动力输出轴转速 r/min 720 旋耕机结构型式 框架式 外形尺寸（长×宽×高） mm 1080×2585×1275 旋耕机作业速度范围 m/s 0.69～1.39 旋耕机工作幅宽 cm 230 旋耕机耕深 cm ≥12 旋耕机传动方式 中间齿轮传动 旋耕机刀辊设计转速 r/min 265 旋耕机刀辊最大回转半径 mm 245 旋耕机刀辊总安装刀数 把 64 旋耕机刀轴连接型式 接盘式 旋耕机旋耕刀型号 IT245左、IT245 | 0 | 购机补贴(通用类) | 2021-12-31 | 河南省 | 评阅通过 | 豫2017141
耕整地机械 | 耕地机械 | 旋耕机 | 单轴2-2.5m旋耕机 | 河南康德瀚机械制造有限公司 | 旋耕机 | 1GQNP-200 | 旋耕机轴数:单轴;耕幅:2.0m; | 配套拖拉机标定功率范围 kW 40.5～55.1 配套拖拉机动力输出轴转速 r/min 720 旋耕机结构型式 框架式 外形尺寸（长×宽×高） mm 1510×2290×1270 旋耕机作业速度范围 m/s 0.69～1.39 旋耕机工作幅宽 cm 200 旋耕机耕深 cm ≥12 旋耕机传动方式 中间齿轮传动 旋耕机刀辊设计转速 r/min 265 旋耕机刀辊最大回转半径 mm 245 旋耕机刀辊总安装刀数 把 60 旋耕机刀轴连接型式 接盘式 旋耕机旋耕刀型号 IT245左、IT245 | 0 | 购机补贴(通用类) | 2021-12-31 | 河南省 | 评阅通过 | 豫2017142
耕整地机械 | 耕地机械 | 旋耕机 | 单轴2-2.5m旋耕机 | 河南康德瀚机械制造有限公司 | 旋耕机 | 1GQNP-230 | 旋耕机轴数:单轴;耕幅:2.3m; | 配套拖拉机标定功率范围 kW 58.8～69.9 配套拖拉机动力输出轴转速 r/min 720 旋耕机结构型式 框架式 外形尺寸（长×宽×高） mm 1600×2620×1260 旋耕机作业速度范围 m/s 0.69～1.39 旋耕机工作幅宽 cm 230 旋耕机耕深 cm ≥12 旋耕机传动方式 中间齿轮传动 旋耕机刀辊设计转速 r/min 265 旋耕机刀辊最大回转半径 mm 245 旋耕机刀辊总安装刀数 把 64 旋耕机刀轴连接型式 接盘式 旋耕机旋耕刀型号 IT245左、IT245 | 0 | 购机补贴(通用类) | 2021-12-31 | 河南省 | 评阅通过 | 豫2017143
耕整地机械 | 耕地机械 | 旋耕机 | 单轴2-2.5m旋耕机 | 衡阳一禾机械制造有限公司 | 旋耕机 | 1GKN-200 | 旋耕机轴数:单轴;耕幅:2.0m; | 型号名称/1GKN-200型旋耕机 结构型式（圆梁式、框架式）/框架式 整机外形尺寸mm2320×1000×1020 工作幅宽cm200 刀轴型式/单轴型 刀轴连接型式/花键式 传动型式（侧边、中间）/中间传动 运输方式/普通型 变速箱档位数（变速旋耕机）个/ 刀辊设计转速r/min220 刀辊最大回转半径mm245 刀辊总安装刀数把60 旋耕刀型号/IT245 限深装置型式/限深板 镇压型式/拖板 配套拖拉机标定功率kW44～68 动力输出轴转速r/min540/720 | 0 | 购机补贴(通用类) | 2025-04-09 | 湖南省 | 评阅通过 | T202043430019
耕整地机械 | 耕地机械 | 旋耕机 | 单轴2-2.5m旋耕机 | 衡阳一禾机械制造有限公司 | 旋耕机 | 1GKN-230 | 旋耕机轴数:单轴;耕幅:2.3m; | 型号名称/1GKN-230型旋耕机 结构型式（圆梁式、框架式）/框架式 整机外形尺寸mm2560×1000×1020 工作幅宽cm230 刀轴型式/单轴型 刀轴连接型式/花键式 传动型式（侧边、中间）中间传动 运输方式/普通型 变速箱档位数（变速旋耕机）个/ 刀辊设计转速r/min220 刀辊最大回转半径mm245 刀辊总安装刀数把64 旋耕刀型号/IT245 限深装置型式/限深板 镇压型式/拖板 配套拖拉机标定功率kW44～68 动力输出轴转速r/min540/720 | 0 | 购机补贴(通用类) | 2025-04-09 | 湖南省 | 评阅通过 | T202043430019
耕整地机械 | 耕地机械 | 旋耕机 | 单轴2-2.5m旋耕机 | 湖北万德农业装备有限公司 | 旋耕机 | 1GKN-200 | 旋耕机轴数:1轴;耕幅:2.0m; | 1.规格型号:1GKN-200；2.外形尺寸:102×230×116CM；3.结构质量:420KG；4.配套动力:44.1-51.5KW；5.工作效率:0.34-0.67HM2/H；6.前进速度:2.5-5KM/H；7.工作幅宽:200CM；8.刀片数量:水96把/旱60把；9.传动方式:中间齿轮传动；10.挂接方式:标准三点悬挂；11.刀辊回转半径:245MM；12.旋耕刀型号:水IT195/旱IT245左右弯刀；13.齿轮油加注用量:6KG；14.动力输出轴转速:540/720R/MIN；15.耕深:旱耕10-16CM水耕14-18CM | 0 | 购机补贴(通用类) | 2021-12-31 | 湖北省 | 评阅通过 | 鄂2017072
耕整地机械 | 耕地机械 | 旋耕机 | 单轴2-2.5m旋耕机 | 湖北万德农业装备有限公司 | 旋耕机 | 1GKN-230 | 旋耕机轴数:1轴;耕幅:2.3m; | 1.规格型号:1GKN-230；2.外形尺寸:102×254×116CM；3.结构质量:435KG；4.配套动力:55.1-66.2KW；5.工作效率:0.47-0.87HM2/H；6.前进速度:2.5-5KM/H；7.工作幅宽:230CM；8.刀片数量:水104把/旱68把；传动方式:中间齿轮传动；10.挂接方式:标准三点悬挂；11.刀辊回转直径:245MM；12.旋耕刀型号:水IT195/旱IT245左右弯刀；13.齿轮油加注用量:6KG；14.动力输出轴转速:540/720R/MIN；15.耕深:旱耕10-16CM水耕14-18CM | 0 | 购机补贴(通用类) | 2021-12-31 | 湖北省 | 评阅通过 | 鄂2017073
耕整地机械 | 耕地机械 | 旋耕机 | 单轴2-2.5m旋耕机 | 湖南福格森装备科技有限公司 | 旋耕机 | 1GQ-200 | 旋耕机轴数:1轴;耕幅:2m; | 结构型式： 圆梁型； 外形尺寸（长 ×宽×高）（mm）：2300×920×961； 结构质量（kg）： 380； 工作幅宽（cm）: 200； 传动方式： 侧边齿轮传动； 耕深（cm ): ≥8； 与拖拉机联接方式： 三点悬挂； 设计转速（r/min）： 330/250； 最大回转半径(mm): 195； 总安装刀数（把）： 62； 旋耕刀型号： IT195； 配套拖拉机： 功率（kw）：51.5-73.5； 动力输出轴转速（r/min）：720/540； | 0 | 购机补贴(通用类) | 2025-12-30 | 湖南省 | 评阅通过 | T202043430238
耕整地机械 | 耕地机械 | 旋耕机 | 单轴2-2.5m旋耕机 | 湖南福格森装备科技有限公司 | 旋耕机 | 1GQ-205 | 旋耕机轴数:1轴;耕幅:2.05m; | 结构型式： 圆梁型； 外形尺寸（长 ×宽×高）（mm）：2200×800×840； 工作幅宽（cm）: 205； 传动型式： 侧边传动； 耕深（cm ): ≥12； 与拖拉机联接方式： 三点悬挂； 刀辊设计转速（r/min）： 295/221； 最大回转半径(mm): 225； 总安装刀数（把）：80； 旋耕刀型号： IT225； 配套拖拉机标定功率范围（kw）：44.1-59.1； 配套拖拉机动力输出轴转速（r/min）：720/540； | 0 | 购机补贴(通用类) | 2025-12-30 | 湖南省 | 评阅通过 | T202043430237
耕整地机械 | 耕地机械 | 旋耕机 | 单轴2-2.5m旋耕机 | 湖南福格森装备科技有限公司 | 旋耕机 | 1GQ-220 | 旋耕机轴数:1轴;耕幅:2.2m; | 结构型式： 圆梁型； 外形尺寸（长 ×宽×高）（mm）：2500×920×961； 结构质量（kg）： 400； 工作幅宽（cm）: 220； 传动方式： 侧边齿轮传动； 耕深（cm ): ≥8； 与拖拉机联接方式： 三点悬挂； 设计转速（r/min）： 330/250； 最大回转半径(mm): 195； 总安装刀数（把）： 66； 旋耕刀型号： IT195； 配套拖拉机： 功率（kw）：51.5-73.5； 动力输出轴转速（r/min）：720/540； | 0 | 购机补贴(通用类) | 2025-12-30 | 湖南省 | 评阅通过 | T202043430238
耕整地机械 | 耕地机械 | 旋耕机 | 单轴2-2.5m旋耕机 | 湖南福格森装备科技有限公司 | 旋耕机 | 1GQ-230 | 旋耕机轴数:1轴;耕幅:2.3m; | 结构型式： 圆梁型； 外形尺寸（长 ×宽×高）（mm）：2600×920×961； 结构质量（kg）： 410； 工作幅宽（cm）: 230； 传动方式： 侧边齿轮传动； 耕深（cm ): ≥8； 与拖拉机联接方式： 三点悬挂； 设计转速（r/min）： 330/250； 最大回转半径(mm): 195； 总安装刀数（把）： 74； 旋耕刀型号： IT195； 配套拖拉机： 功率（kw）：51.5-73.5； 动力输出轴转速（r/min）：720/540； | 0 | 购机补贴(通用类) | 2025-12-30 | 湖南省 | 评阅通过 | T202043430238
耕整地机械 | 耕地机械 | 旋耕机 | 单轴2-2.5m旋耕机 | 湖南农夫机电有限公司 | 旋耕机 | 1GQ-200 | 旋耕机轴数:单轴;耕幅:2m; | 结构型式：圆梁式；外形尺寸（长×宽×高）（mm）:2250×750×980;结构质量（kg）:386;工作幅宽（cm）：200；传动方式：侧边齿轮传动；耕深（cm）:8-14;与拖拉机联接方式：三点悬挂；设计转速（r/min）:330/460;最大回转半径（mm）：195；总安装刀数（把）：62；旋耕刀型号：IT195;配套拖拉机：功率（kW）:51.5~65,动力输出轴转速（r/min）：720/1000 | 0 | 购机补贴(通用类) | 2021-12-31 | 湖南省 | 评阅通过 | 湘20170124020
耕整地机械 | 耕地机械 | 旋耕机 | 单轴2-2.5m旋耕机 | 湖南农夫机电有限公司 | 旋耕机 | 1GQ-230 | 旋耕机轴数:单轴;耕幅:2.3m; | 结构型式：圆梁式；外形尺寸（长×宽×高）（mm）:2580×800×980;结构质量（kg）:415;工作幅宽（cm）：230；传动方式：侧边齿轮传动；耕深（cm）:8-14;与拖拉机联接方式：三点悬挂；设计转速（r/min）:330/460;最大回转半径（mm）：195；总安装刀数（把）：72；旋耕刀型号：IT195;配套拖拉机：功率（kW）:51.5~65,动力输出轴转速（r/min）：720/1000 | 0 | 购机补贴(通用类) | 2021-12-31 | 湖南省 | 评阅通过 | 湘20170124021
耕整地机械 | 耕地机械 | 旋耕机 | 单轴2-2.5m旋耕机 | 淮北市华丰机械设备有限公司 | 旋耕机 | 1GHF-200 | 旋耕机轴数:1轴;耕幅:2m; | 型号名称：1GHF-200型旋耕机；结构形式：框架式；整机外形尺寸（长×宽×高）：1130×2300×1130mm；作业速度范围：0.83～1.39m/s;工作幅宽：200cm；耕深：≥12cm；刀轴型式：单轴型；刀轴连接型式：接盘式；传动型式：中间传动；运输方式：普通型；刀辊设计转速：246r/min；刀辊最大回转半径：245mm；刀辊总安装刀数：68把；旋耕刀型号：IT245；镇压型式：拖板；配套拖拉机标定功率范围：44.1～58.kW;动力输出轴转速：720r/min. | 0 | 购机补贴(通用类) | 2024-12-23 | 安徽省 | 评阅通过 | 2019TJ626
耕整地机械 | 耕地机械 | 旋耕机 | 单轴2-2.5m旋耕机 | 江苏金云农业装备有限公司 | 旋耕机 | 1GKN-200 | 旋耕机轴数:1轴;耕幅:2.0m; | 机具结构类型:单轴,耕幅(m):2.0,配套动力(kW):47.8-51.4,外形尺寸(长*宽*高):1020*2296*1152,框架式,结构质量(kg):420 | 0 | 购机补贴(通用类) | 2021-12-31 | 江苏省 | 评阅通过 | 部20171402
耕整地机械 | 耕地机械 | 旋耕机 | 单轴2-2.5m旋耕机 | 江苏金云农业装备有限公司 | 旋耕机 | 1GKN-230 | 旋耕机轴数:1轴;耕幅:2.3m; | 机具结构类型:单轴,耕幅(m):2.3,配套动力(kW):51.5-58.8,外形尺寸(长*宽*高):1020*2536*1152,框架式,结构质量(kg):435 | 0 | 购机补贴(通用类) | 2021-12-31 | 江苏省 | 评阅通过 | 部20171399
耕整地机械 | 耕地机械 | 旋耕机 | 单轴2-2.5m旋耕机 | 江苏金云农业装备有限公司 | 旋耕机 | 1GKN-230H | 旋耕机轴数:1轴;耕幅:2.3m; | 机具结构类型:单轴,耕幅(m):2.3,配套动力(kW):51.5-58.8,外形尺寸(长*宽*高):1020*2536*1332,框架式,结构质量(kg):455 | 0 | 购机补贴(通用类) | 2021-12-31 | 江苏省 | 评阅通过 | 部20171404
耕整地机械 | 耕地机械 | 旋耕机 | 单轴2-2.5m旋耕机 | 江苏神农农业装备有限公司 | 旋耕机 | 1GKN-200 | 旋耕机轴数:单轴;耕幅:2m; | 刀轴型式：单轴型；工作耕幅：2m；传动型式：中间传动；配套拖拉机标定功率范围：40.4～55.1kW | 0 | 购机补贴(通用类) | 2024-12-30 | 江苏省 | 评阅通过 | T201900320787
耕整地机械 | 耕地机械 | 旋耕机 | 单轴2-2.5m旋耕机 | 江苏神农农业装备有限公司 | 旋耕机 | 1GKN-230 | 旋耕机轴数:单轴;耕幅:2.3m; | 刀轴型式：单轴型；工作耕幅：2.3m；传动型式：中间传动；配套拖拉机标定功率范围：44～62.5kW | 0 | 购机补贴(通用类) | 2024-12-30 | 江苏省 | 评阅通过 | T201900320787
耕整地机械 | 耕地机械 | 旋耕机 | 单轴2-2.5m旋耕机 | 江苏亿科农业装备有限公司 | 旋耕机 | 1GKN-210 | 旋耕机轴数:单轴;耕幅:2.1m; | 结构型式：框架式；外形尺寸（长×宽×高)mm：1270×2320×1050；配套动力范围(kW)：55.1-62.5；工作幅宽(cm)210；单轴；传动方式：中部传动；旋耕刀型号：IT245. | 0 | 购机补贴(通用类) | 2026-05-05 | 江苏省 | 评阅通过 | T202132320132
耕整地机械 | 耕地机械 | 旋耕机 | 单轴2-2.5m旋耕机 | 江苏亿科农业装备有限公司 | 旋耕机 | 1GKN-240 | 旋耕机轴数:单轴;耕幅:2.4m; | 结构型式：框架式；外形尺寸（长×宽×高)mm：1260×2640×1050；配套动力范围(kW)：62.5-69.8；工作幅宽(cm)240；单轴；传动方式：中部传动；旋耕刀型号：IT245. | 0 | 购机补贴(通用类) | 2026-05-05 | 江苏省 | 评阅通过 | T202132320132
耕整地机械 | 耕地机械 | 旋耕机 | 单轴2-2.5m旋耕机 | 连云港金旋机械有限公司 | 旋耕机 | 1GKN-200 | 旋耕机轴数:单轴;耕幅:2m; | 配套功率(kW)：51.5-66.2；配套动力输出轴转速（r/min）：540/720；作业档次：II档；结构型式：框架式；外形尺寸：1130×2280×1150㎜；结构质量（kg）：500；工作幅宽(cm)：200㎝；耕深（㎝）：≥12；传动方式：中间齿轮传动；与拖拉机连接方式：标准三点悬挂；设计转速（r/min）：248/296；最大回转半径（㎜）：245；总安装刀数量(把)：60；旋耕刀型号：IT245。 | 0 | 购机补贴(通用类) | 2021-12-31 | 江苏省 | 评阅通过 | 部20170992
耕整地机械 | 耕地机械 | 旋耕机 | 单轴2-2.5m旋耕机 | 连云港九迁机械制造有限公司 | 旋耕机 | 1GKN-230 | 旋耕机轴数:单轴;耕幅:2.3m; | 机具机构类型:单轴；工作幅宽（cm）：230；结构形式：框架式；外形尺寸(长×宽×高)mm：1020×2536×1152；配套动力范围（kW）：55.1～62.5；结构质量（kg）：435；传动方式：中间齿轮传动；总安装刀数量（旋耕，把）：62；旋耕刀型号：IT245 | 0 | 购机补贴(通用类) | 2021-12-31 | 江苏省 | 评阅通过 | 苏农机（2017）第（0247）号
耕整地机械 | 耕地机械 | 旋耕机 | 单轴2-2.5m旋耕机 | 连云港亮化农业机械有限公司 | 反转灭茬机 | 1GFM-230 | 旋耕机轴数:单轴;耕幅:2.3m; | 机具机构类型:单轴；工作幅宽（cm）：230；结构形式：框架式；外形尺寸(长×宽×高)mm：1560×2700×1220；配套动力范围（kW）：73.5～95.6；结构质量（kg）：640；传动方式：侧边齿轮传动；总安装刀数量（旋耕，把）：64；旋耕刀型号：IT245 | 0 | 购机补贴(通用类) | 2022-12-31 | 江苏省 | 评阅通过 | 苏农机（2018）第（0584）号
耕整地机械 | 耕地机械 | 旋耕机 | 单轴2-2.5m旋耕机 | 连云港市兴安机械制造有限公司 | 反转灭茬机 | 1GFM-200 | 旋耕机轴数:单轴;耕幅:2m; | 配置参数:单轴;工作幅宽200cm.结构型式:框架式.外形尺寸(长×宽×高):1500×2300×1300(mm).配套动力范围(kw):51.4-62.5.与拖拉机联接方式:三点悬挂.传动型式:侧边齿轮传动;总安装刀数量:54(把).刀片型式:IT245. | 0 | 购机补贴(通用类) | 2021-12-31 | 江苏省 | 评阅通过 | 苏农机（2017）第（0471）号
耕整地机械 | 耕地机械 | 旋耕机 | 单轴2-2.5m旋耕机 | 连云港市兴安机械制造有限公司 | 反转灭茬机 | 1GFM-220 | 旋耕机轴数:单轴;耕幅:2.2m; | 配置参数:单轴;工作幅宽220cm.结构型式:框架式.外形尺寸(长×宽×高):1500×2500×1300(mm).配套动力范围(kw):55.2-62.5.与拖拉机联接方式:三点悬挂.传动方式:侧边齿轮传动;总安装刀数量:56(把).刀片型式:IT245. | 0 | 购机补贴(通用类) | 2021-12-31 | 江苏省 | 评阅通过 | 苏农机（2017）第（0553）号
耕整地机械 | 耕地机械 | 旋耕机 | 单轴2-2.5m旋耕机 | 连云港市兴安机械制造有限公司 | 旋耕机 | 1GK-200 | 旋耕机轴数:单轴;耕幅:2m; | 配置参数:刀轴型式:单轴型.工作幅宽:200cm.耕深:≥8cm.结构型式:框架型.外形尺寸(长×宽×高)mm:1000×2210×1135.作业速度范围(m/s):0.28-1.39.配套动力范围(kW):58.8-73.5.刀轴连接形式:接盘式.传动型式:侧边齿轮传动;限深装置型式:限深板.镇压型式:拖板.刀辊总安装刀数(把):66.旋耕刀型号:IT245 | 0 | 购机补贴(通用类) | 2025-11-01 | 江苏省 | 评阅通过 | T202032320316
耕整地机械 | 耕地机械 | 旋耕机 | 单轴2-2.5m旋耕机 | 连云港市兴安机械制造有限公司 | 高箱旋耕机 | 1GKN-200H | 旋耕机轴数:单轴;耕幅:2m; | 配置参数:刀轴型式:单轴型;工作幅宽200cm.耕深:旱耕10-14cm/水耕14-18cm.结构型式:框架型.外形尺寸(长×宽×高):1170×2320×1150(mm).作业速度范围:0.69-1.81(m/s).配套功率范围:≥40.5(kW).传动型式:中间传动.刀轴连接形式:接盘式.镇压型式:拖板.旋耕刀型号:IT245.刀辊总安装刀数:58(把) | 0 | 购机补贴(通用类) | 2024-12-30 | 江苏省 | 评阅通过 | T201900320688
耕整地机械 | 耕地机械 | 旋耕机 | 单轴2-2.5m旋耕机 | 连云港市兴安机械制造有限公司 | 高箱旋耕机 | 1GKN-230H | 旋耕机轴数:单轴;耕幅:2.3m; | 配置参数:刀轴型式:单轴型;工作幅宽230cm.耕深:旱耕10-16cm/水耕14-18cm.结构型式:框架型.外形尺寸(长×宽×高):1150×2560×1150(mm).作业速度范围:0.69-1.81(m/s).配套功率范围:≥48(kW).传动型式:中间传动.刀轴连接形式:接盘式.镇压型式:拖板.旋耕刀型号:IT245.刀辊总安装刀数:62(把) | 0 | 购机补贴(通用类) | 2024-12-30 | 江苏省 | 评阅通过 | T201900320688
耕整地机械 | 耕地机械 | 旋耕机 | 单轴2-2.5m旋耕机 | 连云港市兴安机械制造有限公司 | 旋耕机 | 1GQN-200 | 旋耕机轴数:单轴;耕幅:2m; | 配置参数:刀轴型式:单轴型;工作幅宽200cm.耕深:旱耕10-14cm/水耕14-18cm.结构型式:框架型.外形尺寸(长×宽×高):1200×2320×1050(mm).作业速度范围:0.69-1.81(m/s).配套功率范围:≥40.5(kW).传动型式:中间传动.刀轴连接形式:接盘式.镇压型式:拖板.旋耕刀型号:IT245.刀辊总安装刀数:58(把) | 0 | 购机补贴(通用类) | 2024-12-30 | 江苏省 | 评阅通过 | T201900320687
耕整地机械 | 耕地机械 | 旋耕机 | 单轴2-2.5m旋耕机 | 连云港市兴安机械制造有限公司 | 旋耕机 | 1GQN-230 | 旋耕机轴数:单轴;耕幅:2.3m; | 配置参数:刀轴型式:单轴型;工作幅宽230cm.耕深:旱耕10-16cm/水耕14-18cm.结构型式:框架型.外形尺寸(长×宽×高):1130×2560×1130(mm).作业速度范围:0.69-1.81(m/s).配套功率范围:≥48(kW).传动型式:中间传动.刀轴连接形式:接盘式.镇压型式:拖板.旋耕刀型号:IT245.刀辊总安装刀数:62(把) | 0 | 购机补贴(通用类) | 2024-12-30 | 江苏省 | 评阅通过 | T201900320687
耕整地机械 | 耕地机械 | 旋耕机 | 单轴2-2.5m旋耕机 | 连云港苏连机械有限公司 | 旋耕机 | 1GKN-200 | 旋耕机轴数:单轴;耕幅:2m; | 机具机构类型:单轴；工作幅宽（cm）：200；结构形式：框架式；外形尺寸(长×宽×高)mm：1020×2300×1160；配套动力范围（kW）：40.5～47.8；结构质量（kg）：420；传动方式：中间齿轮传动；总安装刀数量（旋耕，把）：58；旋耕刀型号：IT245 | 0 | 购机补贴(通用类) | 2025-12-30 | 江苏省 | 评阅通过 | T202000321081
耕整地机械 | 耕地机械 | 旋耕机 | 单轴2-2.5m旋耕机 | 连云港苏连机械有限公司 | 旋耕机 | 1GKN-230 | 旋耕机轴数:单轴;耕幅:2.3m; | 机具机构类型:单轴；工作幅宽（cm）：230；结构形式：框架式；外形尺寸(长×宽×高)mm：1020×2536×1152；配套动力范围（kW）：51.5～58.8；结构质量（kg）：435；传动方式：中间齿轮传动；总安装刀数量（旋耕，把）：62；旋耕刀型号：IT245 | 0 | 购机补贴(通用类) | 2021-12-31 | 江苏省 | 评阅通过 | 苏农机（2017）第（0269）号
耕整地机械 | 耕地机械 | 旋耕机 | 单轴2-2.5m旋耕机 | 连云港苏连机械有限公司 | 旋耕机 | 1GQ-200 | 旋耕机轴数:单轴;耕幅:2m; | 机具机构类型:单轴；工作幅宽（cm）：200；结构形式：框架式；外形尺寸(长×宽×高)mm：1020×2300×1130；配套动力范围（kW）：66.2～88.2；结构质量（kg）：480；传动方式：侧边齿轮传动；总安装刀数量（旋耕，把）：72；旋耕刀型号：IT245 | 0 | 购机补贴(通用类) | 2025-09-29 | 江苏省 | 评阅通过 | T202032320260
耕整地机械 | 耕地机械 | 旋耕机 | 单轴2-2.5m旋耕机 | 连云港苏连机械有限公司 | 旋耕机 | 1GQ-230 | 旋耕机轴数:单轴;耕幅:2.3m; | 机具机构类型:单轴；工作幅宽（cm）：230；结构形式：框架式；外形尺寸(长×宽×高)mm：1020×2600×1130；配套动力范围（kW）：73.5～95.6；结构质量（kg）：500；传动方式：侧边齿轮传动；总安装刀数量（旋耕，把）：76；旋耕刀型号：IT245 | 0 | 购机补贴(通用类) | 2025-09-29 | 江苏省 | 评阅通过 | T202032320260
耕整地机械 | 耕地机械 | 旋耕机 | 单轴2-2.5m旋耕机 | 连云港祥宝旋耕机械有限公司 | 水旱两用旋耕机 | 1GKND-230 | 旋耕机轴数:单轴;耕幅:2.3m; | 结构型式：框架式；外形尺寸：1150×2540×1120㎜；工作幅宽(cm)：230㎝；刀轴型式：单轴型；传动方式：中间齿轮传动；刀辊总安装刀数(把)：104；旋耕刀型号：IT245；配套拖拉机动力输出轴转速(kW)：44.1-58.8；结构质量（kg）：442，与拖拉机连接方式：三点悬挂。 | 0 | 购机补贴(通用类) | 2021-12-31 | 江苏省 | 评阅通过 | 部20171658
耕整地机械 | 耕地机械 | 旋耕机 | 单轴2-2.5m旋耕机 | 连云港祥宝旋耕机械有限公司 | 框架式旋耕机 | 1GQN-200SK | 旋耕机轴数:单轴;耕幅:2m; | 结构型式：框架式；工作状态外形尺寸：1050×2300×1050㎜；配套功率(kW)：40.4-66.1；结构质量（kg）：420；工作幅宽(cm)：200㎝；传动方式：中间齿轮传动；旋耕刀型号：IT245；总安装刀数量(把)：58；动力输出轴转速（r/min）：540、720、1000。 | 0 | 购机补贴(通用类) | 2021-12-31 | 江苏省 | 评阅通过 | 部20170909
耕整地机械 | 耕地机械 | 旋耕机 | 单轴2-2.5m旋耕机 | 南阳向阳红农业机械制造有限公司 | 旋耕机 | 1GKN-230 | 旋耕机轴数:1个;耕幅:2300mm; | 结构形式:框架型；型号规格:1GKN-230型；外形尺寸(长×宽×高)(MM):1210×2555×1140；配套拖拉机动力输出轴转速(r/min)720；幅宽(CM):230；耕深(CM):12~16；传动方式:中间齿轮传动；与拖拉机联接方式:三点悬挂；刀辊:设计转速(R/MIN):267,最大回转半径(MM):245,总安装刀数(把):64；旋耕刀型号:ⅠT245左、ⅠT245. | 0 | 购机补贴(通用类) | 2026-06-30 | 河南省 | 评阅通过 | T202141410099
耕整地机械 | 耕地机械 | 旋耕机 | 单轴2-2.5m旋耕机 | 南漳县恒达机械制造销售有限公司 | 旋耕机 | 1GKN-200 | 旋耕机轴数:1轴;耕幅:2m; | 整机外形尺寸（长×宽×高） mm 1150×2300×1050 工作幅宽 cm 200 耕深 cm ≥12 刀轴型式 / 单轴型 刀轴连接型式 / 接盘式 传动型式 / 中间传动 刀辊最大回转半径 mm 245 刀辊总安装刀数 把 60 旋耕刀型号 / ⅡT245 镇压型式 / 托板 配套拖拉机标定功率范围 kW 48-59 | 0 | 购机补贴(通用类) | 2025-12-23 | 湖北省 | 评阅通过 | 鄂2020345
耕整地机械 | 耕地机械 | 旋耕机 | 单轴2-2.5m旋耕机 | 南漳县恒达机械制造销售有限公司 | 旋耕机 | 1GKN-210A | 旋耕机轴数:1轴;耕幅:2.2m; | 1、规格型号：1GKN-210A 2、外形尺寸（长mm×宽mm×高mm）：1855×3220×1075 3、配套拖拉机标定功率：35.3-59.0KW 4、配套拖拉机动力输出轴转速540/720转/分 5、作业速度范围0.55-1.38m/s 6、结构型式：框架式 7、工作幅宽：210厘米 8、耕深≥8厘米 | 0 | 购机补贴(通用类) | 2022-12-31 | 湖北省 | 评阅通过 | 鄂2018129
耕整地机械 | 耕地机械 | 旋耕机 | 单轴2-2.5m旋耕机 | 南漳县恒达机械制造销售有限公司 | 旋耕机 | 1GKN-230 | 旋耕机轴数:1轴;耕幅:2.3m; | 整机外形尺寸（长×宽×高） mm 1100×2570×1090 工作幅宽 cm 230 耕深 cm ≥12 刀轴型式 / 单轴型 刀轴连接型式 / 接盘式 传动型式 / 中间传动 刀辊最大回转半径 mm 245 刀辊总安装刀数 把 64 旋耕刀型号 / ⅡT245 镇压型式 / 托板 配套拖拉机标定功率范围 kW 50-70 | 0 | 购机补贴(通用类) | 2025-12-23 | 湖北省 | 评阅通过 | 鄂2020346
耕整地机械 | 耕地机械 | 旋耕机 | 单轴2-2.5m旋耕机 | 南漳县恒达机械制造销售有限公司 | 旋耕机 | 1GKN-230A | 旋耕机轴数:1轴;耕幅:2.3m; | 规格型号：1GKN-230A 外形尺寸（长mm×宽mm×高mm）：1910×3450×1090 配套拖拉机标定功率：51.5-70.0KW 配套拖拉机动力输出轴转速540/720转/分 作业速度范围0.55-1.38m/s 结构型式：框架式 工作幅宽：230厘米 耕深≥8厘米 | 0 | 购机补贴(通用类) | 2022-12-31 | 湖北省 | 评阅通过 | 鄂2018129
耕整地机械 | 耕地机械 | 旋耕机 | 单轴2-2.5m旋耕机 | 南漳县华胜机械制造有限公司 | 旋耕机 | 1GQN-200 | 旋耕机轴数:单轴轴;耕幅:2m; | 单轴；耕幅2m | 0 | 购机补贴(通用类) | 2021-12-31 | 湖北省 | 评阅通过 | 鄂2017062
耕整地机械 | 耕地机械 | 旋耕机 | 单轴2-2.5m旋耕机 | 南漳县华胜机械制造有限公司 | 旋耕机 | 1GQN-230 | 旋耕机轴数:单轴轴;耕幅:2.3m; | 单轴；耕幅2.3m | 0 | 购机补贴(通用类) | 2021-12-31 | 湖北省 | 评阅通过 | 鄂2017063
耕整地机械 | 耕地机械 | 旋耕机 | 单轴2-2.5m旋耕机 | 汝南县源信机械制造有限公司 | 高箱旋耕机 | 1GQN-200H | 旋耕机轴数:1轴;耕幅:2m; | 型号名称/1GQN-200H型高箱旋耕机 结构型式/框架型 整机外形尺寸(长×宽×高)1130×2230×1100mm 作业速度范围0.4～1.4m/s 工作幅宽200cm 耕深12～18cm 刀轴型式/单轴型 刀轴连接型式/花键式 传动型式/中间传动 运输方式/普通型 刀辊最大回转半径245mm 刀辊总安装刀数60把 旋耕刀型号/ⅠT245左/ⅠT245 镇压型式/拖板 配套拖拉机标定功率范围62.5～73.5kW 配套拖拉机动力输出轴转速720/540r/min | 0 | 购机补贴(通用类) | 2024-12-30 | 河南省 | 评阅通过 | T201900410890
耕整地机械 | 耕地机械 | 旋耕机 | 单轴2-2.5m旋耕机 | 汝南县源信机械制造有限公司 | 高箱旋耕机 | 1GQN-230H | 旋耕机轴数:1轴;耕幅:2.3m; | 型号名称 / 1GQN-230H型高箱旋耕机 结构型式 / 框架型 整机外形尺寸(长×宽×高) mm 1130×2490×1100 作业速度范围 m/s 0.4～1.4 工作幅宽 cm 230 耕深 cm 12～18 刀轴型式 / 单轴型 刀轴连接型式 / 花键式 传动型式 / 中间传动 运输方式 / 普通型 变速箱挡位数(变速旋耕机) 个 / 刀辊设计转速 r/min 267(n动=720)/254(n动=540) 刀辊最大回转半径 mm 245 刀辊总安装刀数 把 64 旋耕刀型号 / ⅠT245左/ⅠT245 限深装置型式 / / 镇压型式 / 拖板 配套拖拉机标定功率范围 kW 66.2～80.9 配套拖拉机动力输出轴转速 r/min 720/540 | 0 | 购机补贴(通用类) | 2024-12-30 | 河南省 | 评阅通过 | T201900410890
耕整地机械 | 耕地机械 | 旋耕机 | 单轴2-2.5m旋耕机 | 山东泰拖农业装备有限公司 | 旋耕机 | 1GKN-200 | 旋耕机轴数:单轴;耕幅:2m; | 结构尺寸（长*宽*高）：1520×2310×1120（mm），结构形式：框架式 ，配套拖拉机标定功率： 44.1-58.7（kw），变速箱档位数：/，传动方式：中间齿轮 ，工作幅宽：200（cm） ，旋耕刀型号：IT245 ，总安装刀数：60（把） ,限深装置型式：限位板式，动力输出轴转速： 540/760（r/min） | 0 | 购机补贴(通用类) | 2021-12-31 | 山东省 | 评阅通过 | 部20171001
耕整地机械 | 耕地机械 | 旋耕机 | 单轴2-2.5m旋耕机 | 山东泰拖农业装备有限公司 | 旋耕机 | 1GKN-220 | 旋耕机轴数:单轴;耕幅:2.2m; | 结构尺寸（长*宽*高）：1520×2510×1120（mm），结构形式：框架式 ，配套动力： 51.5-66.1（kw），变速箱档位数：/，传动方式：中间齿轮 ，工作幅宽：220（cm） ，旋耕刀型号：IT245 ，总安装刀数：64（把） ,限深装置型式： 限位板式，动力输出轴转速： 540/760（r/min） | 0 | 购机补贴(通用类) | 2021-12-31 | 山东省 | 评阅通过 | 部20171002
耕整地机械 | 耕地机械 | 旋耕机 | 单轴2-2.5m旋耕机 | 山东泰拖农业装备有限公司 | 旋耕机 | 1GKN-230 | 旋耕机轴数:单轴;耕幅:2.3m; | 结构尺寸（长*宽*高）：1520×2610×1120（mm），结构形式：框架式 ，配套动力： 62.5-80.9（kw），变速箱档位数：/，传动方式：中间齿轮 ，工作幅宽：230（cm），旋耕刀型号：IT245 ，总安装刀数：64（把） ,限深装置型式：限位板式，动力输出轴转速：540/760（r/min） | 0 | 购机补贴(通用类) | 2021-12-31 | 山东省 | 评阅通过 | 部20171002
耕整地机械 | 耕地机械 | 旋耕机 | 单轴2-2.5m旋耕机 | 潍坊百励丰农业机械有限公司 | 旋耕机 | 1GKN-200 | 旋耕机轴数:1轴;耕幅:2m; | 结构型式：框架型；整机外形尺寸（长×宽×高）mm：1120×2220×1120；作业速度范围：0.27～1.38m/s；工作幅宽：200cm；耕深：≥12cm；刀轴型式：单轴型；刀轴连接型式：花键式；传动型式：中间传动；运输方式：普通型；刀辊设计转速：223/314r/min；刀辊最大回转半径：255mm；刀辊总安装刀数：56把；旋耕刀型号：IT245；限深装置型式：限深板；镇压型式：拖板；配套拖拉机标定功率范围：51.5～73.5kW；配套拖拉机动力输出轴转速：540/760 r/min； | 0 | 购机补贴(通用类) | 2026-08-31 | 山东省 | 评阅通过 | T202137370349
耕整地机械 | 耕地机械 | 旋耕机 | 单轴2-2.5m旋耕机 | 潍坊百励丰农业机械有限公司 | 旋耕机 | 1GKN-230 | 旋耕机轴数:1轴;耕幅:2.3m; | 结构型式：框架型；整机外形尺寸（长×宽×高）mm：1120×2590×1120；作业速度范围：0.27～1.38m/s；工作幅宽：230cm；耕深：≥12cm；刀轴型式：单轴型；刀轴连接型式：花键式；传动型式：中间传动；运输方式：普通型；刀辊设计转速：223/314r/min；刀辊最大回转半径：255mm；刀辊总安装刀数：60把；旋耕刀型号：IT245；限深装置型式：限深板；镇压型式：拖板；配套拖拉机标定功率范围：58.8～88.2kW；配套拖拉机动力输出轴转速：540/760 r/min； | 0 | 购机补贴(通用类) | 2026-08-31 | 山东省 | 评阅通过 | T202137370349
耕整地机械 | 耕地机械 | 旋耕机 | 单轴2-2.5m旋耕机 | 潍坊富博尔农业装备有限公司 | 旋耕机 | 1GKN-200 | 旋耕机轴数:单轴;耕幅:2m; | 结构形式框架式、外形尺寸1050×2250×1080、配套功率51.5-66.2 (kW)、结构质量460(kg)、工作幅宽200 (cm)、传动方式中间、总安装刀数量54 (把)、旋耕刀型号It245等 | 0 | 购机补贴(通用类) | 2022-12-31 | 山东省 | 评阅通过 | 鄂2018013
耕整地机械 | 耕地机械 | 旋耕机 | 单轴2-2.5m旋耕机 | 潍坊科比特农业机械装备有限公司 | 旋耕机 | 1GKN-210 | 旋耕机轴数:单轴;耕幅:2.1m; | 外形尺寸（长×宽×高）：960×2390×1080mm,配套功率(kW):66.1-95.6,结构质量（kg）：500,工作幅宽(cm)：210,传动方式：中间齿轮传动,总安装刀数：56把 | 0 | 购机补贴(通用类) | 2022-12-31 | 山东省 | 评阅通过 | 鄂2018030
耕整地机械 | 耕地机械 | 旋耕机 | 单轴2-2.5m旋耕机 | 潍坊科比特农业机械装备有限公司 | 旋耕机 | 1GKN-230 | 旋耕机轴数:单轴;耕幅:2.3m; | 外形尺寸（长×宽×高）：960×2590×1080mm,配套功率(kW):66.1-95.6,结构质量（kg）：520,工作幅宽(cm)：230,传动方式：中间齿轮传动,总安装刀数：60把 | 0 | 购机补贴(通用类) | 2022-12-31 | 山东省 | 评阅通过 | 鄂2018030
耕整地机械 | 耕地机械 | 旋耕机 | 单轴2-2.5m旋耕机 | 潍坊神力农机装备有限公司 | 旋耕机 | 1GKN-230 | 旋耕机轴数:单轴;耕幅:2.3m; | 外形尺寸：1010×2580×1200mm；配套功率(kW)：66.1-95.6；工作幅宽(cm)：230；传动方式：中间齿轮转动；总安装刀数量(把)：60；旋耕刀型号：IT245。 | 0 | 购机补贴(通用类) | 2022-12-31 | 山东省 | 评阅通过 | 鄂2018039
耕整地机械 | 耕地机械 | 旋耕机 | 单轴2-2.5m旋耕机 | 潍坊泰盛机械有限公司 | 旋耕机 | 1GQN-200 | 旋耕机轴数:单轴;耕幅:2m; | 外形尺寸（mm）1100×2260×1030、配套功率(kW)44.1-51.4、工作幅宽(mm)2000、中间齿轮传动、总安装刀数量(把)48、旋耕刀型号It245等。 | 0 | 购机补贴(通用类) | 2022-12-31 | 山东省 | 评阅通过 | 部20180156
耕整地机械 | 耕地机械 | 旋耕机 | 单轴2-2.5m旋耕机 | 潍坊泰盛机械有限公司 | 旋耕机 | 1GQN-230 | 旋耕机轴数:单轴;耕幅:2.3m; | 外形尺寸（mm）1150×2500×1260、配套功率(kW)58.8-73.5、工作幅宽(mm)2300、中间齿轮传动、总安装刀数量(把)60、旋耕刀型号It265等。 | 0 | 购机补贴(通用类) | 2022-12-31 | 山东省 | 评阅通过 | 部20180158
耕整地机械 | 耕地机械 | 旋耕机 | 单轴2-2.5m旋耕机 | 潍坊潍林农业装备有限公司 | 旋耕机 | 1GQN-200 | 旋耕机轴数:单轴;耕幅:2.0m; | 1.外形尺寸（长×宽×高）mm: 1000×2300×1320； 2.整机质量(kg): 380； 3.配套动力(kW): 44.1～66.2； 4.配套动力输出轴转速 （r/min ）：540/720； 5.传动方式:中间齿轮传动； 6.刀辊回转半径(mm): 245； 7.工作幅宽(cm):200；8.旋耕刀数量(把): 56；9.耕深cm: ≥12; 10.旋耕刀型号：IT245; | 0 | 购机补贴(通用类) | 2021-12-31 | 山东省 | 评阅通过 | 部20170436
耕整地机械 | 耕地机械 | 旋耕机 | 单轴2-2.5m旋耕机 | 潍坊潍林农业装备有限公司 | 旋耕机 | 1GQN-230 | 旋耕机轴数:单轴;耕幅:2.3m; | 1.外形尺寸（长×宽×高）mm: 1000×2600×1320； 2.整机质量(kg): 430； 3.配套动力(kW): 58.8～66.2； 4.配套动力输出轴转速 （r/min ）：540/720； 5.传动方式:中间齿轮传动； 6.刀辊回转半径(mm): 245； 7.工作幅宽(cm):230；8.旋耕刀数量(把): 64；9.耕深cm: ≥12; 10.旋耕刀型号：IT245; | 0 | 购机补贴(通用类) | 2021-12-31 | 山东省 | 评阅通过 | 部20170424
耕整地机械 | 耕地机械 | 旋耕机 | 单轴2-2.5m旋耕机 | 潍坊鑫耐尔农业机械有限公司 | 旋耕机 | 1GQN-200 | 旋耕机轴数:单轴;耕幅:2.0m; | 结构形式：框架式；外形尺寸：1200×2210×1100mm；工作速度范围（m/s）：0.8-1.5；工作幅宽(cm):200；耕深（cm）：≥12；刀轴型式：单轴型；刀轴连接型式：花键式；传动方式：中间齿轮传动；传动型式：中间传动；运输方式：普通型；刀轴设计转速（r/min）：255；最大回转半径（mm）：245；总安装刀数量(把)：60；旋耕刀型号：IT245；镇压型式：拖板；配套功率(kW)：44.1-66.2；配套动力输出轴转速（r/min）：720. | 0 | 购机补贴(通用类) | 2026-05-11 | 山东省 | 评阅通过 | T20200606285
耕整地机械 | 耕地机械 | 旋耕机 | 单轴2-2.5m旋耕机 | 潍坊鑫耐尔农业机械有限公司 | 旋耕机 | 1GQN-230 | 旋耕机轴数:单轴;耕幅:2.3m; | 结构形式：框架式；外形尺寸：1200×2510×1100mm；工作速度范围（m/s）：0.8-1.5；工作幅宽(cm):230；耕深（cm）：≥12；刀轴型式：单轴型；刀轴连接型式：花键式；传动方式：中间齿轮传动；传动型式：中间传动；运输方式：普通型；刀轴设计转速（r/min）：255；最大回转半径（mm）：245；总安装刀数量(把)：68；旋耕刀型号：IT245；镇压型式：拖板；配套功率(kW)：44.1-66.2；配套动力输出轴转速（r/min）：720. | 0 | 购机补贴(通用类) | 2026-05-11 | 山东省 | 评阅通过 | T20200606283
耕整地机械 | 耕地机械 | 旋耕机 | 单轴2-2.5m旋耕机 | 西安亚澳农机股份有限公司 | 多功能变速旋耕机 | 1GKNB-220G | 旋耕机轴数:单轴;耕幅:2.20m; | 单轴;耕幅2200MM;传动方式:中间传动;与拖拉机联接方式:三点悬挂; | 0 | 购机补贴(通用类) | 2024-12-30 | 陕西省 | 评阅通过 | T201900621050
耕整地机械 | 耕地机械 | 旋耕机 | 单轴2-2.5m旋耕机 | 西安亚澳农机股份有限公司 | 多功能变速旋耕机 | 1GKNB-230G | 旋耕机轴数:单轴;耕幅:2.30m; | 单轴;耕幅2300MM;结构形式:框架式;传动方式:中间传动;与拖拉机联接方式:三点悬挂; | 0 | 购机补贴(通用类) | 2024-12-30 | 陕西省 | 评阅通过 | T201900621050
耕整地机械 | 耕地机械 | 旋耕机 | 单轴2-2.5m旋耕机 | 亚澳南阳农机有限责任公司 | 旋耕机 | 1GKN-200 | 旋耕机轴数:单轴轴;耕幅:2.00m; | "配套动力:44.1-58.8kw；结构形式:框架式；工作状态外形尺寸(长*宽*高)1090*2200*1110mm；工作幅宽；200cm；耕深:8-16cm" | 0 | 购机补贴(通用类) | 2022-12-31 | 河南省 | 评阅通过 | 部20180135
耕整地机械 | 耕地机械 | 旋耕机 | 单轴2-2.5m旋耕机 | 亚澳南阳农机有限责任公司 | 旋耕机 | 1GKN-210 | 旋耕机轴数:单轴;耕幅:2.10m; | "配套马力:58.8-66.1kw；结构形式:框架式；工作状态外形尺寸(长*宽*高)1065*2335*1185mm；工作幅宽:210cm；耕深:8-16cm" | 0 | 购机补贴(通用类) | 2022-12-31 | 河南省 | 评阅通过 | 部20180134
耕整地机械 | 耕地机械 | 旋耕机 | 单轴2-2.5m旋耕机 | 亚澳南阳农机有限责任公司 | 旋耕机 | 1GKN-230 | 旋耕机轴数:单轴轴;耕幅:2.30m; | 配套动力:66.2-88.2kw；结构形式:框架式；工作状态外形尺寸(长*宽*高)1065*2535*1185mm；工作幅宽:230cm；耕深:8-16cm | 0 | 购机补贴(通用类) | 2022-12-31 | 河南省 | 评阅通过 | 部20180134
耕整地机械 | 耕地机械 | 旋耕机 | 单轴2-2.5m旋耕机 | 中国一拖集团有限公司 | 旋耕机 | 1GKN-200Z | 旋耕机轴数:1轴;耕幅:2m; | 结构形式：框架性 整机外形尺寸（长、宽、高）：1123*2296*1115mm 作业速度范围：0.56-1.39 m/s 工作幅宽：200cm 耕深：12-16cm 刀轴形式：单轴型 刀轴连接形式：花键式 传动形式：中间传动 运输方式：普通式 变速箱档位数：/ 刀轴设计转速： 199（n动=540）/222（n动=540）/265（n动=720）/ 296（n动=720）刀辊最大回转半径：250mm 刀辊总安装刀数：60把 旋耕刀型号：IT245/IT245左 限深装置形式：/ 镇压型式： 拖板 配套拖拉机标定功率范围：51.5-73.6kw 配套拖拉机动力输出轴转速540/720 r/min | 0 | 购机补贴(通用类) | 2025-12-30 | 河南省 | 评阅通过 | T202041410201
耕整地机械 | 耕地机械 | 旋耕机 | 单轴2-2.5m旋耕机 | 中国一拖集团有限公司 | 旋耕机 | 1GKN-230Z | 旋耕机轴数:1轴;耕幅:2.3m; | 结构形式：框架性 整机外形尺寸（长、宽、高）：1123*2588*1115mm 作业速度范围：0.56-1.39 m/s 工作幅宽：230cm 耕深：12-16cm 刀轴形式：单轴型 刀轴连接形式：花键式 传动形式：中间传动 运输方式：普通式 变速箱档位数：/ 刀轴设计转速： 199（n动=540）/222（n动=540）/265（n动=720）/ 296（n动=720） 刀辊最大回转半径：250mm 刀辊总安装刀数：64把 旋耕刀型号：IT245/IT245左 限深装置形式：/ 镇压型式： 拖板 配套拖拉机标定功率范围：58.8-80.9kw 配套拖拉机动力输出轴转速540/720 r/min | 0 | 购机补贴(通用类) | 2025-12-30 | 河南省 | 评阅通过 | T202041410201
耕整地机械 | 耕地机械 | 旋耕机 | 单轴2-2.5m旋耕机 | 中国一拖集团有限公司 | 旋耕机 | 1GQN-230G | 旋耕机轴数:单轴;耕幅:2.3m; | 结构形式：框架性; 整机外形尺寸（长、宽、高）：1161*2578*1211mm;作业速度范围：0.56-1.39 m/s;工作幅宽：230cm ;耕深：12-16cm ;刀轴连接形式：刀座式;传动形式：中间传动 ; 变速箱档位数：1个;刀轴设计转速：222（n动=540）/252（n动=540）/265（n动=720）/296（n动=720）; 刀辊最大回转半径：245mm ; 刀辊总安装刀数：62把 ; 旋耕刀型号：IT245/IT245左 ; 限深装置形式：/ ; 配套拖拉机标定功率范围：58.8-69.9w ;配套拖拉机动力输出轴转速540/720 r/min; | 0 | 购机补贴(通用类) | 2021-12-31 | 河南省 | 评阅通过 | 部20171896
耕整地机械 | 耕地机械 | 旋耕机 | 单轴2.5m及以上旋耕机 | 安徽宏翔农业机械有限公司 | 旋耕机 | 1GKN-250 | 旋耕机轴数:1轴;耕幅:2.5m; | 结构型式：框架型；外形尺寸：1020×2820×1160mm；作业速度范围：0.5-1.1m/s；工作幅宽：250cm；耕深：≥12cm；刀轴型式：单轴型；刀轴连接型式：接盘式；传动型式：中间传动；运输方式：普通型；刀辊设计转速：230-300r/min；刀辊最大回转半径：66把；旋耕刀型号：IT245；镇压型式：拖板；配套拖拉机标定功率范围：51.5-66.2KW；配套拖拉机动力输出轴转速：540/720r/min。 | 0 | 购机补贴(通用类) | 2024-12-23 | 安徽省 | 评阅通过 | 2019TJ619
耕整地机械 | 耕地机械 | 旋耕机 | 单轴2.5m及以上旋耕机 | 安徽宏翔农业机械有限公司 | 旋耕机 | 1GKNJ-250 | 旋耕机轴数:1轴;耕幅:2.5m; | 配套拖拉机标定功率范围：55.1-80.8KW；配套拖拉机动力输出轴转速：540/720r/min;结构型式：框架型；外形尺寸：1044×2730×1230mm；作业速度范围：0.4-0.8m/s；工作幅宽：2500mm；耕深：≥12cm；传动型式：中间传动；刀辊设计转速：230/300r/min；刀辊最大回转半径：245mm；总安装刀数：72把；刀轴连接型式：接盘式；旋耕刀型号：IT245。 | 0 | 购机补贴(通用类) | 2021-12-31 | 安徽省 | 评阅通过 | 2017TJ720
耕整地机械 | 耕地机械 | 旋耕机 | 单轴2.5m及以上旋耕机 | 安徽宏翔农业机械有限公司 | 旋耕机 | 1GKNM-250 | 旋耕机轴数:1轴;耕幅:2.5m; | 配套拖拉机标定功率范围：69.8-88.2KW；配套拖拉机动力输出轴转速：540/720r/min;结构型式：框架型；外形尺寸：1050×2740×1132mm；作业速度范围：0.4-1.1m/s；工作幅宽：2500mm；耕深：≥8cm；传动型式：中间齿轮传动；刀辊设计转速：230/300r/min；刀辊最大回转半径：195mm；总安装刀数：108把；刀轴连接型式：接盘式；旋耕刀型号：IT195。 | 0 | 购机补贴(通用类) | 2022-12-31 | 安徽省 | 评阅通过 | 2018TJ567
耕整地机械 | 耕地机械 | 旋耕机 | 单轴2.5m及以上旋耕机 | 安徽宏翔农业机械有限公司 | 旋耕机 | 1GKNT-280 | 旋耕机轴数:1轴;耕幅:2.8m; | 配套拖拉机标定功率范围：81-103KW；配套拖拉机动力输出轴转速：540/720r/min;结构型式：框架型；外形尺寸：1130×3020×1190mm；作业速度范围：0.4-1.1m/s；工作幅宽：2800mm；耕深：≥12cm；传动型式：中间齿轮传动；刀辊设计转速：230/300r/min；刀辊最大回转半径：245mm；总安装刀数：80把；刀轴连接型式：接盘式；旋耕刀型号：IT245。 | 0 | 购机补贴(通用类) | 2022-12-31 | 安徽省 | 评阅通过 | 2018TJ568
耕整地机械 | 耕地机械 | 旋耕机 | 单轴2.5m及以上旋耕机 | 安徽宏翔农业机械有限公司 | 旋耕机 | 1GKNT-300 | 旋耕机轴数:1轴;耕幅:3m; | 配套拖拉机标定功率范围：88-110.3KW；配套拖拉机动力输出轴转速：540/720r/min;结构型式：框架型；外形尺寸：1130×3240×1190mm；作业速度范围：0.4-1.1m/s；工作幅宽：3000mm；耕深：≥12cm；传动型式：中间齿轮传动；刀辊设计转速：230/300r/min；刀辊最大回转半径：245mm；总安装刀数：86把；刀轴连接型式：接盘式；旋耕刀型号：IT245。 | 0 | 购机补贴(通用类) | 2022-12-31 | 安徽省 | 评阅通过 | 2018TJ569
耕整地机械 | 耕地机械 | 旋耕机 | 单轴2.5m及以上旋耕机 | 安徽宏翔农业机械有限公司 | 旋耕机 | 1GZ-250 | 旋耕机轴数:1轴;耕幅:2.5m; | 配套拖拉机标定功率范围：55.1-80.8KW；配套拖拉机动力输出轴转速：540/720r/min;结构型式：框架型；外形尺寸：950×2790×1110mm；作业速度范围：0.4-0.8m/s；工作幅宽：2500mm；耕深：≥12cm；传动型式：侧边；刀辊设计转速：230/300r/min；刀辊最大回转半径：245mm；总安装刀数：75把；刀轴连接型式：接盘式；旋耕刀型号：IT245。 | 0 | 购机补贴(通用类) | 2021-12-31 | 安徽省 | 评阅通过 | 2017TJ717
耕整地机械 | 耕地机械 | 旋耕机 | 单轴2.5m及以上旋耕机 | 保定冀旋农机装备有限公司 | 旋耕整地机 | 1GQN-250 | 旋耕机轴数:1轴;耕幅:2.5m; | 单轴；旋耕刀型号：IT245；旋耕刀数量：74把；工作幅宽：2500mm，耕深12-16cm，配套动力58.8-69.8KW，前进速度：0.56-1.39m/s |  | 购机补贴(通用类) | 2024-12-30 | 河北省 | 评阅通过 | T201913130273
耕整地机械 | 耕地机械 | 旋耕机 | 单轴2.5m及以上旋耕机 | 保定冀旋农机装备有限公司 | 旋耕整地机 | 1GQN-300 | 旋耕机轴数:1轴;耕幅:3.0m; | 单轴；旋耕刀型号：IT245；旋耕刀数量：82把；工作幅宽：3000mm，耕深12-16cm，配套动力77.2-99.3KW，前进速度：0.56-1.39m/s |  | 购机补贴(通用类) | 2024-12-30 | 河北省 | 评阅通过 | T201913130272
耕整地机械 | 耕地机械 | 旋耕机 | 单轴2.5m及以上旋耕机 | 保定冀旋农机装备有限公司 | 盘刀式旋耕整地机 | 1GQNZP-250 | 旋耕机轴数:1轴;耕幅:2.5m; | 单轴；旋耕刀型号：PⅡ245；旋耕刀数量：48把；工作幅宽：2500mm，耕深12-16cm，配套动力62.5-88.2KW，前进速度：0.56-1.39m/s |  | 购机补贴(通用类) | 2024-12-30 | 河北省 | 评阅通过 | T201913130271
耕整地机械 | 耕地机械 | 旋耕机 | 单轴2.5m及以上旋耕机 | 保定冀旋农机装备有限公司 | 盘刀式旋耕整地机 | 1GQNZP-300 | 旋耕机轴数:1轴;耕幅:3.0m; | 单轴；旋耕刀型号：PⅡ245；旋耕刀数量：56把；工作幅宽：3000mm，耕深12-16cm，配套动力80.9-88.2KW，前进速度：0.56-1.39m/s |  | 购机补贴(通用类) | 2024-12-30 | 河北省 | 评阅通过 | T201913130270
耕整地机械 | 耕地机械 | 旋耕机 | 单轴2.5m及以上旋耕机 | 长沙桑铼特农业机械设备有限公司 | 旋耕机 | 1GKN-250 | 旋耕机轴数:1轴;耕幅:2.5m; | 结构型式：框架式；整机外形尺寸（mm)（长*宽*高）990*2745*1000；工作幅宽：250cm；刀轴型式：单轴型；刀轴连接型式：花键式；传动方式：普通型；刀辊设计转速：222/296(r/min)；刀辊最大回转半径：195mm；刀辊总安装刀数：112把；旋耕刀型号：IT195；限深装置型式：限深板；镇压型式：拖板；配套拖拉机标定功率：58.8-88kw;配套拖拉机动力输出轴转速：540/720。 | 0 | 购机补贴(通用类) | 2026-08-10 | 湖南省 | 评阅通过 | T202143430096
耕整地机械 | 耕地机械 | 旋耕机 | 单轴2.5m及以上旋耕机 | 道依茨法尔机械有限公司 | 旋耕机 | 1GQL-260 | 旋耕机轴数:单轴;耕幅:2.6m; | 单轴；耕幅：2600mm | 0 | 购机补贴(通用类) | 2023-12-31 | 山东省 | 评阅通过 | 鄂2019183
耕整地机械 | 耕地机械 | 旋耕机 | 单轴2.5m及以上旋耕机 | 道依茨法尔机械有限公司 | 旋耕机 | 1GQL-280 | 旋耕机轴数:单轴;耕幅:2.8m; | 单轴；耕幅：2800mm | 0 | 购机补贴(通用类) | 2023-12-31 | 山东省 | 评阅通过 | 鄂2019183
耕整地机械 | 耕地机械 | 旋耕机 | 单轴2.5m及以上旋耕机 | 河北春耕机械制造有限公司 | 旋耕机 | 1GQNGK-250 | 旋耕机轴数:1轴;耕幅:2.5m; | 1GQNGK-250 结构型式：单轴框架式；耕幅：2500mm；整机外形尺寸（长×宽×高）mm：1270×2810×1100；传动型式：中间齿轮传动；配套拖拉机标定功率范围（kW）：80.8-88.2；配套拖拉机动力输出轴转速（r/min）：720/540；刀辊设计转速（r/min）：265/198；刀辊最大回转半径（mm）：245；刀辊总安装刀数：68把 | 0 | 购机补贴(通用类) | 2022-12-31 | 河北省 | 评阅通过 | 冀2018T—020（续）
耕整地机械 | 耕地机械 | 旋耕机 | 单轴2.5m及以上旋耕机 | 河北春耕机械制造有限公司 | 旋耕机 | 1GQNGK-280 | 旋耕机轴数:1轴;耕幅:2.8m; | 1GQNGK-280 结构型式：单轴框架式；耕幅：2800mm；整机外形尺寸（长×宽×高）mm：1270×3105×1100；传动型式：中间齿轮传动；配套拖拉机标定功率范围（kW）：88.5-95.8；配套拖拉机动力输出轴转速（r/min）：720/540；刀辊设计转速（r/min）：265/198；刀辊最大回转半径（mm）：245；刀辊总安装刀数：80把 | 0 | 购机补贴(通用类) | 2022-12-31 | 河北省 | 评阅通过 | 冀2018T—021（续）
耕整地机械 | 耕地机械 | 旋耕机 | 单轴2.5m及以上旋耕机 | 河北春耕机械制造有限公司 | 旋耕机 | 1GQNGK-300 | 旋耕机轴数:1轴;耕幅:3m; | 1GQNGK-300 结构型式：单轴框架式；耕幅：3000mm；整机外形尺寸（长×宽×高）mm：1270×3315×1100；传动型式：中间齿轮传动；配套拖拉机标定功率范围（kW）：88.5-95.8；配套拖拉机动力输出轴转速（r/min）：720/540；刀辊设计转速（r/min）：265/198；刀辊最大回转半径（mm）：245；刀辊总安装刀数：84把 | 0 | 购机补贴(通用类) | 2022-12-31 | 河北省 | 评阅通过 | 冀2018T—022（续）
耕整地机械 | 耕地机械 | 旋耕机 | 单轴2.5m及以上旋耕机 | 河北江蓝农业机械有限公司 | 旋耕机 | 1GQN-250 | 旋耕机轴数:单轴;耕幅:2.5m; | 结构形式：单轴框架式； 工作状态尺寸（mm）：1110×2740×1200； 幅宽（cm）：250； 最终传动方式：中间齿轮传动； 与拖拉机连接方式：三点悬挂连接； 刀轴最大回转半径（mm）：245； 刀辊总安装刀数：（把）68； 旋耕刀型号：IT245; 刀轴连接型式：花键盘连接； 配套拖拉机标定功率（kw）：66.1-132.3; 配套拖拉机动力输出轴转速(r/min):720；轴数：单轴。 | 0 | 购机补贴(通用类) | 2025-11-29 | 河北省 | 评阅通过 | T202013130155
耕整地机械 | 耕地机械 | 旋耕机 | 单轴2.5m及以上旋耕机 | 河北江蓝农业机械有限公司 | 旋耕机 | 1GQN-280 | 旋耕机轴数:单轴;耕幅:2.8m; | 结构形式：单轴框架式； 工作状态尺寸（mm）：1280×3090×1200； 幅宽（cm）：280； 最终传动方式：中间齿轮传动； 与拖拉机连接方式：三点悬挂连接； 刀轴最大回转半径（mm）：245； 刀轴总安装刀数：（把）80； 旋耕刀型号：IT245; 刀轴连接型式：花键盘连接； 配套拖拉机标定功率（kw）:73.5～132.3； 配套拖拉机动力输出轴转速(r/min):720;轴数：单轴。 | 0 | 购机补贴(通用类) | 2022-12-31 | 河北省 | 评阅通过 | 冀2018T—202
耕整地机械 | 耕地机械 | 旋耕机 | 单轴2.5m及以上旋耕机 | 河北江蓝农业机械有限公司 | 旋耕机 | 1GQN-300 | 旋耕机轴数:单轴;耕幅:3m; | 结构形式：单轴框架式； 工作状态尺寸（mm）：1280×3240×1200； 幅宽（cm）：300； 最终传动方式：中间齿轮传动； 与拖拉机连接方式：三点悬挂连接； 刀轴最大回转半径（mm）：245； 刀轴总安装刀数：（把）84； 旋耕刀型号：IT245; 刀轴连接型式：花键盘连接； 配套拖拉机标定功率(kw):73.5～132.3； 配套拖拉机动力输出轴转速(r/min):720;轴数：单轴。 | 0 | 购机补贴(通用类) | 2022-12-31 | 河北省 | 评阅通过 | 冀2018T—201
耕整地机械 | 耕地机械 | 旋耕机 | 单轴2.5m及以上旋耕机 | 河北久丰农业机械有限公司 | 旋耕机 | 1GQN-250 | 旋耕机轴数:1轴;耕幅:2.5m; | 结构形式:框架式；规格型号:1GQN-250；外形尺寸(长×宽×高):2830mm×1380mm×1240mm；结构质量:625kg；工作幅宽:250cm；耕深:12～16cm；传动方式:中间齿轮传动；与拖拉机连接方式:三点悬挂；刀辊设计转速：267r/min；刀辊最大回转半径:245mm；刀辊总安装刀数:68把；旋耕刀型号:IT245 | 0 | 购机补贴(通用类) | 2024-12-30 | 河北省 | 评阅通过 | T201913130294
耕整地机械 | 耕地机械 | 旋耕机 | 单轴2.5m及以上旋耕机 | 河北久丰农业机械有限公司 | 旋耕机 | 1GQN-280 | 旋耕机轴数:1轴;耕幅:2.8m; | 结构形式:框架式；规格型号:1GQN-280；外形尺寸(长×宽×高):1180mm×3120mm×1180mm；结构质量:770kg；工作幅宽:280cm；耕深:12～18cm；传动方式:中间齿轮传动；与拖拉机连接方式:三点悬挂；刀辊设计转速：267/254r/min；刀辊最大回转半径:245mm；刀辊总安装刀数:80把；旋耕刀型号:IT245 | 0 | 购机补贴(通用类) | 2025-12-29 | 河北省 | 评阅通过 | T202013130249
耕整地机械 | 耕地机械 | 旋耕机 | 单轴2.5m及以上旋耕机 | 河北久丰农业机械有限公司 | 旋耕机 | 1GQN-300 | 旋耕机轴数:1轴;耕幅:3m; | 结构形式:框架式；规格型号:1GQN-300；外形尺寸(长×宽×高):1180mm×3320mm×1180mm；结构质量:820kg；工作幅宽:300cm；耕深:12～18cm；传动方式:中间齿轮传动；与拖拉机连接方式:三点悬挂；刀辊设计转速：267/254r/min；刀辊最大回转半径:245mm；刀辊总安装刀数:96把；旋耕刀型号:IT245 | 0 | 购机补贴(通用类) | 2025-12-29 | 河北省 | 评阅通过 | T202013130248
耕整地机械 | 耕地机械 | 旋耕机 | 单轴2.5m及以上旋耕机 | 河北农哈哈机械集团有限公司 | 旋耕机 | 1GQN-250B | 旋耕机轴数:1轴;耕幅:2.5m; | 工作幅宽：250cm；耕深：12～16cm；刀轴型式：单轴型；刀轴连接型式：花键式；传动型式：中间传动 | 0 | 购机补贴(通用类) | 2024-12-30 | 河北省 | 评阅通过 | T201900030297
耕整地机械 | 耕地机械 | 旋耕机 | 单轴2.5m及以上旋耕机 | 河北农哈哈机械集团有限公司 | 旋耕机 | 1GQN-280 | 旋耕机轴数:1轴;耕幅:2.8m; | 工作幅宽：280cm；刀轴型式：单轴型；耕深：12～16cm；传动型式：中间传动 | 0 | 购机补贴(通用类) | 2024-12-30 | 河北省 | 评阅通过 | T201913130222
耕整地机械 | 耕地机械 | 旋耕机 | 单轴2.5m及以上旋耕机 | 河北农哈哈机械集团有限公司 | 旋耕机 | 1GQN-300 | 旋耕机轴数:1轴;耕幅:3m; | 工作幅宽：300cm；刀轴型式：单轴型；耕深：12～16cm；传动型式：中间传动 | 0 | 购机补贴(通用类) | 2025-12-29 | 河北省 | 评阅通过 | T202013130235
耕整地机械 | 耕地机械 | 旋耕机 | 单轴2.5m及以上旋耕机 | 河北胜丰液压机械有限公司 | 旋耕机 | 1GQN-250 | 旋耕机轴数:1轴;耕幅:2.5m; | 型号名称/1GQN-250旋耕机，结构型式/框架型，整机外形尺寸（长×宽×高）1300×2720×1220mm，作业速度范围0.56-1.39m/s，工作幅宽250cm,耕深12-16cm，刀轴型式/单轴型，刀轴连接型式/接盘式，传动形式/中间传动，运输方式/普通型，刀辊设计转速度267r/min，刀辊最大半径245mm，刀辊总安装刀数72把，旋耕刀型号IT245,限深装置型式/限深板，镇压型式/拖板，配套拖拉机标定功率66.2-95.6kw,配套拖拉机动力输出轴转速720r/min | 0 | 购机补贴(通用类) | 2026-05-23 | 河北省 | 评阅通过 | T202113130064
耕整地机械 | 耕地机械 | 旋耕机 | 单轴2.5m及以上旋耕机 | 河北胜丰液压机械有限公司 | 旋耕机 | 1GQN-280 | 旋耕机轴数:单轴;耕幅:2.8m; | 结构形式：框架型；整机外形尺寸长×宽×高（mm）：1310×3020×1220；作业速度范围（m/s):0.56-1.39;工作幅宽(cm)：280；耕深（cm）：12-16；刀轴形式：单轴型；刀轴连接形式：接盘式；传动形式：中间传动；运输方式：普通型；刀辊设计转速（r/min)：267；刀辊最大回转半径(mm):245；刀辊总安装刀数（把）：76；旋耕刀型号：IT245;限深装置形式：限深板；镇压形式：托板；配套拖拉机标定功率范围（kW）：73.5-132.3；配套拖拉机动力输出轴转速(r/min)：720 | 0 | 购机补贴(通用类) | 2024-12-08 | 河北省 | 评阅通过 | T201913130073
耕整地机械 | 耕地机械 | 旋耕机 | 单轴2.5m及以上旋耕机 | 河北胜丰液压机械有限公司 | 旋耕机 | 1GQN-300 | 旋耕机轴数:单轴;耕幅:3.0m; | 型号名称/1GQN-300旋耕机，结构型式/框架型，整机外形尺寸（长×宽×高）1316×3241×1236mm，作业速度范围0.56-1.39m/s，工作幅宽301cm,耕深12-16cm，刀轴型式/单轴型，刀轴连接型式/接盘式，传动形式/中间传动，运输方式/普通型，刀辊设计转速度267r/min，刀辊最大半径245mm，刀辊总安装刀数84把，旋耕刀型号IT245,限深装置型式/限深板，镇压型式/拖板，配套拖拉机标定功率73.5-132.3kw,配套拖拉机动力输出轴转速720r/min | 0 | 购机补贴(通用类) | 2026-05-23 | 河北省 | 评阅通过 | T202113130065
耕整地机械 | 耕地机械 | 旋耕机 | 单轴2.5m及以上旋耕机 | 河北胜丰液压机械有限公司 | 旋耕机 | 1GQN-320 | 旋耕机轴数:单轴;耕幅:3.2m; | 型号名称/1GQN-320旋耕机，结构型式/框架型，整机外形尺寸（长×宽×高） 1340×3480×1220mm，作业速度范围0.56-1.39m/s，工作幅宽320cm,耕深12-16cm，刀轴型式/单轴型，刀轴连接型式/接盘式，传动形式/中间传动，运输方式/普通型，刀辊设计转速度267r/min，刀辊最大半径245mm，刀辊总安装刀数92把，旋耕刀型号IT245,限深装置型式/限深板，镇压型式/拖板，配套拖拉机标定功率88.2-147kw,配套拖拉机动力输出轴转速720r/min | 0 | 购机补贴(通用类) | 2026-05-23 | 河北省 | 评阅通过 | T202113130066
耕整地机械 | 耕地机械 | 旋耕机 | 单轴2.5m及以上旋耕机 | 河北帅旗农业机械制造有限公司 | 旋耕机 | 1GQN-250 | 旋耕机轴数:1轴;耕幅:2.5m; | 工作幅宽2500mm，配套动力73.5-80.9kw,结构形式框架式，外形尺寸（长×宽×高）1200×2680×1100mm,刀轴型式单轴型，刀轴连接型式接盘式，传动方式中间齿轮传动，总安装刀数72把，旋耕刀型号IT245.镇压形式拖板 | 0 | 购机补贴(通用类) | 2025-10-15 | 河北省 | 评阅通过 | T202013130106
耕整地机械 | 耕地机械 | 旋耕机 | 单轴2.5m及以上旋耕机 | 河北帅旗农业机械制造有限公司 | 旋耕机 | 1GQN-260 | 旋耕机轴数:1轴;耕幅:2.6m; | 工作幅宽2600mm，配套动力73.5-88.2kw,结构形式框架式，外形尺寸（长×宽×高）1200×2780×1100mm,刀轴型式单轴型，刀轴连接型式接盘式，传动型式中间齿轮传动，总安装刀数72把，旋耕刀型号IT245。镇压形式拖板, | 0 | 购机补贴(通用类) | 2025-10-15 | 河北省 | 评阅通过 | T202013130107
耕整地机械 | 耕地机械 | 旋耕机 | 单轴2.5m及以上旋耕机 | 河北双天机械制造有限公司 | 中高箱旋耕机 | 1GKN-250A1 | 旋耕机轴数:单轴;耕幅:2.5m; | 规格型号:1GKN-250A1型中高箱旋耕机；结构形式:框架型；整机外形尺寸(长×宽×高mm):1260×2850×1160；工作幅宽(cm):250；刀轴型式：单轴型；刀轴连接型式：花键式；传动型式：中间传动；运输方式：普通型；变速箱挡位数（变速旋耕机/个）：/；刀辊设计转速(r/min):241/296；刀辊最大回转半径(mm):245；刀辊总安装刀数(把):68；旋耕刀型号:IT245；限深装置型式/:限深板；镇压型式/镇压辊；配套拖拉机标定功率范围(kw):69.8-95.6；配套拖拉机动力输出轴转速(r/min):540/720； | 0 | 购机补贴(通用类) | 2024-11-28 | 河北省 | 评阅通过 | T201900140122
耕整地机械 | 耕地机械 | 旋耕机 | 单轴2.5m及以上旋耕机 | 河北双天机械制造有限公司 | 旋耕机 | 1GKN-300 | 旋耕机轴数:单轴;耕幅:3m; | 规格型号:1GKN-300型旋耕机；结构形式:框架型；整机外形尺寸(长×宽×高mm):1260×3260×1220；工作幅宽(cm):300；刀轴型式：单轴型；刀轴连接型式：花键式；传动型式：中间传动；运输方式：普通型；变速箱挡位数（变速旋耕机/个）：/；刀辊设计转速(r/min):241/296；刀辊最大回转半径(mm):245；刀辊总安装刀数(把):84；旋耕刀型号:IT245；限深装置型式/:限深板；镇压型式/拖板；配套拖拉机标定功率范围(kw):73.5-88.2；配套拖拉机动力输出轴转速(r/min):540/720； | 0 | 购机补贴(通用类) | 2024-11-28 | 河北省 | 评阅通过 | T201900140126
耕整地机械 | 耕地机械 | 旋耕机 | 单轴2.5m及以上旋耕机 | 河北双天机械制造有限公司 | 旋耕机 | 1GKN-350 | 旋耕机轴数:单轴;耕幅:3.5m; | 规格型号:1GKN-350型旋耕机；结构形式:框架型；整机外形尺寸(长×宽×高mm):1260×3820×1220；工作幅宽(cm):350；刀轴型式：单轴型；刀轴连接型式：花键式；传动型式：中间传动；运输方式：普通型；变速箱挡位数（变速旋耕机/个）：/；刀辊设计转速(r/min):241/296；刀辊最大回转半径(mm):245；刀辊总安装刀数(把):100；旋耕刀型号:IT245；限深装置型式/:限深板；镇压型式/拖板；配套拖拉机标定功率范围(kw):88.2-117.6；配套拖拉机动力输出轴转速(r/min):540/720； | 0 | 购机补贴(通用类) | 2024-11-28 | 河北省 | 评阅通过 | T201900140128
耕整地机械 | 耕地机械 | 旋耕机 | 单轴2.5m及以上旋耕机 | 河北双天机械制造有限公司 | 旋耕机 | 1GKN-400 | 旋耕机轴数:单轴;耕幅:4m; | 型号名称:1GKN-400旋耕机；结构形式:框架型；整机外形尺寸(长×宽×高mm):1410×4260×1260；作业速度范围（m/s)：0.56-1.39；工作幅宽(cm):400；耕深（cm）：12-16；刀轴型式：单轴型；刀轴连接型式：花键式；传动型式：中间传动；运输方式：普通型；变速箱挡位数（变速旋耕机）个：/；刀辊设计转速(r/min):241/302；刀辊最大回转半径(mm):245；刀辊总安装刀数(把):116；旋耕刀型号:IT245；限深装置型式/:限深板；镇压型式/：托板；配套拖拉机标定功率范围(kw):95.6-147；配套拖拉机动力输出轴转速(r/min):540/720； | 0 | 购机补贴(通用类) | 2025-12-29 | 河北省 | 评阅通过 | T202013130439
耕整地机械 | 耕地机械 | 旋耕机 | 单轴2.5m及以上旋耕机 | 河北双天机械制造有限公司 | 折叠旋耕机 | 1GKNZ-400 | 旋耕机轴数:单轴;耕幅:4m; | 规格型号：1GKNZ-400折叠旋耕机 配套标定功率范围(kw）:102.9-147；动力输出轴转速(r/min):540/720；结构形式:单轴框架式；工作状态外形尺寸:(长×宽×高mm):1245×4530×1450；作业速度范围:(m/s):0.56-1.39；工作幅宽(cm):404；耕深(cm):12-16；传动方式:侧边齿轮传动；刀辊设计转速:(r/min)240/310；刀辊最大回转半径:(mm):260；总安装刀数:(个):120；刀轴连接型式：花键套连接；旋耕刀型号:IT260；限深装置型式/ | 0 | 购机补贴(通用类) | 2021-12-31 | 河北省 | 评阅通过 | 冀2017T—041
耕整地机械 | 耕地机械 | 旋耕机 | 单轴2.5m及以上旋耕机 | 河北运田农业机械制造有限公司 | 旋耕机 | 1GQN-250 | 旋耕机轴数:1轴;耕幅:2.5m; | 结构形式：单轴框架式，工作状态外形尺寸（mm）：1450*2810*1200，作业速度范围（m/s）：0.56-1.39，耕深（cm）12-16，工作幅宽：250cm，传动方式：中间齿轮传动。 | 0 | 购机补贴(通用类) | 2021-12-31 | 河北省 | 评阅通过 | 冀2017T—243
耕整地机械 | 耕地机械 | 旋耕机 | 单轴2.5m及以上旋耕机 | 河北中仁农业机械有限公司 | 旋耕机 | 1GQN-250 | 旋耕机轴数:1轴;耕幅:2.5m; | 结构型式：框架型；整机外形尺寸（长×宽×高）：1200×2745×1250mm；作业速度范围：0.27-1.39m/s；工作幅宽：250cm；耕深：12-16cm；刀轴型式：单轴型；刀轴连接型式：接盘式；传动型式：中间传动；运输方式：普通型；刀辊设计转速：296r/min；刀辊最大回转半径：245mm；刀辊总安装刀数：68把；旋耕刀型号：ⅠT245；限深装置型式：限深板；镇压型式：拖板；配套拖拉机标定功率范围：102.9-161.7kW；配套拖拉机动力输出轴转速：720r/min | 0 | 购机补贴(通用类) | 2026-08-18 | 河北省 | 评阅通过 | T202113130441
耕整地机械 | 耕地机械 | 旋耕机 | 单轴2.5m及以上旋耕机 | 河北中仁农业机械有限公司 | 旋耕机 | 1GQN-300 | 旋耕机轴数:1轴;耕幅:3m; | 结构型式:框架型；整机外形尺寸（长×宽×高）:1200×3265×1250mm；作业速度范围:0.27-1.39m/s；工作幅宽:300cm；耕深:12-16cm；刀轴型式:单轴型；刀轴连接型式:接盘式；传动型式:中间传动；运输方式:普通型；刀辊设计转速:296r/min；刀辊最大回转半径:245mm；刀辊总安装刀数:76把；旋耕刀型号:ⅠT245；限深装置型式:限深板；镇压型式:拖板；配套拖拉机标定功率范围:102.9-161.7kW；配套拖拉机动力输出轴转速:720r/min | 0 | 购机补贴(通用类) | 2026-08-18 | 河北省 | 评阅通过 | T202113130439
耕整地机械 | 耕地机械 | 旋耕机 | 单轴2.5m及以上旋耕机 | 河北中仁农业机械有限公司 | 旋耕机 | 1GQN-400 | 旋耕机轴数:1轴;耕幅:4m; | 结构型式:框架型；整机外形尺寸（长×宽×高）:1200×4265×1250mm；作业速度范围:0.27-1.39m/s；工作幅宽:400cm；耕深:12-16cm；刀轴型式:单轴型；刀轴连接型式:接盘式；传动型式:中间传动；运输方式:普通型；刀辊设计转速:296r/min；刀辊最大回转半径:245mm；刀辊总安装刀数:112把；旋耕刀型号:ⅠT245；限深装置型式:限深板；镇压型式:拖板；配套拖拉机标定功率范围:102.9-161.7kW；配套拖拉机动力输出轴转速:720r/min | 0 | 购机补贴(通用类) | 2026-08-18 | 河北省 | 评阅通过 | T202113130440
耕整地机械 | 耕地机械 | 旋耕机 | 单轴2.5m及以上旋耕机 | 河南豪丰农业装备有限公司 | 旋耕机 | 1GKNH-250 | 旋耕机轴数:1轴;耕幅:2.53m; | 配套拖拉机标定功率范围：66.2～88.2kW；动力输出轴转速：760r/min；旋耕机型号名称：1GKNH-250型旋耕机；结构型式（圆梁式、框架式）：框架式；工作状态外形尺寸（长×宽×高）：1080×2760×1125mm；作业速度范围：0.69～1.38m/s；工作幅宽：253cm；耕深：≥12cm；变速箱挡位数：1个；传动方式（侧边、中间）：中间；刀辊设计转速：280r/min；刀辊最大回转半径：245mm；总安装刀数：72把；刀轴连接型式：花键；旋耕刀型号：ⅠT245。 | 0 | 购机补贴(通用类) | 2021-12-31 | 河南省 | 评阅通过 | 部20171223
耕整地机械 | 耕地机械 | 旋耕机 | 单轴2.5m及以上旋耕机 | 河南豪丰农业装备有限公司 | 旋耕机 | 1GKNH-280 | 旋耕机轴数:1轴;耕幅:2.82m; | 配套拖拉机标定功率范围：73.5～95.6kW；动力输出轴转速：760r/min；旋耕机型号名称：1GKNH-280型旋耕机；结构型式（圆梁式、框架式）：框架式；工作状态外形尺寸（长×宽×高）：1120×2960×1125mm；作业速度范围：0.69～1.38m/s；工作幅宽：282cm；耕深：≥12cm；变速箱挡位数：1个；传动方式（侧边、中间）：中间；刀辊设计转速：280r/min；刀辊最大回转半径：245mm；总安装刀数：76把；刀轴连接型式：花键；旋耕刀型号：ⅠT245。 | 0 | 购机补贴(通用类) | 2021-12-31 | 河南省 | 评阅通过 | 部20171226
耕整地机械 | 耕地机械 | 旋耕机 | 单轴2.5m及以上旋耕机 | 河南豪丰农业装备有限公司 | 旋耕机 | 1GKNH-300 | 旋耕机轴数:1轴;耕幅:3.01m; | 配套拖拉机标定功率范围：88.2～110.3kW；动力输出轴转速：760r/min；旋耕机型号名称：1GKNH-300型旋耕机；结构型式（圆梁式、框架式）：框架式；工作状态外形尺寸（长×宽×高）：1130×3265×1275mm；作业速度范围：0.69～1.38m/s；工作幅宽：301cm；耕深：≥12cm；变速箱挡位数：1个；传动方式（侧边、中间）：中间；刀辊设计转速：280r/min；刀辊最大回转半径：245mm；总安装刀数：88把；刀轴连接型式：花键；旋耕刀型号：ⅠT245。 | 0 | 购机补贴(通用类) | 2021-12-31 | 河南省 | 评阅通过 | 部20171222
耕整地机械 | 耕地机械 | 旋耕机 | 单轴2.5m及以上旋耕机 | 河南康德瀚机械制造有限公司 | 旋耕机 | 1GQNP-250 | 旋耕机轴数:单轴;耕幅:2.5m; | 配套拖拉机标定功率范围 kW 69.9～88.2 配套拖拉机动力输出轴转速 r/min 720 旋耕机结构型式 框架式 外形尺寸（长×宽×高） mm 1600×2770×1260 旋耕机作业速度范围 m/s 0.69～1.39 旋耕机工作幅宽 cm 250 旋耕机耕深 cm ≥12 旋耕机传动方式 中间齿轮传动 旋耕机刀辊设计转速 r/min 265 旋耕机刀辊最大回转半径 mm 245 旋耕机刀辊总安装刀数 把 72 旋耕机刀轴连接型式 接盘式 旋耕机旋耕刀型号 IT245左、IT245 | 0 | 购机补贴(通用类) | 2021-12-31 | 河南省 | 评阅通过 | 豫2017144
耕整地机械 | 耕地机械 | 旋耕机 | 单轴2.5m及以上旋耕机 | 河南康德瀚机械制造有限公司 | 旋耕机 | 1GQNP-300 | 旋耕机轴数:单轴;耕幅:3.0m; | 配套拖拉机标定功率范围 kW 95.6～110.3 配套拖拉机动力输出轴转速 r/min 720 旋耕机结构型式 框架式 外形尺寸（长×宽×高） mm 1600×3270×1310 旋耕机作业速度范围 m/s 0.69～1.39 旋耕机工作幅宽 cm 300 旋耕机耕深 cm ≥12 旋耕机传动方式 中间齿轮传动 旋耕机刀辊设计转速 r/min 265 旋耕机刀辊最大回转半径 mm 245 旋耕机刀辊总安装刀数 把 88 旋耕机刀轴连接型式 接盘式 旋耕机旋耕刀型号 IT245左、IT245 | 0 | 购机补贴(通用类) | 2021-12-31 | 河南省 | 评阅通过 | 豫2017145
耕整地机械 | 耕地机械 | 旋耕机 | 单轴2.5m及以上旋耕机 | 湖北万德农业装备有限公司 | 旋耕机 | 1GKN-250 | 旋耕机轴数:1轴;耕幅:2.5m; | 1.规格型号:1GKN-250；2.外形尺寸:102×282×116CM；3.结构质量:450KG；4.配套动力:66.2-88.2KW；5.工作效率:0.60-0.94HM2/H；6.前进速度:2.5-5KM/H；7.工作幅宽:250CM；8.刀片数量:水田112把/旱田72把；9.传动方式:中间齿轮传动；10.挂接方式:标准三点悬挂；11.刀辊回转半径:245MM；12.旋耕刀型号:水IT195/旱IT245左右弯刀；13.齿轮油加注用量:6KG；14.动力输出轴转速:540/720R/MIN；15.耕深:旱耕10-16CM水耕14-18CM | 0 | 购机补贴(通用类) | 2021-12-31 | 湖北省 | 评阅通过 | 鄂2017074
耕整地机械 | 耕地机械 | 旋耕机 | 单轴2.5m及以上旋耕机 | 湖北万德农业装备有限公司 | 旋耕机 | 1GKN-270 | 旋耕机轴数:1轴;耕幅:2.7m; | 1.规格型号:1GKN-270;2.外形尺寸:102×305×116CM;3.结构质量:550KG;4.配套动力:73.5-95.6KW;5.工作效率:0.74-1.34HM2/H;6.前进速度:2.5-5KM/H;7.工作幅宽:300CM;8.刀片数量:水120把/旱78把;9.传动方式:中间齿轮传动;10.挂接方式:标准三点悬挂;11.刀辊回转半径:245MM;12.旋耕刀型号:水IT195/旱IT245左右弯刀;13.齿轮油加注用量:10KG;14.动力输出轴转速:540/720R/MIN;15.耕深:旱耕10-16CM水耕14-18CM | 0 | 购机补贴(通用类) | 2024-07-17 | 湖北省 | 评阅通过 | 鄂2019264
耕整地机械 | 耕地机械 | 旋耕机 | 单轴2.5m及以上旋耕机 | 佳木斯建华农业装备有限公司 | 水田旋耕机 | 1GX-260 | 旋耕机轴数:1轴;耕幅:2.7m; | 型号名称：1GX-260水田旋耕机，结构型式：框架型，整机外形尺寸（mm）：1140×2880×1210，作业速度范围（m/s）：0.16-0.39，工作幅宽（cm）：270，耕深（cm）：12-16，刀轴型式：单轴型，刀轴连接型式：花键式，传动型式：中间传动，运输方式：普通型，刀辊设计转速（r/min）：296，刀辊最大回转半径（mm）：245，刀辊总安装刀数（把）：48，旋耕刀型号：IT245，限深装置型式：限深板，镇压型式：拖板，配套拖拉机标定功率范围（kW）：73.5～95.6，配套拖拉机动力输出轴转速（r/min）：720。 | 0 | 购机补贴(通用类) | 2026-03-29 | 黑龙江 | 评阅通过 | T202123230017
耕整地机械 | 耕地机械 | 旋耕机 | 单轴2.5m及以上旋耕机 | 佳木斯建华农业装备有限公司 | 水田旋耕机 | 1GX-320 | 旋耕机轴数:1轴;耕幅:3.3m; | 型号名称：1GX-320水田旋耕机，结构型式：框架型，整机外形尺寸（mm）：1110×3480×1295，作业速度范围（m/s）：0.16-0.39，工作幅宽（cm）：330，耕深（cm）：12-16，刀轴型式：单轴型，刀轴连接型式：花键式，传动型式：中间传动，运输方式：普通型，刀辊设计转速（r/min）：296，刀辊最大回转半径（mm）：245，刀辊总安装刀数（把）：64，旋耕刀型号：IT245，限深装置型式：限深板，镇压型式：拖板，配套拖拉机标定功率范围（kW）：95.6-110.3，配套拖拉机动力输出轴转速（r/min）：720。 | 0 | 购机补贴(通用类) | 2026-03-29 | 黑龙江 | 评阅通过 | T202123230016
耕整地机械 | 耕地机械 | 旋耕机 | 单轴2.5m及以上旋耕机 | 江苏金云农业装备有限公司 | 旋耕机 | 1GKN-250H | 旋耕机轴数:1轴;耕幅:2.5m; | 机具结构类型:单轴,耕幅(m):2.5,配套动力(kW):55.1-73.5,外形尺寸(长*宽*高):1020*2726*1332,框架式,结构质量(kg):530 | 0 | 购机补贴(通用类) | 2021-12-31 | 江苏省 | 评阅通过 | 部20171400
耕整地机械 | 耕地机械 | 旋耕机 | 单轴2.5m及以上旋耕机 | 江苏神农农业装备有限公司 | 旋耕机 | 1GKN-250 | 旋耕机轴数:单轴;耕幅:2.5m; | 刀轴型式：单轴型；工作耕幅：2.5m；传动型式：中间传动；配套拖拉机标定功率范围：58.8～73.5kW | 0 | 购机补贴(通用类) | 2025-12-30 | 江苏省 | 评阅通过 | T202032320587
耕整地机械 | 耕地机械 | 旋耕机 | 单轴2.5m及以上旋耕机 | 江苏神农农业装备有限公司 | 旋耕机 | 1GKN-300 | 旋耕机轴数:单轴;耕幅:3m; | 刀轴型式：单轴型；工作耕幅：3m；传动型式：中间传动；配套拖拉机标定功率范围：73.5～88.2kW | 0 | 购机补贴(通用类) | 2022-12-31 | 江苏省 | 评阅通过 | 苏农机（2018）第（0276）号
耕整地机械 | 耕地机械 | 旋耕机 | 单轴2.5m及以上旋耕机 | 江苏亿科农业装备有限公司 | 旋耕机 | 1GKN-260 | 旋耕机轴数:单轴;耕幅:2.6m; | 结构型式：框架式；外形尺寸（长×宽×高)mm：1270×2820×1050；配套动力范围(kW)：69.8-77.2；工作幅宽(cm)260；单轴；传动方式：中部齿轮传动；旋耕刀型号：IT245. | 0 | 购机补贴(通用类) | 2026-05-05 | 江苏省 | 评阅通过 | T202132320133
耕整地机械 | 耕地机械 | 旋耕机 | 单轴2.5m及以上旋耕机 | 江苏亿科农业装备有限公司 | 旋耕机 | 1GKN-290 | 旋耕机轴数:单轴;耕幅:2.9m; | 结构型式：框架式；外形尺寸（长×宽×高)mm：1200×3120×1050；配套动力范围(kW)：77.2-88.2；工作幅宽(cm)290；单轴；传动方式：中部齿轮传动；旋耕刀型号：IT245. | 0 | 购机补贴(通用类) | 2026-05-05 | 江苏省 | 评阅通过 | T202132320134
耕整地机械 | 耕地机械 | 旋耕机 | 单轴2.5m及以上旋耕机 | 连云港金旋机械有限公司 | 旋耕机 | 1GKN-250 | 旋耕机轴数:单轴;耕幅:2.5m; | 配套功率(kW)：66.2-88.2；配套动力输出轴转速（r/min）：540/720；作业档次：II档；结构型式：框架式；外形尺寸：1130×2700×1150㎜；结构质量（kg）：520；工作幅宽(cm)：250㎝；耕深（㎝）：≥12；传动方式：中间齿轮传动；与拖拉机连接方式：标准三点悬挂；设计转速（r/min）：248/296；最大回转半径（㎜）：245；总安装刀数量(把)：68；旋耕刀型号：IT245。 | 0 | 购机补贴(通用类) | 2021-12-31 | 江苏省 | 评阅通过 | 部20170991
耕整地机械 | 耕地机械 | 旋耕机 | 单轴2.5m及以上旋耕机 | 连云港亮化农业机械有限公司 | 反转灭茬机 | 1GFM-250 | 旋耕机轴数:单轴;耕幅:2.5m; | 机具机构类型:单轴；工作幅宽（cm）：250；结构形式：框架式；外形尺寸(长×宽×高)mm：1560×2920×1170；配套动力范围（kW）：88.2～110.2；结构质量（kg）：670；传动方式：侧边齿轮传动；总安装刀数量（旋耕，把）：70；旋耕刀型号：IT245 | 0 | 购机补贴(通用类) | 2022-12-31 | 江苏省 | 评阅通过 | 苏农机（2018）第（0585）号
耕整地机械 | 耕地机械 | 旋耕机 | 单轴2.5m及以上旋耕机 | 连云港亮化农业机械有限公司 | 旋耕机 | 1GKN-260 | 旋耕机轴数:单轴;耕幅:2.6m; | 机具机构类型:单轴；工作幅宽（cm）：260；结构形式：框架式；外形尺寸(长×宽×高)mm：1010×2775×1110；配套动力范围（kW）：88.2～117.6；结构质量（kg）：450；传动方式：中间齿轮传动；总安装刀数量（旋耕，把）：80；旋耕刀型号：IT245 | 0 | 购机补贴(通用类) | 2026-08-05 | 江苏省 | 评阅通过 | T202132320202
耕整地机械 | 耕地机械 | 旋耕机 | 单轴2.5m及以上旋耕机 | 连云港亮化农业机械有限公司 | 旋耕机 | 1GKN-300 | 旋耕机轴数:单轴;耕幅:3m; | 机具机构类型:单轴；工作幅宽（cm）：300；结构形式：框架式；外形尺寸(长×宽×高)mm：1010×3245×1215；配套动力范围（kW）：132.4～154.4；结构质量（kg）：560；传动方式：中间齿轮传动；总安装刀数量（旋耕，把）：96；旋耕刀型号：IT245 | 0 | 购机补贴(通用类) | 2026-08-05 | 江苏省 | 评阅通过 | T202132320201
耕整地机械 | 耕地机械 | 旋耕机 | 单轴2.5m及以上旋耕机 | 连云港亮化农业机械有限公司 | 旋耕机 | 1GKN-360 | 旋耕机轴数:单轴;耕幅:3.6m; | 机具机构类型:单轴；工作幅宽（cm）：360；结构形式：框架式；外形尺寸(长×宽×高)mm：1150×3850×1250；配套动力范围（kW）：147.1～161.8；结构质量（kg）：600；传动方式：中间齿轮传动；总安装刀数量（旋耕，把）：128；旋耕刀型号：IT245 | 0 | 购机补贴(通用类) | 2026-08-05 | 江苏省 | 评阅通过 | T202132320200
耕整地机械 | 耕地机械 | 旋耕机 | 单轴2.5m及以上旋耕机 | 连云港亮化农业机械有限公司 | 旋耕机 | 1GKN-400 | 旋耕机轴数:单轴;耕幅:4m; | 机具机构类型:单轴；工作幅宽（cm）：400；结构形式：框架式；外形尺寸(长×宽×高)mm：1150×4250×1250；配套动力范围（kW）：161.8～191.2；结构质量（kg）：650；传动方式：中间齿轮传动；总安装刀数量（旋耕，把）：136；旋耕刀型号：IT245 | 0 | 购机补贴(通用类) | 2026-08-05 | 江苏省 | 评阅通过 | T202132320199
耕整地机械 | 耕地机械 | 旋耕机 | 单轴2.5m及以上旋耕机 | 连云港市连发机械有限公司 | 旋耕机 | 1GKN-300 | 旋耕机轴数:单轴;耕幅:3m; | 结构型式：框架型；整机外形尺寸（长×宽×高）：1060×3245×1170mm；作业速度范围（m/s）：0.56-1.39；工作幅宽(cm):300；耕深（㎝）：≥8（旱耕），≥12（水耕）；刀轴型式：单轴型；刀轴连接型式：接盘式；传动型式：中间传动；运输方式：普通型；刀辊设计转速（r/min）：222、230（N动=540）；228（N动=720）；刀辊最大回转半径（㎜）：245；刀辊总安装刀数(把)：92；旋耕刀型号：IT245；镇压型式：拖板；配套拖拉机标定功率范围(kW)：80.9～102.9；配套拖拉机动力输出轴转速（r/min）540，720。 | 0 | 购机补贴(通用类) | 2026-09-05 | 江苏省 | 评阅通过 | T202132320240
耕整地机械 | 耕地机械 | 旋耕机 | 单轴2.5m及以上旋耕机 | 连云港市连发机械有限公司 | 旋耕机 | 1GKN-360 | 旋耕机轴数:单轴;耕幅:3.6m; | 结构型式：框架型；整机外形尺寸（长×宽×高）：1150×3860×1230mm；作业速度范围（m/s）：0.56-1.39；工作幅宽(cm):360；耕深（㎝）：≥8（旱耕），≥12（水耕）；刀轴型式：单轴型；刀轴连接型式：接盘式；传动型式：中间传动；运输方式：普通型；刀辊设计转速（r/min）：222、230（N动=540）；228（N动=720）；刀辊最大回转半径（㎜）：245；刀辊总安装刀数(把)：100；旋耕刀型号：IT245；镇压型式：拖板；配套拖拉机标定功率范围(kW)：91.8～117.6；配套拖拉机动力输出轴转速（r/min）540，720。 | 0 | 购机补贴(通用类) | 2026-09-05 | 江苏省 | 评阅通过 | T202132320239
耕整地机械 | 耕地机械 | 旋耕机 | 单轴2.5m及以上旋耕机 | 连云港市连发机械有限公司 | 旋耕机 | 1GKN-400 | 旋耕机轴数:单轴;耕幅:4m; | 结构型式：框架型；整机外形尺寸（长×宽×高）：1150×4260×1250mm；作业速度范围（m/s）：0.56-1.39；工作幅宽(cm):400；耕深（㎝）：≥8（旱耕），≥12（水耕）；刀轴型式：单轴型；刀轴连接型式：接盘式；传动型式：中间传动；运输方式：普通型；刀辊设计转速（r/min）：222、230（N动=540）；228（N动=720）；刀辊最大回转半径（㎜）：245；刀辊总安装刀数(把)：96；旋耕刀型号：IT245；镇压型式：拖板；配套拖拉机标定功率范围(kW)：102.9～132.3；配套拖拉机动力输出轴转速（r/min）540，720。 | 0 | 购机补贴(通用类) | 2026-09-05 | 江苏省 | 评阅通过 | T202132320238
耕整地机械 | 耕地机械 | 旋耕机 | 单轴2.5m及以上旋耕机 | 连云港市兴安机械制造有限公司 | 旋耕机 | 1GK-250 | 旋耕机轴数:单轴;耕幅:2.5m; | 配置参数:刀轴型式:单轴型.工作幅宽:250cm.耕深:≥8cm.结构型式:框架型.外形尺寸(长×宽×高)mm:1170×2710×1050.作业速度范围(m/s):0.28-1.39.配套动力范围(kW):73.5-117.6.刀轴连接形式:接盘式.传动型式:侧边齿轮传动;限深装置型式:限深板.镇压型式:拖板.刀辊总安装刀数(把):62.旋耕刀型号:IT245 | 0 | 购机补贴(通用类) | 2025-11-01 | 江苏省 | 评阅通过 | T202032320315
耕整地机械 | 耕地机械 | 旋耕机 | 单轴2.5m及以上旋耕机 | 连云港市兴安机械制造有限公司 | 旋耕机 | 1GK-280 | 旋耕机轴数:单轴;耕幅:2.8m; | 配置参数:刀轴型式:单轴型.工作幅宽:280cm.耕深:≥8cm.结构型式:框架型.外形尺寸(长×宽×高)mm:1200×3020×1205.作业速度范围(m/s):0.28-1.39.配套动力范围(kW):88.2-132.3.刀轴连接形式:接盘式.传动型式:侧边齿轮传动;限深装置型式:限深板.镇压型式:拖板.刀辊总安装刀数(把):96.旋耕刀型号:IT245 | 0 | 购机补贴(通用类) | 2025-11-01 | 江苏省 | 评阅通过 | T202032320314
耕整地机械 | 耕地机械 | 旋耕机 | 单轴2.5m及以上旋耕机 | 连云港市兴安机械制造有限公司 | 高箱旋耕机 | 1GKN-250H | 旋耕机轴数:单轴;耕幅:2.5m; | 配置参数:刀轴型式:单轴型;工作幅宽250cm.耕深:旱耕10-16cm/水耕14-18cm.结构型式:框架型.外形尺寸(长×宽×高):1220×2740×1180(mm).作业速度范围:0.69-1.81(m/s).配套功率范围:≥55(kW).传动型式:中间传动.刀轴连接形式:接盘式.镇压型式:拖板.旋耕刀型号:IT245.刀辊总安装刀数:66(把) | 0 | 购机补贴(通用类) | 2024-12-30 | 江苏省 | 评阅通过 | T201900320686
耕整地机械 | 耕地机械 | 旋耕机 | 单轴2.5m及以上旋耕机 | 连云港市兴安机械制造有限公司 | 旋耕机 | 1GKN-260A1 | 旋耕机轴数:单轴轴;耕幅:2.6m; | 配置参数:刀轴型式:单轴型;工作幅宽260cm.耕深:旱耕12-16cm/水耕14-18cm.结构型式:框架型.外形尺寸(长×宽×高):1150×2840×1200(mm).作业速度范围:0.56-1.39(m/s).配套功率范围:58.8-73.5(kW).传动型式:中间传动.刀轴连接形式:接盘式.镇压型式:拖板.旋耕刀型号:IT245.刀辊总安装刀数:70(把) | 0 | 购机补贴(通用类) | 2024-12-30 | 江苏省 | 评阅通过 | T201900320685
耕整地机械 | 耕地机械 | 旋耕机 | 单轴2.5m及以上旋耕机 | 连云港市兴安机械制造有限公司 | 旋耕机 | 1GKN-280A1 | 旋耕机轴数:单轴;耕幅:2.8m; | 配置参数:刀轴型式:单轴型;工作幅宽280cm.耕深:旱耕12-16cm/水耕14-18cm.结构型式:框架型.外形尺寸(长×宽×高):1150×3030×1200(mm).作业速度范围:0.56-1.39(m/s).配套功率范围:73.5-88.2(kW).传动型式:中间传动.刀轴连接形式:接盘式.镇压型式:拖板.旋耕刀型号:IT245.刀辊总安装刀数:74(把) | 0 | 购机补贴(通用类) | 2024-12-30 | 江苏省 | 评阅通过 | T201900320684
耕整地机械 | 耕地机械 | 旋耕机 | 单轴2.5m及以上旋耕机 | 连云港市兴安机械制造有限公司 | 旋耕机 | 1GKN-300A1 | 旋耕机轴数:单轴;耕幅:3m; | 配置参数:刀轴型式:单轴型;工作幅宽300cm.耕深:旱耕12-16cm/水耕14-18cm.结构型式:框架型.外形尺寸(长×宽×高):1220×3250×1230(mm).作业速度范围:0.56-1.39(m/s).配套功率范围:88.2-102.9(kW).传动型式:中间传动.刀轴连接形式:接盘式.镇压型式:拖板.旋耕刀型号:IT245.刀辊总安装刀数:82(把) | 0 | 购机补贴(通用类) | 2024-12-30 | 江苏省 | 评阅通过 | T201900320683
耕整地机械 | 耕地机械 | 旋耕机 | 单轴2.5m及以上旋耕机 | 连云港市兴安机械制造有限公司 | 旋耕机 | 1GKN-350A1 | 旋耕机轴数:单轴;耕幅:3.5m; | 配置参数:刀轴型式:单轴型;工作幅宽350cm.耕深:旱耕12-16cm/水耕14-18cm.结构型式:框架型.外形尺寸(长×宽×高):1220×3800×1230(mm).作业速度范围:0.56-1.39(m/s).配套功率范围:110.2-132.3(kW).传动型式:中间传动.刀轴连接形式:接盘式.镇压型式:拖板.旋耕刀型号:IT245.刀辊总安装刀数:98(把) | 0 | 购机补贴(通用类) | 2024-12-30 | 江苏省 | 评阅通过 | T201900320682
耕整地机械 | 耕地机械 | 旋耕机 | 单轴2.5m及以上旋耕机 | 连云港苏连机械有限公司 | 旋耕机 | 1GKN-280 | 旋耕机轴数:单轴;耕幅:2.8m; | 机具机构类型:单轴；工作幅宽（cm）：280；结构形式：框架式；外形尺寸(长×宽×高)mm：1020×2726×1152；配套动力范围（kW）：58.8～88.2；结构质量（kg）：480；传动方式：中间齿轮传动；总安装刀数量（旋耕，把）：74；旋耕刀型号：IT245 | 0 | 购机补贴(通用类) | 2021-12-31 | 江苏省 | 评阅通过 | 苏农机（2017）第（0271）号
耕整地机械 | 耕地机械 | 旋耕机 | 单轴2.5m及以上旋耕机 | 连云港苏连机械有限公司 | 旋耕机 | 1GQ-250 | 旋耕机轴数:单轴;耕幅:2.5m; | 机具机构类型:单轴；工作幅宽（cm）：250；结构形式：框架式；外形尺寸(长×宽×高)mm：1060×2890×1220；配套动力范围（kW）：95.6～110.3；结构质量（kg）：550；传动方式：侧边齿轮传动；总安装刀数量（旋耕，把）：84；旋耕刀型号：IT245 | 0 | 购机补贴(通用类) | 2025-08-31 | 江苏省 | 评阅通过 | T202032320204
耕整地机械 | 耕地机械 | 旋耕机 | 单轴2.5m及以上旋耕机 | 连云港苏连机械有限公司 | 旋耕机 | 1GQ-280 | 旋耕机轴数:单轴;耕幅:2.8m; | 机具机构类型:单轴；工作幅宽（cm）：280；结构形式：框架式；外形尺寸(长×宽×高)mm：1120×3170×1220；配套动力范围（kW）：110.3～132.4；结构质量（kg）：580；传动方式：侧边齿轮传动；总安装刀数量（旋耕，把）：92；旋耕刀型号：IT245 | 0 | 购机补贴(通用类) | 2025-08-31 | 江苏省 | 评阅通过 | T202032320205
耕整地机械 | 耕地机械 | 旋耕机 | 单轴2.5m及以上旋耕机 | 南阳向阳红农业机械制造有限公司 | 旋耕机 | 1GKN-250 | 旋耕机轴数:1个;耕幅:2500mm; | 结构形式:框架型；型号规格:1GKN-250型；外形尺寸(长×宽×高)(MM):1175×2765×1120；配套拖拉机动力输出轴转速(r/min)720；幅宽(CM):250；耕深(CM):12~16；传动方式:中间齿轮传动；与拖拉机联接方式:三点悬挂；刀辊:设计转速(R/MIN):267,最大回转半径(MM):245,总安装刀数(把):68；旋耕刀型号:ⅠT245左、ⅠT245. | 0 | 购机补贴(通用类) | 2026-06-30 | 河南省 | 评阅通过 | T202141410107
耕整地机械 | 耕地机械 | 旋耕机 | 单轴2.5m及以上旋耕机 | 南漳县恒达机械制造销售有限公司 | 旋耕机 | 1GKN-250 | 旋耕机轴数:1轴;耕幅:2.5m; | 整机外形尺寸（长×宽×高） mm 1160×2720×1080 工作幅宽 cm 250 耕深 cm ≥12 刀轴型式 / 单轴型 刀轴连接型式 / 接盘式 传动型式 / 中间传动 刀辊最大回转半径 mm 245 刀辊总安装刀数 把 68 旋耕刀型号 / ⅡT245 镇压型式 / 托板 配套拖拉机标定功率范围 kW 70-88.1 | 0 | 购机补贴(通用类) | 2025-12-23 | 湖北省 | 评阅通过 | 鄂2020347
耕整地机械 | 耕地机械 | 旋耕机 | 单轴2.5m及以上旋耕机 | 南漳县恒达机械制造销售有限公司 | 旋耕机 | 1GKN-250A | 旋耕机轴数:1轴;耕幅:2.5m; | 规格型号：1GKN-250A 外形尺寸（长mm×宽mm×高mm）：1850×3650×1090 配套拖拉机标定功率：70.0-81.1KW 配套拖拉机动力输出轴转速540/720转/分 作业速度范围0.55-1.38m/s 结构型式：框架式 工作幅宽：250厘米 耕深≥8厘米 | 0 | 购机补贴(通用类) | 2022-12-31 | 湖北省 | 评阅通过 | 鄂2018130
耕整地机械 | 耕地机械 | 旋耕机 | 单轴2.5m及以上旋耕机 | 汝南县源信机械制造有限公司 | 高箱旋耕机 | 1GQN-250H | 旋耕机轴数:1轴;耕幅:2.5m; | 配套拖拉机标定功率范围 kW 69.9～88.2 配套拖拉机动力输出轴转速 r/min 720/540 型号名称 / 1GQN-250H型高箱旋耕机 结构型式(圆梁式、框架式) / 框架式 工作状态外形尺寸(长×宽×高) mm 1130×2740×1100 作业速度范围 m/s 0.4～1.4 工作幅宽 cm 250 耕深 cm 12～18 变速箱挡位数 个 / 传动方式(侧边、中间) / 中间传动 刀辊设计转速 r/min 267（n动=720）/254（n动=540） 刀辊最大回转半径 mm 245 刀辊总安装刀数 把 68 刀轴连接型式 / 法兰盘式 旋耕刀型号 / IT245/IT245左 | 0 | 购机补贴(通用类) | 2022-12-31 | 河南省 | 评阅通过 | 豫2018066
耕整地机械 | 耕地机械 | 旋耕机 | 单轴2.5m及以上旋耕机 | 山东泰拖农业装备有限公司 | 旋耕机 | 1GKN-250 | 旋耕机轴数:单轴;耕幅:2.5m; | 结构尺寸（长*宽*高）：1520×2810×1120（mm），结构形式：框架式 ，配套拖拉机标定功率： 80.9-103（kw），变速箱档位数：/，传动方式：中间齿轮 ，工作幅宽：250（cm） ，旋耕刀型号：IT245 ，总安装刀数：68（把） ,限深装置型式：限位板式，动力输出轴转速： 540/760（r/min） | 0 | 购机补贴(通用类) | 2021-12-31 | 山东省 | 评阅通过 | 部20171000
耕整地机械 | 耕地机械 | 旋耕机 | 单轴2.5m及以上旋耕机 | 山东泰拖农业装备有限公司 | 旋耕机 | 1GKN-280 | 旋耕机轴数:单轴;耕幅:2.78m; | 结构尺寸（长*宽*高）：1520×3110×1130（mm），结构形式：框架式 、单轴，配套动力：95.6-125（kw），变速箱档位数：1个，工作幅宽：278（cm），传动方式（侧边、中间）：中间，旋耕刀型号：IT245 ，总安装刀数：80（把） ，限深装置型式：/，动力输出轴转速：540/760（r/min） | 0 | 购机补贴(通用类) | 2022-12-31 | 山东省 | 评阅通过 | 部20180124
耕整地机械 | 耕地机械 | 旋耕机 | 单轴2.5m及以上旋耕机 | 潍坊百励丰农业机械有限公司 | 旋耕机 | 1GKN-250 | 旋耕机轴数:1轴;耕幅:2.5m; | 结构型式：框架型；整机外形尺寸（长×宽×高）mm：1120×2690×1120；作业速度范围：0.27～1.38m/s；工作幅宽：250cm；耕深：≥12cm；刀轴型式：单轴型；刀轴连接型式：花键式；传动型式：中间传动；运输方式：普通型；刀辊设计转速：315/352r/min；刀辊最大回转半径：255mm；刀辊总安装刀数：68把；旋耕刀型号：IT245；限深装置型式：限深板；镇压型式：拖板；配套拖拉机标定功率范围：73.5～110.3kW；配套拖拉机动力输出轴转速：760/850r/min； | 0 | 购机补贴(通用类) | 2026-08-31 | 山东省 | 评阅通过 | T202137370348
耕整地机械 | 耕地机械 | 旋耕机 | 单轴2.5m及以上旋耕机 | 潍坊富博尔农业装备有限公司 | 旋耕机 | 1GKN-250 | 旋耕机轴数:单轴;耕幅:2.5m; | 结构形式框架式、外形尺寸1050×2780×1150、配套功率51.5-73.5 (kW)、结构质量560(kg)、工作幅宽250(cm)、传动方式中间、总安装刀数量72 (把)、旋耕刀型号It245等 | 0 | 购机补贴(通用类) | 2022-12-31 | 山东省 | 评阅通过 | 鄂2018014
耕整地机械 | 耕地机械 | 旋耕机 | 单轴2.5m及以上旋耕机 | 潍坊科比特农业机械装备有限公司 | 旋耕机 | 1GKN-250 | 旋耕机轴数:单轴;耕幅:2.5m; | 外形尺寸（长×宽×高）：960×2790×1080mm,配套功率(kW):66.1-95.6,结构质量（kg）：540,工作幅宽(cm)：250,传动方式：中间齿轮传动,总安装刀数：68把 | 0 | 购机补贴(通用类) | 2022-12-31 | 山东省 | 评阅通过 | 鄂2018031
耕整地机械 | 耕地机械 | 旋耕机 | 单轴2.5m及以上旋耕机 | 潍坊神力农机装备有限公司 | 旋耕机 | 1GKN-250 | 旋耕机轴数:单轴;耕幅:2.5m; | 外形尺寸：1010×2780×1200mm；配套功率(kW)：66.1-95.6；工作幅宽(cm)：250；传动方式：中间齿轮转动；总安装刀数量(把)：68；旋耕刀型号：IT245。 | 0 | 购机补贴(通用类) | 2022-12-31 | 山东省 | 评阅通过 | 鄂2018040
耕整地机械 | 耕地机械 | 旋耕机 | 单轴2.5m及以上旋耕机 | 潍坊潍林农业装备有限公司 | 旋耕机 | 1GQN-250 | 旋耕机轴数:单轴;耕幅:2.5m; | 1.外形尺寸（长×宽×高）mm: 1000×2800×1320； 2.整机质量(kg): 475； 3.配套动力(kW): 58.8～66.2； 4.配套动力输出轴转速 （r/min ）：540/720； 5.传动方式:中间齿轮传动； 6.刀辊回转半径(mm): 245； 7.工作幅宽(cm):250；8.旋耕刀数量(把): 68；9.耕深cm: ≥12; 10.旋耕刀型号：IT245; | 0 | 购机补贴(通用类) | 2021-12-31 | 山东省 | 评阅通过 | 部20170434
耕整地机械 | 耕地机械 | 旋耕机 | 单轴2.5m及以上旋耕机 | 潍坊潍林农业装备有限公司 | 旋耕机 | 1GQN-270 | 旋耕机轴数:单轴;耕幅:2.7m; | 1.外形尺寸（长×宽×高）mm: 1000×3000×1320； 2.整机质量(kg): 495； 3.配套动力(kW): 66.2～73.5； 4.配套动力输出轴转速 （r/min ）：540/720； 5.传动方式:中间齿轮传动； 6.刀辊回转半径(mm): 245； 7.工作幅宽(cm):270；8.旋耕刀数量(把): 72；9.耕深cm: ≥12; 10.旋耕刀型号：IT245; | 0 | 购机补贴(通用类) | 2021-12-31 | 山东省 | 评阅通过 | 部20170435
耕整地机械 | 耕地机械 | 旋耕机 | 单轴2.5m及以上旋耕机 | 西安亚澳农机股份有限公司 | 多功能变速旋耕机 | 1GKNB-270G | 旋耕机轴数:单轴;耕幅:2.70m; | 单轴;耕幅2700MM;结构形式:框架式;传动方式:中间齿轮传动;与拖拉机联接方式:三点悬挂; | 0 | 购机补贴(通用类) | 2021-12-31 | 陕西省 | 评阅通过 | 部20170496
耕整地机械 | 耕地机械 | 旋耕机 | 单轴2.5m及以上旋耕机 | 西安亚澳农机股份有限公司 | 多功能变速旋耕机 | 1GKNB-300G | 旋耕机轴数:单轴;耕幅:3.00m; | 单轴;耕幅3000MM;结构形式:框架式;传动方式:中间齿轮传动;与拖拉机联接方式:三点悬挂; | 0 | 购机补贴(通用类) | 2021-12-31 | 陕西省 | 评阅通过 | 部20170494
耕整地机械 | 耕地机械 | 旋耕机 | 单轴2.5m及以上旋耕机 | 中国一拖集团有限公司 | 旋耕机 | 1GQN-280K | 旋耕机轴数:1轴;耕幅:2.8m; | 结构型式 / 框架型；整机外形尺寸(长×宽×高) mm 1240×3076×1361；作业速度范围 m/s 0.56～1.39；工作幅宽 cm 280；耕深 cm 12～16；刀轴型式 / 单轴型；刀轴连接型式 / 花键式；传动型式 / 中间传动；刀辊设计转速 r/min 265/296；刀辊最大回转半径 mm 260；配套拖拉机标定功率范围 kW 80.9～95.6；配套拖拉机动力输出轴转速 r/min 720。 | 0 | 购机补贴(通用类) | 2024-11-28 | 河南省 | 评阅通过 | T201900410168
耕整地机械 | 耕地机械 | 旋耕机 | 双轴2-2.5m旋耕机 | 河北圣和农业机械有限公司 | 双轴灭茬旋耕机 | 1GQNM-230 | 旋耕机轴数:2轴;耕幅:2.3m; | 外形尺寸（长x宽x高）：1510×2550×1290mm；与拖拉机连接方式：三点悬挂连接；结构型式：框架式；旋耕最终传动方式：中间齿轮传动；灭茬最终传动方式：中间齿轮传动；工作幅宽：2300mm；旋耕旋耕刀辊最大回转半径：245mm；灭茬刀辊最大回转半径：135mm；旋耕总安装刀数：66把；灭茬总安装刀数：66把；旋耕刀型号：IT245；灭茬刀型号：MI135。 | 0 | 购机补贴(通用类) | 2021-12-31 | 河北省 | 评阅通过 | 冀2017T—073
耕整地机械 | 耕地机械 | 旋耕机 | 双轴2-2.5m旋耕机 | 河北双天机械制造有限公司 | 秸秆翻旋整地机 | 1FXG-220 | 旋耕机轴数:双轴;耕幅:2.2m; | 型号名称：1FXG-220秸秆翻旋整地机；结构形式/悬挂式；整机外形尺寸(长×宽×高mm):3800×2550×1470；配套拖拉机标定功率范围（kw）：110-184；传动方式/灭茬轴：侧边传动，旋耕轴：中间传动；旋耕工作幅宽（mm）：2200；犁体类型/基本（通用）型；犁体数量（个）：6；犁体幅宽（mm）：350；旋耕刀型号/IT245;旋耕刀数量（把）：64； | 0 | 购机补贴(通用类) | 2025-12-29 | 河北省 | 评阅通过 | T202013130438
耕整地机械 | 耕地机械 | 旋耕机 | 双轴2-2.5m旋耕机 | 连云港苏连机械有限公司 | 双轴旋耕机 | 1GKM-200 | 旋耕机轴数:双轴;耕幅:2m; | 机具机构类型:双轴；工作幅宽（cm）：200；结构形式：框架式；外形尺寸(长×宽×高)mm：1600×2430×1160；配套动力范围（kW）：73.5～88.3；结构质量（kg）：850；传动方式：前轴：中间齿轮传动，后轴：侧边齿轮传动；总安装刀数量（旋耕，把）：前轴：64，后轴：68；旋耕刀型号：前轴：IT245，后轴：IT175 | 0 | 购机补贴(通用类) | 2025-08-31 | 江苏省 | 评阅通过 | T202032320206
耕整地机械 | 耕地机械 | 旋耕机 | 双轴2-2.5m旋耕机 | 连云港苏连机械有限公司 | 双轴旋耕机 | 1GKM-230 | 旋耕机轴数:双轴;耕幅:2.3m; | 机具机构类型:双轴；工作幅宽（cm）：230；结构形式：框架式；外形尺寸(长×宽×高)mm：1620×2680×1220；配套动力范围（kW）：95.6～117.6；结构质量（kg）：1040；传动方式：前轴：中间齿轮传动，后轴：侧边齿轮传动；总安装刀数量（旋耕，把）：前轴：76，后轴：76；旋耕刀型号：前轴：IT245，后轴：IT175 | 0 | 购机补贴(通用类) | 2025-08-31 | 江苏省 | 评阅通过 | T202032320206
耕整地机械 | 耕地机械 | 旋耕机 | 双轴2-2.5m旋耕机 | 连云港梓阳机械制造有限公司 | 双轴旋耕机 | 1GKM-230 | 旋耕机轴数:双轴;耕幅:2.3m; | 结构型式：框架型；整机外形尺寸（长×宽×高）mm：1600×2730×1210；作业速度范围（m/s）：0.56～1.39；工作幅宽（cm）：230；耕深（cm）：≥10；刀轴型式：双轴型；刀轴连接型式：接盘式；传动型式：（前轴:侧边传动；后轴:侧边传动）；运输方式：普通型；刀辊设计转速（r/min）：（前轴:198、265；后轴:320、426）；刀辊最大回转半径（mm）：（前轴:245；后轴:175）；刀辊总安装刀数（把）：（前轴:72；后轴:72）；旋耕刀型号：（前轴:IT245；后轴:IT175）；配套拖拉机标定功率范围（kW）：88.26-95.61；配套拖拉机动力输出轴转速（r/m | 0 | 购机补贴(通用类) | 2025-06-30 | 江苏省 | 评阅通过 | T202032320116
耕整地机械 | 耕地机械 | 旋耕机 | 双轴2-2.5m旋耕机 | 潍坊潍林农业装备有限公司 | 旋耕机 | 1GKNM-230 | 旋耕机轴数:双轴;耕幅:2.3m; | 1.外形尺寸(长×宽×高)mm:1500×2580×1300； 2.工作幅宽(cm):230；3.刀轴型式：双轴型；4.整机重量(kg): 851； 5.传动方式：中间传动；6.刀辊最大回转半径(mm): 前轴：265；后轴：255；7.刀辊总安装刀数（把）：前轴：64；后轴：64；8.旋耕刀型号：前轴：H245；后轴：IT245；9.配套动力(kW):102.9～169； 10.配套动力输出轴转速 （r/min ）：760； | 0 | 购机补贴(通用类) | 2026-06-29 | 山东省 | 评阅通过 | T202137370289
耕整地机械 | 耕地机械 | 旋耕机 | 双轴2.5m及以上旋耕机 | 奥尔哈得农业机械制造河北有限公司 | 双轴旋耕机 | 1GKNM-280 | 旋耕机轴数:2轴;耕幅:2.8m; | 型号名称：1GKNM-280双轴旋耕机，结构型式：框架型，整机外形尺寸（长×宽×高）（mm）：1780×3140×1300，作业速度范围（m/s）：0.56-1.11，工作幅宽（cm）：280，耕深（cm）：12-18，刀轴型式：双轴型，刀轴连接型式：花键式，传动型式：中间传动，运输方式：普通型，刀辊设计转速（r/min）：前319/377，后286/338，刀辊最大回转半径（mm）：245，刀辊总安装刀数（把）：160，旋耕刀型号：IT245，限深装置型式：限深轮，镇压型式：镇压辊，配套拖拉机标定功率范围（kW）：110.3-147，配套拖拉机动力输出轴转速（r/min）：720/850。 | 0 | 购机补贴(通用类) | 2026-08-18 | 河北省 | 评阅通过 | T202113130270
耕整地机械 | 耕地机械 | 旋耕机 | 双轴2.5m及以上旋耕机 | 奥尔哈得农业机械制造河北有限公司 | 双轴旋耕机 | 1GKNM-300 | 旋耕机轴数:2轴;耕幅:3m; | 型号名称：1GKNM-300双轴旋耕机，结构型式：框架型，整机外形尺寸（长×宽×高）（mm）：1780×3340×1300，作业速度范围（m/s）：0.56-1.11，工作幅宽（cm）：300，耕深（cm）：12-18，刀轴型式：双轴型，刀轴连接型式：花键式，传动型式：中间传动，运输方式：普通型，刀辊设计转速（r/min）：前319/377，后286/338，刀辊最大回转半径（mm）：245，刀辊总安装刀数（把）：168，旋耕刀型号：IT245，限深装置型式：限深轮，镇压型式：镇压辊，配套拖拉机标定功率范围（kW）：132.3-161.7，配套拖拉机动力输出轴转速（r/min）：720/850 | 0 | 购机补贴(通用类) | 2026-08-18 | 河北省 | 评阅通过 | T202113130269
耕整地机械 | 耕地机械 | 旋耕机 | 双轴2.5m及以上旋耕机 | 河北双天机械制造有限公司 | 双轴灭茬旋耕机 | 1GKNM-250 | 旋耕机轴数:双轴;耕幅:2.5m; | 型号名称:1GKNM-250双轴灭茬旋耕机,配套标定功率(kw）:88-118；动力输出轴(r/min):720/540；外形尺寸(长×宽×高mm):1500×2920×1220；与拖拉机连接方式:三点悬挂式；结构形式:框架式；传动方式:中间齿轮传动；结构质量(kg):950；作业速度(km/h):2-5；作业幅宽(mm):2500；耕深(cm):12-16；刀辊设计转速:旋耕(r/min):267/254，灭茬(r/min)608/588；最大回轮半径:旋耕(mm):245，灭茬(mm):165；总安装刀数:旋耕(个):68，灭茬(个）120；旋耕刀型号:IT245，灭茬刀型号:MI165 | 0 | 购机补贴(通用类) | 2022-12-31 | 河北省 | 评阅通过 | 冀2018T—002（续）
耕整地机械 | 耕地机械 | 旋耕机 | 双轴2.5m及以上旋耕机 | 河北中仁农业机械有限公司 | 双轴旋耕机 | 1GQNS-250 | 旋耕机轴数:2轴;耕幅:2.5m; | 结构型式：框架型；整机外形尺寸（长×宽×高） ：1550×2765×1300mm；作业速度范围：0.27-1.39m/s；工作幅宽：250cm；耕深：12-16cm；刀轴型式：双轴型；刀轴连接型式：接盘式；传动型式：中间传动；运输方式：普通型；刀辊设计转速：296r/min；刀辊最大回转半径：245mm；刀辊总安装刀数：136把；旋耕刀型号：ⅠT245；限深装置型式：限深板；镇压型式：拖板；配套拖拉机标定功率范围：110.3-161.7kW；配套拖拉机动力输出轴转速：720r/min； | 0 | 购机补贴(通用类) | 2026-08-18 | 河北省 | 评阅通过 | Ｔ202113130444
耕整地机械 | 耕地机械 | 旋耕机 | 双轴2.5m及以上旋耕机 | 河北中仁农业机械有限公司 | 双轴旋耕机 | 1GQNS-280 | 旋耕机轴数:2轴;耕幅:2.8m; | 结构型式:框架型；整机外形尺寸（长×宽×高）:1550×3050×1300mm；作业速度范围:0.27-1.39m/s；工作幅宽:280cm；耕深:12-16cm；刀轴型式:双轴型；刀轴连接型式:接盘式；传动型式:中间传动；运输方式:普通型；刀辊设计转速:296r/min；刀辊最大回转半径:245mm；刀辊总安装刀数:152把；旋耕刀型号:ⅠT245；限深装置型式:限深板；镇压型式:拖板；配套拖拉机标定功率范围:110.3-161.7kW；配套拖拉机动力输出轴转速:720r/min | 0 | 购机补贴(通用类) | 2026-08-18 | 河北省 | 评阅通过 | T202113130445
耕整地机械 | 耕地机械 | 旋耕机 | 双轴2.5m及以上旋耕机 | 连云港苏连机械有限公司 | 双轴旋耕机 | 1GKM-250 | 旋耕机轴数:双轴;耕幅:2.5m; | 机具机构类型:双轴；工作幅宽（cm）：250；结构形式：框架式；外形尺寸(长×宽×高)mm：1660×2870×1150；配套动力范围（kW）：110.3～132.4；结构质量（kg）：1170；传动方式：前轴：中间齿轮传动，后轴：侧边齿轮传动；总安装刀数量（旋耕，把）：前轴：80，后轴：80；旋耕刀型号：前轴：IT245，后轴：IT175 | 0 | 购机补贴(通用类) | 2025-08-31 | 江苏省 | 评阅通过 | T202032320207
耕整地机械 | 耕地机械 | 旋耕机 | 双轴2.5m及以上旋耕机 | 连云港苏连机械有限公司 | 双轴旋耕机 | 1GKM-280 | 旋耕机轴数:双轴;耕幅:2.8m; | 机具机构类型:双轴；工作幅宽（cm）：280；结构形式：框架式；外形尺寸(长×宽×高)mm：1660×3120×1150；配套动力范围（kW）： 132.4～161.8；结构质量（kg）：1360；传动方式：前轴：中间齿轮传动，后轴：侧边齿轮传动；总安装刀数量（旋耕，把）：前轴：88，后轴：88；旋耕刀型号：前轴：IT245，后轴：IT175 | 0 | 购机补贴(通用类) | 2025-09-29 | 江苏省 | 评阅通过 | T202032320261
耕整地机械 | 耕地机械 | 旋耕机 | 双轴2.5m及以上旋耕机 | 连云港梓阳机械制造有限公司 | 双轴旋耕机 | 1GKM-250 | 旋耕机轴数:双轴;耕幅:2.5m; | 结构型式：框架型；整机外形尺寸（长×宽×高）mm：1600×2950×1210；作业速度范围（m/s）：0.56～1.39；工作幅宽（cm）：250；耕深（cm）：≥10；刀轴型式：双轴型；刀轴连接型式：接盘式；传动型式：（前轴:侧边传动；后轴:侧边传动）；运输方式：普通型；刀辊设计转速（r/min）：（前轴:198、265；后轴:320、426）；刀辊最大回转半径（mm）：（前轴:245；后轴:175）；刀辊总安装刀数（把）：（前轴:76；后轴:76）；旋耕刀型号：（前轴:IT245；后轴:IT175）；配套拖拉机标定功率范围（kW）：95.61～110.32；配套拖拉机动力输出轴转速（r/ | 0 | 购机补贴(通用类) | 2025-06-30 | 江苏省 | 评阅通过 | T202032320115
耕整地机械 | 耕地机械 | 旋耕机 | 双轴2.5m及以上旋耕机 | 连云港梓阳机械制造有限公司 | 双轴旋耕机 | 1GKM-260B | 旋耕机轴数:双轴;耕幅:2.6m; | 结构型式:框架型；整机外形尺寸（长×宽×高）mm：1780×2900×1370；作业速度范围 （m/s）：0.56～1.39；工作幅宽（cm）：260；耕深（cm）：≥12；刀轴型式：双轴型；刀轴连接型式：接盘式；传动型式：前轴:侧边传动；后轴:侧边传动；运输方式：普通型；刀辊设计转速（r/min）：（前轴:198、265；后轴:320、426）；刀辊最大回转半径（mm）：前轴:305；后轴:204.5；刀辊总安装刀数（把）：前轴:80；后轴:76；旋耕刀型号：前轴:IT265；后轴:IT175；配套拖拉机标定功率范围（kW）：95.6～110.2；配套拖拉机动力输出轴转速（r/min）：54 | 0 | 购机补贴(通用类) | 2026-08-05 | 江苏省 | 评阅通过 | T202132320211
耕整地机械 | 耕地机械 | 旋耕机 | 双轴2.5m及以上旋耕机 | 连云港梓阳机械制造有限公司 | 双轴旋耕机 | 1GKM-280 | 旋耕机轴数:双轴;耕幅:2.8m; | 结构型式：框架型；整机外形尺寸（长×宽×高）mm：1600×3250×1210；作业速度范围（m/s）：0.56～1.39；工作幅宽（cm）：280；耕深（cm）：≥10；刀轴型式：双轴型；刀轴连接型式：接盘式；传动型式：（前轴:侧边传动；后轴:侧边传动）；运输方式：普通型；刀辊设计转速（r/min）：（前轴:198、265；后轴:320、426）；刀辊最大回转半径（mm）：（前轴:245；后轴:175）；刀辊总安装刀数（把）：（前轴:82；后轴:82）；旋耕刀型号：（前轴:IT245；后轴:IT175）；配套拖拉机标定功率范围（kW）：110.32～132.39；配套拖拉机动力输出轴转速（r | 0 | 购机补贴(通用类) | 2025-06-30 | 江苏省 | 评阅通过 | T202032320114
耕整地机械 | 耕地机械 | 旋耕机 | 双轴2.5m及以上旋耕机 | 连云港梓阳机械制造有限公司 | 双轴旋耕机 | 1GKM-280B | 旋耕机轴数:双轴;耕幅:2.8m; | 结构型式:框架型；整机外形尺寸（长×宽×高）mm：1780×3100×1370；作业速度范围 （m/s）：0.56～1.39；工作幅宽（cm）：280；耕深（cm）：≥12；刀轴型式：双轴型；刀轴连接型式：接盘式；传动型式：前轴:侧边传动；后轴:侧边传动；运输方式：普通型；刀辊设计转速（r/min）：（前轴:198、265；后轴:320、426）；刀辊最大回转半径（mm）：前轴:305；后轴:204.5；刀辊总安装刀数（把）：前轴:86；后轴:80；旋耕刀型号：前轴:IT265；后轴:IT175；配套拖拉机标定功率范围（kW）：110.2～132.3；配套拖拉机动力输出轴转速（r/min）：5 | 0 | 购机补贴(通用类) | 2026-08-05 | 江苏省 | 评阅通过 | T202132320210
耕整地机械 | 耕地机械 | 旋耕机 | 双轴2.5m及以上旋耕机 | 连云港梓阳机械制造有限公司 | 双轴旋耕机 | 1GKM-300B | 旋耕机轴数:双轴;耕幅:3m; | 结构型式:框架型；整机外形尺寸（长×宽×高）mm：1780×3300×1370；作业速度范围（m/s）：0.56～1.39；工作幅宽（cm）：300；耕深（cm）：≥12；刀轴型式：双轴型；刀轴连接型式：接盘式；传动型式：前轴:侧边传动；后轴:侧边传动；运输方式：普通型；刀辊设计转速（r/min）：（前轴:198、265；后轴:320、426）；刀辊最大回转半径（mm）：前轴:305；后轴:204.5；刀辊总安装刀数（把）：前轴:92；后轴:86；旋耕刀型号：前轴:IT265；后轴:IT175；配套拖拉机标定功率范围（kW）：117.6～147.1；配套拖拉机动力输出轴转速（r/min）：54 | 0 | 购机补贴(通用类) | 2026-08-05 | 江苏省 | 评阅通过 | T202132320209
耕整地机械 | 耕地机械 | 旋耕机 | 双轴2.5m及以上旋耕机 | 潍坊潍林农业装备有限公司 | 旋耕机 | 1GKNM-250 | 旋耕机轴数:双轴;耕幅:2.5m; | 1.外形尺寸(长×宽×高)mm:1500×2780×1300； 2.工作幅宽(cm):250；3.刀轴型式：双轴型；4.整机重量(kg):915； 5.传动方式：中间传动；6.刀辊最大回转半径(mm): 前轴：265；后轴：255；7.刀辊总安装刀数（把）：前轴：68；后轴：68；8.旋耕刀型号：前轴：H245；后轴：IT245；9.配套动力(kW):102.9～169； 10.配套动力输出轴转速 （r/min ）：760； | 0 | 购机补贴(通用类) | 2026-06-29 | 山东省 | 评阅通过 | T202137370290
耕整地机械 | 耕地机械 | 旋耕机 | 双轴2.5m及以上旋耕机 | 中国一拖集团有限公司 | 双轴灭茬旋耕机 | 1GKNM-250 | 旋耕机轴数:2轴;耕幅:2.5m; | 外形尺寸（长*宽*高）：1438*2792*1294 配套拖拉机标定功率范围：95.5-117.7kw 配套拖拉机动力输出轴转速：540/720 r /min与拖拉机连接方式：三点悬挂 结构形式：框架式 旋耕最终传动方式：中间传动 灭茬最终传动方式：中间传动 结构质量：760kg 作业速度范围：0.56-1.39m/s 工作幅宽：2500mm 旋耕设计转速：272/268/300r/min 灭茬设计转速：499/491/549r/min 旋耕刀辊最大回转半径：255mm 灭茬刀辊最大回转半径：160mm 旋耕刀总安装刀数：68把 灭茬刀总安装刀数：120把 | 0 | 购机补贴(通用类) | 2025-12-30 | 河南省 | 评阅通过 | T202041410216
耕整地机械 | 耕地机械 | 旋耕机 | 1.2-2m履带自走式旋耕机 | 湖南湘源金穗智能装备有限公司 | 自走履带式旋耕机 | 1GZL-120 | 耕幅:1.2m;履带自走式:是 ; | 1.结构型式：全喂入履带自走式；2.外型尺寸（长×宽×高）：2770*1350*1490mm；3.配套动力生产企业：常柴股份有限公司；4.配套动力牌号型号：L28;5.配套动力结构型式：卧式、单缸、水冷、四冲程、直喷；6.配套动力气缸数量：1个；7.配套动力标定功率：18KW;8.配套动力标定转速：2200r/min;9.作业幅宽：120cm;11.变速箱档位数（前进/后退):3/1;12.整机质量:990kg;13.作业小时生产率：0.15-0.20hm;13.单位作业量燃油消耗量：≤25kg/h㎡；14.作业档位：3；15.最小离地间隙：190mm；16.旋耕装备联接方式：连杆结构；17.工作部件传动方式：侧边链轮；18.发动机与离合器联接方式：皮带；19.制动器型式：湿式摩擦片；20.刀辊总安装刀数：24片；21.刀辊旋耕刀型号：IT245;22.轨距：850mm;23.履带节距：90mm;24.履带节数：36节；25.履带宽：280mm | 18 | 购机补贴(通用类) | 2025-07-05 | 湖南省 | 评阅通过 | T202043430082
耕整地机械 | 耕地机械 | 旋耕机 | 2m及以上履带自走式旋耕机 | 湖南龙舟农机股份有限公司 | 自走履带式旋耕机 | 1GZL-205 | 耕幅:2.05m;履带自走式:是 ; | 结构型式：自走履带式；耕幅：2050mm；配套动力：YN4A075-30CR立式、水冷、四缸、高压共轨；额定功率：52kW；额定转速：2400r/min；工作状态外形尺寸：长3630宽2270高2650mm；结构质量：2100kg；耕深：≥120mm；传动方式：侧边链轮；刀辊转速：280-330r/min；总安装刀数：60把；刀片型号：IT245；最小离地间隙：300mm；履带规格：节距90mmX51节X宽400mm；轨距：1050mm | 52 | 购机补贴(通用类) | 2022-12-31 | 湖南省 | 评阅通过 | 湘20181116080
耕整地机械 | 耕地机械 | 旋耕机 | 2m及以上履带自走式旋耕机 | 浙江柳林科技有限公司 | 自走履带式旋耕机 | 1GZL-200A | 耕幅:2m;履带自走式:是 ; | 结构型式：自走履带式；发动机标定功率kW：74；发动机标定转速r/min：2400；履带节距mm：90；履带节数（节）：53；履带宽度mm：450；轨距mm：1251；旋耕机工作幅宽mm：2000。 | 74 | 购机补贴(通用类) | 2022-12-31 | 浙江省 | 评阅通过 | 鄂2018166
耕整地机械 | 耕地机械 | 旋耕机 | 2m及以上履带自走式旋耕机 | 浙江柳林科技有限公司 | 自走履带式旋耕机 | 1GZL-220B | 耕幅:2.2m;履带自走式:是 ; | 配套动力标定功率：74KW；配套动力标定转速：2400r/min；整机质量：2450kg；作业幅宽：220cm；履带节距：90mm；履带节数：53节；履带宽：400mm。 | 74 | 购机补贴(通用类) | 2024-12-25 | 浙江省 | 评阅通过 | T201933330100
耕整地机械 | 耕地机械 | 深松机 | 4-5铲凿铲式深松机 | 连云港市连发机械有限公司 | 深松机 | 1S-180 | 深松部件个数:4个;深松铲结构型式:凿形铲;铲间距≥180mm:凿铲式 ;铲间距:450mm; | 结构型式：悬挂式，振动方式：非振动式；配套功率(kW)：51.4-69.9；外形尺寸：1300×2520×1280㎜；作业速度（㎞/h）：2.5-6.0；作业小时生产率（h㎡/h）：0.32-0.76；工作幅宽(cm)：180㎝；铲间距（㎝）：45；深松铲结构型式：单柱、凿形铲带翼；深松铲排列方式：两行交错；深松铲数量（个）：4；深松耕深（㎝）：≥30。 | 0 | 购机补贴(通用类) | 2024-12-30 | 江苏省 | 评阅通过 | T201932320156
耕整地机械 | 耕地机械 | 深松机 | 4-5铲凿铲式深松机 | 连云港市连发机械有限公司 | 深松机 | 1S-4 | 深松部件个数:4个;深松铲结构型式:凿形铲;铲间距≥180mm:凿铲式 ;铲间距:500mm; | 结构型式：悬挂式，震动方式：非振动式；工作状态外形尺寸：830×2500×1230㎜；工作幅宽(cm)：190㎝；铲间距（㎝）：50；深松铲结构型式：凿形铲；深松铲排列方式：对称排列；深松铲数量（个）：4；深松深度（㎝）：≥30，土壤扰动系数：≥25%，土壤蓬松度：10%-40%，整地深度（㎝）：≥8 | 0 | 购机补贴(通用类) | 2022-12-31 | 江苏省 | 评阅通过 | 苏农机（2018）第（0181）号
耕整地机械 | 耕地机械 | 深松机 | 4-5铲凿铲式深松机 | 连云港市兴安机械制造有限公司 | 深松机 | 1S-180 | 深松部件个数:5个;深松铲结构型式:单柱、凿形铲带翼;铲间距≥180mm:凿铲式 ;铲间距:360mm; | 配置参数:深松铲数量:5个.工作幅宽:180cm.结构型式:悬挂式.振动方式:非振动式.配套动力范围:66.2-88.2(kW).外形尺寸(长×宽×高):3700×1900×1350(mm).深松铲结构型式:单柱、凿形铲带翼.铲间距:36cm.深松深度:≥25cm.生产率:0.2-0.5(hm2/h). | 0 | 购机补贴(通用类) | 2025-12-30 | 江苏省 | 评阅通过 | T202032320444
耕整地机械 | 耕地机械 | 深松机 | 4-5铲凿铲式深松机 | 连云港市兴安机械制造有限公司 | 深松整地联合作业机 | 1SZL-200 | 深松部件个数:4个;深松铲结构型式:单柱、凿形铲带翼;铲间距≥180mm:凿铲式 ;铲间距:500mm; | 配置参数:深松铲数量:4个.工作幅宽:200cm.结构型式:悬挂式.振动方式:非振动式.配套动力:66.2-88.2(kw).外型尺寸(长×宽×高):1550×2310×1450(mm).深松铲结构形式:单柱、凿形铲带翼.深松铲排列方式:单行排列.铲间距:50cm.深松深度:25-40(cm).整地深度:≥8cm.旋耕刀轴传动方式:中间传动.旋耕刀型号:IT245.旋耕刀总安装刀数:58把.整地机构型式:拖板式.生产率:0.2-0.5(hm2/h). | 0 | 购机补贴(通用类) | 2025-12-30 | 江苏省 | 评阅通过 | T202032320446
耕整地机械 | 耕地机械 | 深松机 | 6铲及以上凿铲式深松机 | 连云港市连发机械有限公司 | 深松机 | 1S-6 | 深松部件个数:6个;深松铲结构型式:凿形铲;铲间距≥180mm:凿铲式 ;铲间距:500mm; | 配套动力范围（kW）：110.2-132.3；工作状态外形尺寸（长×宽×高)mm：1300×3300×1230；结构质量（kg）：500；深松铲结构型式：凿形铲；深松铲排列方式：对称排列；深松铲数量（个）：6；铲间距（㎝）：50；工作幅宽(cm)：290㎝；深松深度（㎝）：≥30，整地深度（㎝）：≥8；结构型式：悬挂式，震动方式：非振动式； | 0 | 购机补贴(通用类) | 2022-12-31 | 江苏省 | 评阅通过 | 苏农机（2018）第（0182）号
耕整地机械 | 耕地机械 | 深松机 | 4-5铲偏柱式、全方位式深松机 | 河北通田机械有限公司 | 全方位深松机 | 1SS-240Q | 深松部件个数:4个;深松铲结构型式:全方位式;铲间距:600mm;铲间距≥330mm:是 ; | 结构型式：悬挂式；振动方式：无振动；配套动力范围：88.2～102.9kw；工作状态外形尺寸（长×宽×高）：1840×2700×1390mm；工作幅宽：240cm；铲间距：60cm；深松铲结构型式：偏柱式（曲面铲）；深松铲数量：4个 | 0 | 购机补贴(通用类) | 2021-12-31 | 河北省 | 评阅通过 | 冀2017T—023
耕整地机械 | 耕地机械 | 深松机 | 4-5铲偏柱式、全方位式深松机 | 河北通田机械有限公司 | 全方位深松机 | 1SS-240X | 深松部件个数:4个;深松铲结构型式:全方位式;铲间距:600mm;铲间距≥330mm:是 ; | 结构形式（挂接方式）：悬挂式；振动方式：非振动式；配套动力范围：88-124kw；工作状态外形尺寸（长x宽x高)：1230X2890X1380mm；工作幅宽：240cm；铲间距：60cm；深松铲结构形式：曲面铲；深松铲排列方式：梯形；深松铲数量：4个；耕深深松：25-35cm | 0 | 购机补贴(通用类) | 2022-12-31 | 河北省 | 评阅通过 | 冀2018T—209
耕整地机械 | 耕地机械 | 深松机 | 4-5铲偏柱式、全方位式深松机 | 河北通田机械有限公司 | 深松机 | 1SS-280A | 深松部件个数:4个;深松铲结构型式:偏柱式;铲间距:700mm;铲间距≥330mm:是 ; | 结构型式：悬挂式；振动方式：非振动式；配套动力范围：110～133KW；整机外形尺寸（长×宽×高）：1940×2750×1390mm；工作幅宽：280cm；铲间距：70cm；深松铲结构型式：偏柱式；深松铲排列方式：前2后2；深松铲数量：4个；深松深度：35～45cm | 0 | 购机补贴(通用类) | 2024-12-30 | 河北省 | 评阅通过 | T201913130165
耕整地机械 | 耕地机械 | 深松机 | 4-5铲偏柱式、全方位式深松机 | 河北通田机械有限公司 | 全方位深松机 | 1SS-280Q | 深松部件个数:5个;深松铲结构型式:全方位式;铲间距:560mm;铲间距≥330mm:是 ; | 结构型式：悬挂式；振动方式：非振动式；配套动力范围：102.9～117.7kw；工作状态外形尺寸（长×宽×高）：1850×3070×1400mm；工作幅宽：280cm；铲间距：56cm；深松铲结构型式：曲面铲；深松铲排列方式：梯型；深松铲数量：5个；耕深深松：30～35cm | 0 | 购机补贴(通用类) | 2022-12-31 | 河北省 | 评阅通过 | 冀2018T—042
耕整地机械 | 耕地机械 | 深松机 | 4-5铲偏柱式、全方位式深松机 | 河北通田机械有限公司 | 全方位深松机 | 1SS-300Q | 深松部件个数:5个;深松铲结构型式:全方位式;铲间距:600mm;铲间距≥330mm:是 ; | 结构形式（挂接方式）：悬挂式；振动方式：非振动式；配套动力范围：120-162kw；工作状态外形尺寸（长×宽×高)：1320×3170×1470mm；工作幅宽：300cm；铲间距：60cm；深松铲结构形式：曲面铲；深松铲排列方式：梯形；深松铲数量：5个；耕深深松：25-35cm | 0 | 购机补贴(通用类) | 2022-12-31 | 河北省 | 评阅通过 | 冀2018T—208
耕整地机械 | 耕地机械 | 深松机 | 4-5铲偏柱式、全方位式深松机 | 江苏神农农业装备有限公司 | 深松机 | 1S-280 | 深松部件个数:4个;深松铲结构型式:偏柱式;铲间距:700mm;铲间距≥330mm:是 ; | 深松铲数量：4个；深松铲结构形式：偏柱式；铲间距700mm | 0 | 购机补贴(通用类) | 2023-12-31 | 江苏省 | 评阅通过 | 苏农机（2019）第（0358）号
耕整地机械 | 耕地机械 | 深松机 | 4-5铲偏柱式、全方位式深松机 | 南阳向阳红农业机械制造有限公司 | 深松机 | 1SS-250 | 深松部件个数:5个;深松铲结构型式:偏柱式;铲间距:500mm;铲间距≥330mm:是 ; | 结构形式;悬挂式;型号名称:1SS-250型深松机;震动方式：非振动式；配套动力(kW)：80.9~102.9;工作状态外形尺寸(长×宽×高)(MM):1960×2880×1390;作业速度(km/h):3~6;作业小时生产率:(h㎡/h):0.75~1.05;工作幅宽(CM):250;铲间距(cm):50;深松铲的结构形式:偏柱式;排列方式:三行交错;深松铲数量（个）:5;深松深度（cm）:30~40; | 0 | 购机补贴(通用类) | 2026-06-30 | 河南省 | 评阅通过 | T202141410104
耕整地机械 | 耕地机械 | 深松机 | 4-5铲偏柱式、全方位式深松机 | 山东奥龙农业机械制造有限公司 | 全方位深松机 | 1SQ-190 | 深松部件个数:4个;深松铲结构型式:偏柱式;铲间距:840（中间）、530（两侧）mm;铲间距≥330mm:是 ; | 外形尺寸：1670×2600×1670mm；结构质量：900kg；配套动力：≥91.9kW；深松铲结构型式：偏柱式；深松铲数量：4个；工作幅宽：190cm；铲间距：84cm（中间）、53cm（两侧）；深松深度：30～50cm；作业速度：3～5km/h；作业小时生产率：0.6～1.0hm2/h；深松形式：全方位深松。 | 0 | 购机补贴(通用类) | 2021-12-31 | 山东省 | 评阅通过 | 2017TJ259
耕整地机械 | 耕地机械 | 深松机 | 4-5铲偏柱式、全方位式深松机 | 山东奥龙农业机械制造有限公司 | 深松机 | 1SQ-250 | 深松部件个数:4个;深松铲结构型式:偏柱式;铲间距:625mm;铲间距≥330mm:是 ; | 结构型式：悬挂式；振动方式：非振动；配套动力范围：73.5～92kW；工作状态外形尺寸：1720×2350×1360mm；作业速度：3～5km/h；作业小时生产率：0.7～1.2hm2/h；工作幅宽：250cm；铲间距：62.5cm；深松铲结构型式：偏柱式；深松铲排列方式：前2后2；深松铲数量：4个；深松深度：≥30cm。 | 0 | 购机补贴(通用类) | 2022-12-31 | 山东省 | 评阅通过 | 鲁T2018088
耕整地机械 | 耕地机械 | 深松机 | 4-5铲偏柱式、全方位式深松机 | 山东奥龙农业机械制造有限公司 | 深松机 | 1SQ-270 | 深松部件个数:4个;深松铲结构型式:偏柱式;铲间距:675mm;铲间距≥330mm:是 ; | 结构型式：悬挂式；振动方式：非振动；配套动力范围：73.5～92kW；工作状态外形尺寸：1540×2570×1420mm；作业速度：3～5km/h；作业小时生产率：0.8～1.35hm2/h；工作幅宽：270cm；铲间距：67.5cm；深松铲结构型式：偏柱式；深松铲排列方式：前2后2；深松铲数量：4个；深松深度：≥30cm。 | 0 | 购机补贴(通用类) | 2022-12-31 | 山东省 | 评阅通过 | 鲁T2018087
耕整地机械 | 耕地机械 | 深松机 | 4-5铲偏柱式、全方位式深松机 | 山东菏泽鲁源动力机械有限公司 | 深松机 | 1S-220 | 深松部件个数:4个;深松铲结构型式:偏柱曲面铲;铲间距:550mm;铲间距≥330mm:是 ; | 结构形式：悬挂式；工作幅宽：220cm；铲间距：55cm；深松铲结构形式：偏柱曲面铲；深松铲数量：4个；耕深≧30cm | 0 | 购机补贴(通用类) | 2021-12-31 | 山东省 | 评阅通过 | 鲁T2016127
耕整地机械 | 耕地机械 | 深松机 | 4-5铲偏柱式、全方位式深松机 | 亚澳南阳农机有限责任公司 | 深松机 | 1S-230Q | 深松部件个数:4个;深松铲结构型式:偏柱式曲面铲;铲间距:中间铲间距：675，其它：525mm;铲间距≥330mm:是 ; | 配套动力:73.5～101.25kw;结构形式:悬挂式;工作幅宽:230cm;深松铲数量:4铲 | 0 | 购机补贴(通用类) | 2022-12-31 | 河南省 | 评阅通过 | 部20181006
耕整地机械 | 耕地机械 | 深松机 | 6铲及以上偏柱式、全方位式深松机 | 河北通田机械有限公司 | 全方位深松机 | 1SS-320Q | 深松部件个数:6个;深松铲结构型式:偏柱式;铲间距:533mm;铲间距≥330mm:是 ; | 结构型式：悬挂式；振动方式：无振动；配套动力范围：117.6～132.4kw；工作状态外形尺寸（长×宽×高）：2335×3830×1380mm；工作幅宽：320cm；铲间距：53.3cm；深松铲结构型式：偏柱式（曲面铲）；深松铲数量：6个 | 0 | 购机补贴(通用类) | 2021-12-31 | 河北省 | 评阅通过 | 冀2017T—022
耕整地机械 | 耕地机械 | 深松机 | 6铲及以上偏柱式、全方位式深松机 | 河北沃田机械制造有限公司 | 深松机 | 1S-250 | 深松部件个数:6个;深松铲结构型式:偏柱式;铲间距:400 400 480 400 400mm;铲间距≥330mm:是 ; | 外形尺寸（长X宽X高）2000X3260X1520MM；结构形式：悬挂式。振动方式：非振动式，深松铲结构形式：偏柱式曲面铲；深松铲排列方式：三行交错，配套动力：91.9~147kw；工作铲数6个；工作幅宽250cm；铲间距：40、40、48、40、40cm。 | 0 | 购机补贴(通用类) | 2026-08-18 | 河北省 | 评阅通过 | T202113130323
耕整地机械 | 耕地机械 | 深松机 | 6铲及以上偏柱式、全方位式深松机 | 南阳向阳红农业机械制造有限公司 | 深松机 | 1SS-280 | 深松部件个数:6个;深松铲结构型式:偏柱式;铲间距:470mm;铲间距≥330mm:是 ; | 结构形式;悬挂式;型号名称:1SS-280型深松机;震动方式：非振动式；配套动力(kW)：95.6~132.4;工作状态外形尺寸(长×宽×高)(MM):1880×3220×1470;作业速度(km/h):3~6;作业小时生产率:(h㎡/h):0.9~1.2;工作幅宽(CM):280;铲间距(cm):47;深松铲的结构形式:偏柱式;排列方式:两行交错;深松铲数量（个）:6;深松深度（cm）:30~40; | 0 | 购机补贴(通用类) | 2026-06-30 | 河南省 | 评阅通过 | T202141410106
耕整地机械 | 耕地机械 | 深松机 | 6铲及以上偏柱式、全方位式深松机 | 南阳向阳红农业机械制造有限公司 | 深松机 | 1SS-310 | 深松部件个数:6个;深松铲结构型式:偏柱式;铲间距:520mm;铲间距≥330mm:是 ; | 结构形式;悬挂式;型号名称:1SS-310型深松机;震动方式：非振动式；配套动力(kW)：110.3~147.1;工作状态外形尺寸(长×宽×高)(MM):2260×3450×1430;作业速度(km/h):3~6;作业小时生产率:(h㎡/h):1.0~1.5;工作幅宽(CM):310;铲间距(cm):52;深松铲的结构形式:偏柱式;排列方式:前后排列;数量（个）:6;耕深的深松（cm）:30~40; | 0 | 购机补贴(通用类) | 2022-12-31 | 河南省 | 评阅通过 | 豫2018045
耕整地机械 | 耕地机械 | 深松机 | 6铲及以上偏柱式、全方位式深松机 | 山东奥龙农业机械制造有限公司 | 全方位深松机 | 1SQ-300 | 深松部件个数:6个;深松铲结构型式:偏柱式;铲间距:840（中间）、540（两侧）mm;铲间距≥330mm:是 ; | 外形尺寸：1920×3720×1670mm；结构质量：1620kg；配套动力：≥117.6kW；深松铲结构型式：偏柱式；深松铲数量：6个；工作幅宽：300cm；铲间距：84cm（中间）、54cm（两侧）；深松深度：30～50cm；作业速度：3～5km/h；作业小时生产率：0.9～1.5hm2/h；深松形式：全方位深松。 | 0 | 购机补贴(通用类) | 2021-12-31 | 山东省 | 评阅通过 | 2017TJ260
耕整地机械 | 耕地机械 | 深松机 | 6铲及以上偏柱式、全方位式深松机 | 山东奥龙农业机械制造有限公司 | 深松机 | 1SQ-330 | 深松部件个数:6个;深松铲结构型式:偏柱式;铲间距:550mm;铲间距≥330mm:是 ; | 结构型式：悬挂式；振动方式：非振动；配套动力范围：99.2～154.4kW；工作状态外形尺寸：2000×3220×1360mm；作业速度：3～5km/h；作业小时生产率：0.9～1.6hm2/h；工作幅宽：330cm；铲间距：55cm；深松铲结构型式：偏柱式；深松铲排列方式：前2中2后2；深松铲数量：6个；深松深度：≥30cm。 | 0 | 购机补贴(通用类) | 2022-12-31 | 山东省 | 评阅通过 | 鲁T2018085
耕整地机械 | 耕地机械 | 深松机 | 6铲及以上偏柱式、全方位式深松机 | 山东奥龙农业机械制造有限公司 | 深松机 | 1SQ-400 | 深松部件个数:6个;深松铲结构型式:偏柱式;铲间距:670mm;铲间距≥330mm:是 ; | 结构型式：悬挂式；振动方式：非振动；配套动力范围：99.2～154.4kW；工作状态外形尺寸：1740×3830×1430mm；作业速度：3～5km/h；作业小时生产率：1.2～2hm2/h；工作幅宽：400cm；铲间距：67cm；深松铲结构型式：偏柱式；深松铲排列方式：前2中2后2；深松铲数量：6个；深松深度：≥30cm。 | 0 | 购机补贴(通用类) | 2022-12-31 | 山东省 | 评阅通过 | 鲁T2018084
耕整地机械 | 耕地机械 | 深松机 | 6铲及以上偏柱式、全方位式深松机 | 山东奥龙农业机械制造有限公司 | 全方位深松机 | 1SQZ-410 | 深松部件个数:8个;深松铲结构型式:偏柱式;铲间距:860（中间）、540（两侧）mm;铲间距≥330mm:是 ; | 外形尺寸：2340×4870×1720mm；结构质量：3000kg；配套动力：≥154.4kW；深松铲结构型式：偏柱式；深松铲数量：8个；工作幅宽：410cm；铲间距：86cm（中间）、54cm（两侧）；深松深度：30～50cm；作业速度：3～5km/h；作业小时生产率：1.2～2.0hm2/h；深松形式：全方位深松。 | 0 | 购机补贴(通用类) | 2021-12-31 | 山东省 | 评阅通过 | 2017TJ229
耕整地机械 | 耕地机械 | 深松机 | 6铲及以上偏柱式、全方位式深松机 | 山东奥龙农业机械制造有限公司 | 深松机 | 1SQZ-490 | 深松部件个数:8个;深松铲结构型式:偏柱式;铲间距:610mm;铲间距≥330mm:是 ; | 结构型式：悬挂式；振动方式：非振动；配套动力范围：147～191kW；工作状态外形尺寸：1920×5180×1600mm；作业速度：3～5km/h；作业小时生产率：1.4～2.4hm2/h；工作幅宽：490cm；铲间距：61cm；深松铲结构型式：偏柱式；深松铲排列方式：前4后4；深松铲数量：8个；深松深度：≥40cm。 | 0 | 购机补贴(通用类) | 2022-12-31 | 山东省 | 评阅通过 | 鲁T2018083
耕整地机械 | 耕地机械 | 深松机 | 6铲及以上偏柱式、全方位式深松机 | 山东菏泽鲁源动力机械有限公司 | 深松机 | 1S-300 | 深松部件个数:6个;深松铲结构型式:偏柱曲面铲;铲间距:500mm;铲间距≥330mm:是 ; | 结构形式：悬挂式；工作幅宽：300cm；铲间距：50cm；深松铲结构形式：偏柱曲面铲；深松铲数量：6个；耕深≧30cm | 0 | 购机补贴(通用类) | 2021-12-31 | 山东省 | 评阅通过 | 鲁T2016126
耕整地机械 | 耕地机械 | 深松机 | 6铲及以上偏柱式、全方位式深松机 | 亚澳南阳农机有限责任公司 | 深松机 | 1S-250Q | 深松部件个数:6个;深松铲结构型式:偏柱式曲面铲;铲间距:中间铲间距：520，其它：390mm;铲间距≥330mm:是 ; | 配套动力:91.9～119.5kw;结构形式:悬挂式;工作幅宽:250cm;深松铲数量:6铲 | 0 | 购机补贴(通用类) | 2022-12-31 | 河南省 | 评阅通过 | 部20181007
耕整地机械 | 耕地机械 | 深松机 | 6铲及以上偏柱式、全方位式深松机 | 亚澳南阳农机有限责任公司 | 深松机 | 1S-270Q | 深松部件个数:6个;深松铲结构型式:偏柱式曲面铲;铲间距:中间铲间距：550，其它：425mm;铲间距≥330mm:是 ; | 配套动力:99.1～119.5kw;结构形式:悬挂式;工作幅宽:270cm;深松铲数量:6铲 | 0 | 购机补贴(通用类) | 2022-12-31 | 河南省 | 评阅通过 | 部20181010
耕整地机械 | 耕地机械 | 深松机 | 6铲及以上偏柱式、全方位式深松机 | 亚澳南阳农机有限责任公司 | 深松机 | 1S-300Q | 深松部件个数:6个;深松铲结构型式:偏柱式曲面铲;铲间距:中间铲间距：600，其它：475mm;铲间距≥330mm:是 ; | 配套动力:99.2～147.1kw;结构形式:悬挂式;工作幅宽:300cm;深松铲数量:6铲 | 0 | 购机补贴(通用类) | 2022-12-31 | 河南省 | 评阅通过 | 部20181008
耕整地机械 | 耕地机械 | 深松机 | 6铲及以上偏柱式、全方位式深松机 | 亚澳南阳农机有限责任公司 | 深松机 | 1S-330Q | 深松部件个数:6个;深松铲结构型式:偏柱式曲面铲;铲间距:中间铲间距：650，其它：525mm;铲间距≥330mm:是 ; | 配套动力:110.2～147.1kw;结构形式:悬挂式;工作幅宽:330cm;深松铲数量:6铲 | 0 | 购机补贴(通用类) | 2022-12-31 | 河南省 | 评阅通过 | 部20181005
耕整地机械 | 耕地机械 | 深松机 | 6铲及以上偏柱式、全方位式深松机 | 亚澳南阳农机有限责任公司 | 深松机 | 1S-360Q | 深松部件个数:6个;深松铲结构型式:偏柱式曲面铲;铲间距:中间铲间距：680，其它：580mm;铲间距≥330mm:是 ; | 配套动力:110.2～147.1kw;结构形式:悬挂式;工作幅宽:360cm;深松铲数量:6铲 | 0 | 购机补贴(通用类) | 2022-12-31 | 河南省 | 评阅通过 | 部20181009
耕整地机械 | 耕地机械 | 开沟机 | 开沟深度50cm以下配套轮式拖拉机开沟机 | 安徽得田农业机械装备有限公司 | 单圆盘开沟机 | 1KJ-35 | 配套轮式拖拉机:是 ;开沟深度:30-40cm; | 型号名称：1KJ-35型单圆盘开沟机。结构型式：单圆盘。最终传动方式：齿轮。与拖拉机挂接方式：悬挂式。与拖拉机挂接位置：后置式。配置拖拉机标定功率：51.4~66.1kW。配置拖拉机动力输出轴转速：720r/min。外形尺寸（长*宽*高）：1490mm*1120mm*1250mm。作业速度范围：0.6~1m/s。生产率：2000~3000m/h。开沟沟形：梯形。开沟条数：1条。开沟深度：30~35cm。沟面宽度：30~40cm。沟底宽度：15cm。开沟刀弯刀数量：14把。开沟刀直刀数量：6把。刀盘数量：1个。开沟刀盘最大回转外径：1100mm。刀盘最大回转宽度：150mm。 | 0 | 购机补贴(非通用类) | 2026-03-30 | 安徽省 | 评阅通过 | T202134340028
耕整地机械 | 耕地机械 | 开沟机 | 开沟深度50cm以下配套轮式拖拉机开沟机 | 安徽得田农业机械装备有限公司 | 双圆盘开沟机 | 1KS-35 | 配套轮式拖拉机:是 ;开沟深度:30-40cm; | 型号名称：1KS-35型双圆盘开沟机。结构型式：双圆盘。最终传动方式：齿轮。与拖拉机挂接方式：悬挂式。与拖拉机挂接位置：后置式。配置拖拉机标定功率：51.4~66.1kW。配置拖拉机动力输出轴转速：720r/min。外形尺寸（长*宽*高）：1400mm*810mm*1200mm。作业速度范围：0.6~1m/s。生产率：2000~3000m/h。开沟沟形：梯形。开沟条数：1条。开沟深度：30~35cm。沟面宽度：30~40cm。沟底宽度：15cm。开沟刀弯刀数量：26把。开沟刀直刀数量：6把。刀盘数量：1个。开沟刀盘最大回转外径：990mm。刀盘最大回转宽度：150mm。 | 0 | 购机补贴(非通用类) | 2026-03-30 | 安徽省 | 评阅通过 | T202134340029
耕整地机械 | 耕地机械 | 开沟机 | 开沟深度50cm以下配套轮式拖拉机开沟机 | 固始万云丰机械有限责任公司 | 开沟机 | 1KS-35 | 配套轮式拖拉机:是 ;开沟深度:25-35cm; | 配套拖拉机标定功率：51.5-66.2kW;外形尺寸（长×宽×高）：1630×830×1320mm；作业速度范围：0.583-0.972m/s;生产率：2100-3500m/h；开沟深度：25-35cm；沟面宽度：28-35cm；沟底宽度：14-18cm。 | 0 | 购机补贴(非通用类) | 2024-10-30 | 河南省 | 评阅通过 | T2019320041
耕整地机械 | 耕地机械 | 开沟机 | 开沟深度50cm以下配套轮式拖拉机开沟机 | 河南汉诺威实业有限公司 | 开沟机 | 1KS-35 | 配套轮式拖拉机:是 ;开沟深度:20-45cm; | 结构型式 双圆盘 最终传动方式 齿轮 与拖拉机连接方式 悬挂式 与拖拉机连接位置 后置式 配套拖拉机标定功率 kW 44.1～66.2 外形尺寸 mm 1700×900×1300 开沟刀弯刀数量 把 26 刀盘数量 个 2 刀盘最大回转外径 mm 1000 刀盘最大回转宽度 mm 280 | 0 | 购机补贴(非通用类) | 2026-01-14 | 河南省 | 评阅通过 | T202161610045
耕整地机械 | 耕地机械 | 开沟机 | 开沟深度50cm以下配套轮式拖拉机开沟机 | 淮安荣宇机械有限公司 | 圆盘开沟机 | 1KJ-35 | 配套轮式拖拉机:是 ;开沟深度:30～35cm; | 结构型式：单圆盘；最终传动方式：齿轮；与拖拉机挂接方式：悬挂式；与拖拉机挂接位置：后置式；配套拖拉机标定功率（kW）：36～44；配套拖拉机动力输出轴转速（r/min）：700～800；外形尺寸（长×宽×高）（mm）：1700×850×1300；作业速度范围（m/s）：0.83～1.67；生产率（m/h）：2000～3400；开沟沟形：梯形；开沟条数（条）：1；开沟深度Ha（cm）30～35；沟面宽度Brb（cm）：18～20；沟底宽度Bdc（cm）：12～14；开沟刀弯刀数量（把）：12。开沟刀直刀数量（把）：6；开沟刀盘最大回转直径（mm）：1100；刀盘最大回转宽度（mm）：300。 | 0 | 购机补贴(非通用类) | 2025-12-30 | 江苏省 | 评阅通过 | T202032320576
耕整地机械 | 耕地机械 | 开沟机 | 开沟深度50cm以下配套轮式拖拉机开沟机 | 淮安荣宇机械有限公司 | 双圆盘开沟机 | 1KJ-35A | 配套轮式拖拉机:是 ;开沟深度:30~40cm; | 结构型式：双圆盘；最终传动方式：齿轮；与拖拉机挂接方式：悬挂式；与拖拉机挂接位置：后置式；配套拖拉机标定功率（kW）：36.75～55.13；配套拖拉机动力输出轴转速（r/min）：700～800；外形尺寸（长×宽×高）（mm）：1500×900×1400；作业速度范围（m/s）：0.83～1.67；生产率（m/h）：2000～3000；开沟沟形：梯形；开沟条数（条）：2；开沟深度Ha（cm）30～40；沟面宽度Brb（cm）：30～35；沟底宽度Bdc（cm）：14；开沟刀弯刀数量（把）：16。开沟数量（个）：2；开沟刀盘最大回转直径（mm）：9600；刀盘最大回转宽度（mm）：610。 | 0 | 购机补贴(非通用类) | 2025-12-30 | 江苏省 | 评阅通过 | T202032320577
耕整地机械 | 耕地机械 | 开沟机 | 开沟深度50cm以下配套轮式拖拉机开沟机 | 淮安市众鼎机械制造有限公司 | 开沟机 | 1KJ-35 | 配套轮式拖拉机:是 ;开沟深度:37cm; | 配套动力:55~96kw,机器置式：后置式；刀盘连接方式：法兰盘联接;刀棍（刀盘）转速：170-190r/min;开刀沟型号：IT245;开刀沟数量：开沟弯刀14把（左右各7把）/修边直刀6把（左右各3把）；刀盘型式：圆盘式；刀盘数量：1个；外形尺寸(长*宽*高):1158*1140*1400mm,传动方式：侧边齿轮传动,开沟深度：37cm | 0 | 购机补贴(非通用类) | 2022-12-31 | 江苏省 | 评阅通过 | 苏农机（2018）第（0424）号
耕整地机械 | 耕地机械 | 开沟机 | 开沟深度50cm以下配套轮式拖拉机开沟机 | 淮安鑫鑫宇有限公司 | 单圆盘开沟机 | 1K-35 | 配套轮式拖拉机:是 ;开沟深度:30-35cm; | 标定功率：55.1-66.5 动力输出轴转速：720（r/min） 作业速度范围：0.57-1.05（m/s） 生产率：2060-3800（m/h） 开沟深度：30-35（cm） 构面宽度：25-35（cm） 沟底宽度：10-18（cm） | 0 | 购机补贴(非通用类) | 2026-05-05 | 江苏省 | 评阅通过 | T202132320135
耕整地机械 | 耕地机械 | 开沟机 | 开沟深度50cm以下配套轮式拖拉机开沟机 | 淮安鑫鑫宇有限公司 | 双圆盘开沟机 | 1KS-35 | 配套轮式拖拉机:是 ;开沟深度:30-35cm; | 配套拖拉机标定功率：55.1-66.5（kw） 动力输出轴转速：720（r/min） 作业速度范围：0.58-0.97（m/s） 生产率：2100-3500（m/h） 开沟深度：30-35（cm） 构面宽度：30-35（cm） 沟底宽度：10-15（cm） | 0 | 购机补贴(非通用类) | 2026-05-05 | 江苏省 | 评阅通过 | T202132320136
耕整地机械 | 耕地机械 | 开沟机 | 开沟深度50cm以下配套轮式拖拉机开沟机 | 江苏神农农业装备有限公司 | 开沟机 | 1KJ-35 | 配套轮式拖拉机:是 ;开沟深度:30-40cm; | 开沟深度30-40cm；配套轮式拖拉机；配套动力：36.8～55.2kW | 0 | 购机补贴(非通用类) | 2024-12-30 | 江苏省 | 评阅通过 | T201932320183
耕整地机械 | 耕地机械 | 开沟机 | 开沟深度50cm以下配套轮式拖拉机开沟机 | 江苏神农农业装备有限公司 | 开沟机 | 1KJ-35A | 配套轮式拖拉机:是 ;开沟深度:30-40cm; | 开沟深度30-40cm；配套轮式拖拉机；配套动力：36.8～55.2kW | 0 | 购机补贴(非通用类) | 2024-12-30 | 江苏省 | 评阅通过 | T201932320182
耕整地机械 | 耕地机械 | 开沟机 | 开沟深度50cm以下配套轮式拖拉机开沟机 | 江苏亿科农业装备有限公司 | 单圆盘开沟机 | 1KJ-35 | 配套轮式拖拉机:是 ;开沟深度:30cm; | 配套动力范围（kW）：62.5～88.3；外形尺寸（工作状态，长×宽×高)mm：1550×1090×1320；结构形式：悬挂式；开沟器型式：圆盘式，开沟深度：30-40cm. | 0 | 购机补贴(非通用类) | 2023-12-31 | 江苏省 | 评阅通过 | 苏农机（2019）第（0361）号
耕整地机械 | 耕地机械 | 开沟机 | 开沟深度50cm以下配套轮式拖拉机开沟机 | 江苏亿科农业装备有限公司 | 双圆盘开沟机 | 1KJ-35A | 配套轮式拖拉机:是 ;开沟深度:30cm; | 配套动力范围（kW）：36.8-55.1；外形尺寸（工作状态，长×宽×高)mm：1560x830×1270；结构形式：悬挂式；开沟器型式：圆盘式；开沟深度：30-40cm。 | 0 | 购机补贴(非通用类) | 2024-12-30 | 江苏省 | 评阅通过 | T201932320181
耕整地机械 | 耕地机械 | 开沟机 | 开沟深度50cm以下配套轮式拖拉机开沟机 | 江苏正大永达科技有限公司 | 开沟机 | 1KJ-35 | 配套轮式拖拉机:是 ;开沟深度:31cm; | 配套动力(拖拉机)马力:50-75；动力输出轴转速R/MIN:700-800；沟形尺寸:沟深CM:30-40、沟底宽CM:12；沟面宽CM:矩形12-13、梯形18-20；刀片形式:IT245；刀片数量:开沟刀左右各6、削壁刀左右各3；刀盘直径CM:110；刀盘转速(R/MIN):170-190；生产率(M/H):2000-3400；连接形式:标准三点悬挂；外形尺寸CM:150*77*140；结构重量:290KG； | 0 | 购机补贴(非通用类) | 2021-12-31 | 江苏省 | 评阅通过 | 苏农机（2017）第（0253）号
耕整地机械 | 耕地机械 | 开沟机 | 开沟深度50cm以下配套轮式拖拉机开沟机 | 江苏正大永达科技有限公司 | 双圆盘开沟机 | 1KJ-35A | 配套轮式拖拉机:是 ;开沟深度:31cm; | 配套动力:标定功率KW:55-73.5、动力输出轴转速R/MIN:720；沟形尺寸:沟深CM:30-35、上口宽CM:35-40、沟底宽CM:14；沟壁坡度:45度-50度；外形尺寸MM:1100*850*1300；结构重量:290KG；生产率(HM2/H):2100-3500；刀盘转速(R/MIN):228；刀盘线速度M/S:11.7；刀盘犁刀数:左右各8；传动方式:中间齿轮传动；连接形式:后置式三点悬挂 | 0 | 购机补贴(非通用类) | 2025-11-29 | 江苏省 | 评阅通过 | T202032320395
耕整地机械 | 耕地机械 | 开沟机 | 开沟深度50cm以下配套轮式拖拉机开沟机 | 江西南特丰收农业装备有限公司 | 农用圆盘开沟机 | 1KS-35 | 配套轮式拖拉机:是 ;开沟深度:35cm; | 结构型式：双圆盘；最终传动方式：齿轮；开沟深度：35cm；与拖拉机挂接方式：悬挂式 | 0 | 购机补贴(非通用类) | 2024-11-15 | 江西省 | 评阅通过 | 鄂2019400
耕整地机械 | 耕地机械 | 开沟机 | 开沟深度50cm以下配套轮式拖拉机开沟机 | 连云港亮化农业机械有限公司 | 双圆盘开沟机 | 1KH-35 | 配套轮式拖拉机:是 ;开沟深度:≥35cm; | 开沟深度（cm）：≥35；形式：配套轮式拖拉机 ；结构型式：双圆盘；与拖拉机挂接方式：三点悬挂式；配套动力范围（kW）：55.1～95.6；外形尺寸（长×宽×高)mm：1720×960×1360；与拖拉机挂接位置：后置式；开沟刀弯刀数量（把）：30(左右各15)；刀盘数量（个）：2； | 0 | 购机补贴(非通用类) | 2026-08-05 | 江苏省 | 评阅通过 | T202132320198
耕整地机械 | 耕地机械 | 开沟机 | 开沟深度50cm以下配套轮式拖拉机开沟机 | 连云港市连发机械有限公司 | 圆盘开沟机 | 1KH-35A | 配套轮式拖拉机:是 ;开沟深度:30cm; | 外形尺寸：1100×850×1300㎜；传动方式：齿轮传动；配套动力：36.8-55.1kW；结构质量：290㎏；机器置式：双圆盘后置式；刀盘联接方式：螺栓联接；开沟刀型号：IT245；开沟刀数量开沟弯刀：16把；刀盘型式：圆盘；刀片数量：2个；沟深：30-35㎝；与拖拉机连接方式：标准三点悬挂 | 0 | 购机补贴(非通用类) | 2022-12-31 | 江苏省 | 评阅通过 | 苏农机（2018）第（0214）号
耕整地机械 | 耕地机械 | 开沟机 | 开沟深度50cm以下配套轮式拖拉机开沟机 | 台州满钧机械有限公司 | 双圆盘开沟机 | 1KS-35B | 配套轮式拖拉机:是 ;开沟深度:30cm; | 开沟深度50cm以下配套轮式拖拉机开沟机；型号：1KS-35B；结构型式：双圆盘；生产率：1800m/h；开沟沟形：梯形；尺寸：1370*850*1300MM。 | 0 | 购机补贴(非通用类) | 2024-10-22 | 浙江省 | 评阅通过 | T201933330080
耕整地机械 | 耕地机械 | 微耕机 | 2.2-4kW微耕机 | 湖北华联机械制造实业股份有限公司 | 微耕机 | 1WGQ2.3-55 | 动力型式:汽油机 ;标定功率:2.3kW; | 外形尺寸（长*宽*高）：1310×600×900mm；工作幅宽：550mm；结构质量：35kg；传动方式（发动机输出)：直联传动；传动方式（刀辊)：齿轮传动；旋耕刀型号：II型旱地耕刀；总安装刀数：16把；离合器型式：摩擦片式； | 2.3 | 购机补贴(非通用类) | 2021-12-31 | 湖北省 | 评阅通过 | 鄂2017268
耕整地机械 | 耕地机械 | 微耕机 | 2.2-4kW微耕机 | 洛阳地格乐机械有限公司 | 微耕机 | 1WGQ-2.5-40DHJ型微耕机 | 动力型式:汽油机 ;标定功率:2.5kW; | 整机工作状态外形尺寸（长×宽×高）：1450×480×900mm，整机工作幅宽：440mm，整机结构质量（无工作部件）：36kg，整机结构比质量（无工作部件）：36/2.5kg/kW，整机最高行驶速度：7㎞/h，整机最高理论前进速度：8㎞/h，配套动力生产企业：重庆宗申通用动力机械有限公司 重庆大江动力设备制造有限公司，配套动力型号规格：NH150、DVO151H，配套动力结构型式：单缸、立式、风冷、四冲程，配套动力标定功率/转速：2.5/3600kW/r/min，配套动力起动方式：手拉反冲，配套动力燃油种类：汽油，排放阶段：第二阶段，发动机至变速箱联结方式：直联式，变速箱至刀辊联接方式：直联 | 2.5 | 购机补贴(非通用类) | 2026-06-28 | 河南省 | 评阅通过 | 08021P10088R0S
耕整地机械 | 耕地机械 | 微耕机 | 2.2-4kW微耕机 | 洛阳精匠机械有限公司 | 微耕机 | 1WGQ2.2-50HA | 动力型式:汽油机 ;标定功率:2.2kW; | 功率：2.2Kw、整机外形尺寸（长×宽×高）: 1260mm×520mm×950mm、配套发动机标定转速:3800r/min、启动方式：手拉反冲、工作幅宽:500mm、扶把调整幅度（水平方向）：不可调、扶把调整幅度（垂直方向）:40度、发动机输出传动方式：皮带、刀辊传动方式：链条、刀辊设计转速：225r/min、刀辊最大回转半径：133mm、刀辊总安装刀数：18把、旋耕刀型式：刀盘式、主离合器状态：离心式、主离合器状态：常开 | 2.2 | 购机补贴(非通用类) | 2025-06-29 | 河南省 | 评阅通过 | T202041410096
耕整地机械 | 耕地机械 | 微耕机 | 2.2-4kW微耕机 | 台州共源工贸有限公司 | 微耕机 | 1WG2.2Q-35型 | 动力型式:汽油机 ;标定功率:2.2kW; | 结构形式：前置式；外形尺寸：1200*480*880mm；传动方式（发动机输出）：直连；传动方式（刀辊）：涡轮涡杆传动；；工作幅宽：350mm；总安装刀数量：16把；旋耕刀型号：组合专用刀Ⅱ型。配套发动机型号名称，1E48F单缸风冷二冲程汽油发动机；2.2kW | 2.2 | 购机补贴(非通用类) | 2022-12-31 | 浙江省 | 评阅通过 | ZJ2017172
耕整地机械 | 耕地机械 | 微耕机 | 2.2-4kW微耕机 | 永康市传奇园林机械厂 | 微耕机 | 1WGQ2.5-40 | 动力型式:汽油机 ;标定功率:2.5kW; | 配套发动机功率:2.5KW；外形尺寸:1340×510×930mm；传动方式:齿轮传动；耕宽:400mm；旋耕刀型号:旱地耕刀；主离合器型式:离心式；主离合器状态:常开。 | 2.5 | 购机补贴(非通用类) | 2025-08-02 | 浙江省 | 评阅通过 | T202033330066
耕整地机械 | 耕地机械 | 微耕机 | 2.2-4kW微耕机 | 永康市梦卓机械有限公司 | 微耕机 | 1WGQ2.5-65 | 动力型式:汽油机 ;标定功率:2.5kW; | 结构形式 手持式，配套发动机型号名称 NP150(ZS1P65F/P-K)汽油机，配套发动机标定功率2.5kW，配套发动机标定转速3600r/min，配套发动机启动方式 手拉，整机外形尺寸（长*宽*高）1440*700*950，作业速度 0~0.25,作业小时生产率 0~0.25，工作幅宽650mm，发动机输出传动方式 齿轮，扶把调整幅度垂直方向 0，刀辊设计转速，240，刀辊总安装刀数 24，旋耕刀型号 旱地刀，主离合器形式 湿式，主离合器状态 常开。 | 2.5 | 购机补贴(非通用类) | 2026-07-26 | 浙江省 | 评阅通过 | T202133330013
耕整地机械 | 耕地机械 | 微耕机 | 2.2-4kW微耕机 | 永康威力科技股份有限公司 | 微耕机 | 1WG2.2Q-40 | 动力型式:汽油机 ;标定功率:2.2kW; | 配套2.2KW汽油发动机,动力输出方式为直联传动,工作状态外形尺寸(长×宽×高):1270×480×830MM,工作幅宽:400MM,传动方式:发动机输出,刀锟:齿轮传动,最大回转半径:140MM,总安装刀数:16把,旋耕刀型号:组合式专用刀,主离合器形式:离心摩擦式 | 2.2 | 购机补贴(非通用类) | 2023-12-31 | 浙江省 | 评阅通过 | ZJ2019010
耕整地机械 | 耕地机械 | 微耕机 | 2.2-4kW微耕机 | 永康威力科技股份有限公司 | 微耕机 | 1WG2.5Q-40 | 动力型式:汽油机 ;标定功率:2.5kW; | 规格型号:1WG2.5Q-40,燃油种类:90#以上汽油机油,发动机生产企业:重庆宗申通用动力机械有限公司,型号规格:NP150,额定功率:2.5KW,启动方式:手拉反冲式,工作状态外形尺寸(长×宽×高):1340×480×830MM,工作幅宽:400MM,传动方式:发动机输出:直联传动,刀辊:齿轮传动,旋耕刀型号:组合式专用刀 | 2.5 | 购机补贴(非通用类) | 2023-12-31 | 浙江省 | 评阅通过 | ZJ2019009
耕整地机械 | 耕地机械 | 微耕机 | 2.2-4kW微耕机 | 浙江绿力机械股份有限公司 | 微耕机 | 1WG2.2Q-40 | 动力型式:汽油机 ;标定功率:2.2kW; | 1.型号名称：1WG2.2Q-40微耕机；2.结构形式：前置式；3.配套发动机型号名称：1E48F汽油机；4.配套发动机生产企业：常州市安安动力机械有限公司；5.配套发动机标定功率：2.2kW；6.配套发动机标定转速：6500 r/min；7.配套发动机起动方式：手拉起动；8.配套发动机燃油种类：汽油与二冲程机油的混合油；9.整机外形尺寸（长× 宽 ×高 ）：1265×465×860mm；10.作业速度:0.05~0.25m/s；11.扶把振动：≤35m/s2 ；12.作业小时生产率：0.015~0.03hm2/(h٠m)；13.单位作业面积燃油消耗量：35-40kg/ hm2；14.工作幅宽：400mm；15.传动方式（发动机输出）：直联；16.传动方式（刀辊）：齿轮传动；17.扶把调整幅度（水平方向）：0°；18.扶把调整幅度（垂直方向）：270°；19.刀辊设计转速：0~250r/min（无分档）；20.刀辊最大回转半径：130mm；21.刀辊总安装刀数：12把；22.旋耕刀型号：组合式专用刀Ⅰ型；23.主离合器型式：紧张离合；24.主离合器状态：常开。 | 2.2 | 购机补贴(非通用类) | 2023-12-31 | 浙江省 | 评阅通过 | ZJ2018109
耕整地机械 | 耕地机械 | 微耕机 | 2.2-4kW微耕机 | 重庆舰帏机械有限公司 | 微耕机 | 1WG2.2-66FQ-ZC | 动力型式:汽油机 ;标定功率:2.2kW; | 型号名称：1WG2.2-66FQ-ZC型微耕机 标定功率：2.2KW 起动方式：手拉起动 燃油种类：汽油 标定转速：3600r/min 外形尺寸：1390mm*800mm*880mm 工作幅宽：660mm 作业速度：0.1～0.3m/s 作业小时生产率：≥0.02h㎡/(h*m) 发动机输出：直联 单位作业面积燃油消耗量：≤35kg/hm2 传动方式：齿轮传动 扶把调整幅度：水平方向：120°，垂直方向：25° 旋耕刀型号：旱地刀 刀辊设计转速：173r/min 刀辊最大回转半径：180mm 总安装刀数：24 旋耕刀型号：旱地刀 主离合器型式：离心式 主离合器状态：常开 | 2.2 | 购机补贴(非通用类) | 2022-12-31 | 重庆市 | 评阅通过 | 渝2018024
耕整地机械 | 耕地机械 | 微耕机 | 2.2-4kW微耕机 | 重庆尚翔机电有限公司 | 微耕机 | 1WGFQ2.2-45A | 动力型式:汽油机 ;标定功率:2.2kW; | 外形尺寸（长×宽×高)mm：1270×500×900；配套动力:汽油机；标定功率:2.2kW；额定转速:3600r/min；工作幅宽(cm)：45；结构质量（kg）：25；作业速度:0.05-0.2m/s；作业小时生产率:≥0.01hm²/(h•m)；传动方式（发动机输出）：直联式；传动方式（刀辊）：齿轮传动；旋耕刀型号：旱地刀；总安装刀数量(把)：24；主离合器型式：离心离合式。 | 2.2 | 购机补贴(非通用类) | 2022-12-31 | 重庆市 | 评阅通过 | 渝2018062
耕整地机械 | 耕地机械 | 微耕机 | 2.2-4kW微耕机 | 重庆尚翔机电有限公司 | 微耕机 | 1WGFQ2.2-45B | 动力型式:汽油机 ;标定功率:2.2kW; | 外形尺寸（长×宽×高)mm：1270×500×860；配套动力:汽油机；标定功率:2.2kW；额定转速:3600r/min；工作幅宽(cm)：45；结构质量（kg）：28；作业速度:0.05-0.2m/s；作业小时生产率:≥0.01hm²/(h•m)；传动方式（发动机输出）：直联式；传动方式（刀辊）：齿轮传动；旋耕刀型号：旱地刀；总安装刀数量(把)：12；主离合器型式：离心离合式。 | 2.2 | 购机补贴(非通用类) | 2022-12-31 | 重庆市 | 评阅通过 | 渝2018063
耕整地机械 | 耕地机械 | 微耕机 | 2.2-4kW微耕机 | 重庆宗申农业机械有限公司 | 微耕机 | 1WG2.2-60FQ-ZC | 动力型式:汽油机 ;标定功率:2.2kW; | 配套发动机：NH130汽油发动机，制造商:重庆宗申通用动力机械有限公司；标定功率2.2KW，标定转速3600r/min，起动方式：手拉起动，工作状态外形尺寸（长×宽×高）：1405×605×910mm；工作幅宽：600mm；传动方式：发动机输出：直联，刀辊：齿轮传动；耕刀型号：旱地刀；总安装刀数：16，耕深：133mm；主离合器：常开摩擦片式 | 2.2 | 购机补贴(非通用类) | 2021-12-31 | 重庆市 | 评阅通过 | 渝2017008
耕整地机械 | 耕地机械 | 微耕机 | 4kW及以上微耕机 | 重庆小耕王农机有限公司 | 微耕机 | 1WG4.0-100FQ-ZC-A | 功率:4.0kW;动力类型:汽油机 ; | 传动方式（发动机输出）：直联 传动方式（刀辊）：齿轮传动 标定功率：4.0KW 标定转速（r/min）：3600 起动方式：手拉起动 燃油种类：汽油 整机外形尺寸长×宽×高（mm）：1550×1010×950 作业速度（m/s）：0.1~0.3 工作幅宽（mm）：1000 刀辊设计转速（r/min）：1档60 2档120 3档135 总安装刀数：32把 旋耕刀型号：旱地刀 主离合器型式：摩擦片式 主离合器状态：常开 | 4 | 购机补贴(非通用类) | 2024-09-09 | 重庆市 | 评阅通过 | T201950500142
耕整地机械 | 耕地机械 | 微耕机 | 4kW及以上微耕机 | 重庆小耕王农机有限公司 | 微耕机 | 1WG4.05-95FC-ZC | 功率:4.05kW;动力类型:柴油机 ; | 传动方式（发动机输出）：直联 传动方式（刀辊）：齿轮传动 标定功率：4.05KW 标定转速（r/min）：3600 起动方式：手拉起动 燃油种类：柴油 整机外形尺寸长×宽×高（mm）：1600×960×950 作业速度（m/s）：0.1~0.3 工作幅宽（mm）：950 刀辊设计转速（r/min）：快档125，慢档95 总安装刀数：32把 旋耕刀型号：旱地刀 主离合器型式：摩擦片式 主离合器状态：常开 | 4.05 | 购机补贴(非通用类) | 2024-09-09 | 重庆市 | 评阅通过 | T201950500141
耕整地机械 | 耕地机械 | 微耕机 | 4kW及以上微耕机 | 重庆小耕王农机有限公司 | 微耕机 | 1WG4.0-90FQ-DL | 功率:4.0kW;动力类型:汽油机 ; | 传动方式（发动机输出）：皮带 传动方式（刀辊）：链条传动 标定功率：4.0KW 标定转速（r/min）：3600 起动方式：手拉起动 燃油种类：汽油 整机外形尺寸长×宽×高（mm）：1470×910×940 作业速度（m/s）：0.1~0.3 工作幅宽（mm）：900 刀辊设计转速（r/min）：快档125，慢档92 总安装刀数：32把 旋耕刀型号：旱地刀 主离合器型式：张紧轮式 主离合器状态：常开 | 4 | 购机补贴(非通用类) | 2024-09-09 | 重庆市 | 评阅通过 | T201950500139
耕整地机械 | 耕地机械 | 微耕机 | 4kW及以上微耕机 | 重庆小耕王农机有限公司 | 微耕机 | 1WG4.1-105FC-ZC | 功率:4.1kW;动力类型:柴油机 ; | 传动方式（发动机输出）：直联 传动方式（刀辊）：齿轮传动 标定功率：4.1KW 标定转速（r/min）：3600 起动方式：手拉起动 燃油种类：柴油 整机外形尺寸长×宽×高（mm）：1700×1060×1000 作业速度（m/s）：0.1~0.3 工作幅宽（mm）：1050 刀辊设计转速（r/min）：快档125，慢档95 总安装刀数：32把 旋耕刀型号：旱地刀 主离合器型式：摩擦片式 主离合器状态：常开 | 4.1 | 购机补贴(非通用类) | 2024-09-09 | 重庆市 | 评阅通过 | T201950500143
耕整地机械 | 耕地机械 | 微耕机 | 4kW及以上微耕机 | 重庆小耕王农机有限公司 | 微耕机 | 1WG5.7-135FC-ZC | 功率:5.7kW;动力类型:柴油机 ; | 传动方式（发动机输出）：直联 传动方式（刀辊）：齿轮传动 标定功率：5.7KW 标定转速（r/min）：3000 起动方式：手拉起动 燃油种类：柴油 整机外形尺寸长×宽×高（mm）：1660×1360×1000 作业速度（m/s）：0.1~0.3 工作幅宽（mm）：1350 刀辊设计转速（r/min）：快档106，慢档69 总安装刀数：40把 旋耕刀型号：旱地刀 主离合器型式：摩擦片式 主离合器状态：常开 | 5.7 | 购机补贴(非通用类) | 2024-09-09 | 重庆市 | 评阅通过 | T201950500145
耕整地机械 | 耕地机械 | 微耕机 | 4kW及以上微耕机 | 重庆小耕王农机有限公司 | 微耕机 | 1WG6.3-135FC-ZC | 功率:6.3kW;动力类型:柴油机 ; | 传动方式（发动机输出）：直联 传动方式（刀辊）：齿轮传动 标定功率：6.3KW 标定转速（r/min）：3600 起动方式：手拉起动 燃油种类：柴油 整机外形尺寸长×宽×高（mm）：1700×1360×1050 作业速度（m/s）：0.1~0.3 工作幅宽（mm）：1350 刀辊设计转速（r/min）：快档128，慢档83 总安装刀数：40把 旋耕刀型号：旱地刀 主离合器型式：摩擦片式 主离合器状态：常开 | 6.3 | 购机补贴(非通用类) | 2024-09-09 | 重庆市 | 评阅通过 | T201950500138
耕整地机械 | 耕地机械 | 微耕机 | 4kW及以上微耕机 | 重庆小耕王农机有限公司 | 微耕机 | 1WGCZ4.05-95 | 功率:4.05kW;动力类型:柴油机 ; | 结构型式:手持式;配套发动机标定功率:4.05kW;配套发动机标定转速:3600r/min;配套发动机起动方式:手拉起动;配套发动机燃油种类:柴油;工作状态外形尺寸（长×宽×高）:1550×960×930mm;作业速度:0.1～0.3m/s;扶把振动:≤50m/s²;作业小时生产率:≥0.04hm2/(h·m);单位作业面积燃油消耗量:≤30kg/hm2;工作幅宽:950mm;发动机输出传动方式:直联;刀辊传动方式:齿轮传动;扶把水平方向调整幅度:0（º）;扶把垂直方向调整幅度:130（º）;刀辊设计转速（r/min）:一档：100；二档：140;刀辊最大回转半径:180mm;刀辊总安装刀数:32;旋耕刀型号:旱地刀;主离合器型式:摩擦片式;主离合器状态:常开。 | 4.05 | 购机补贴(非通用类) | 2026-08-19 | 重庆市 | 评阅通过 | T202150500237
耕整地机械 | 耕地机械 | 微耕机 | 4kW及以上微耕机 | 重庆小耕王农机有限公司 | 微耕机 | 1WGQZ4.0-60 | 功率:4.0kW;动力类型:汽油机 ; | 结构型式：手持式；配套发动机标定功率：4kW；配套发动机标定转速：3600r/min；配套发动机起动方式：手拉起动；配套发动机燃油种类：汽油；整机外形尺寸（长×宽×高）：1350×610×900mm；作业速度：0.1～0.3m/s；扶把振动：≤50m/s2；作业小时生产率：≥0.02hm2/(h·m)；单位作业面积燃油消耗量：≤35kg/hm2；工作幅宽：600mm；发动机输出传动方式：直联；刀辊传动方式：齿轮传动；扶把调整幅度（水平方向）：0（º）；扶把调整幅度（垂直方向）：230（º）；刀辊设计转速：150r/min；刀辊最大回转半径：190mm；刀辊总安装刀数：18；旋耕刀型式：旱地刀；主离合器型式：摩擦片式；主离合器状态：常开。 | 4 | 购机补贴(非通用类) | 2026-08-19 | 重庆市 | 评阅通过 | T202150500236
耕整地机械 | 耕地机械 | 微耕机 | 4kW及以上微耕机 | 重庆小耕王农机有限公司 | 微耕机 | 1WGQZ4.0-90 | 功率:4.0kW;动力类型:汽油机 ; | 结构型式：手持式；配套发动机标定功率：4kW；配套发动机标定转速：3600r/min；配套发动机起动方式：手拉起动；配套发动机燃油种类：汽油；整机外形尺寸（长×宽×高）：1500×910×990mm；作业速度：0.1～0.3m/s；扶把振动：≤50m/s2；作业小时生产率：≥0.04hm2/(h·m)；单位作业面积燃油消耗量：≤35kg/hm2；工作幅宽：900mm；发动机输出传动方式：直联；刀辊传动方式：齿轮传动；扶把调整幅度（水平方向）：0（º）；扶把调整幅度（垂直方向）：210（º）；刀辊设计转速（r/min）：快档：140；慢档：100；刀辊最大回转半径：180mm；刀辊总安装刀数：’32；旋耕刀型式：旱地刀；主离合器型式：摩擦片式；主离合器状态：常开。 | 4 | 购机补贴(非通用类) | 2026-08-19 | 重庆市 | 评阅通过 | T202150500236
耕整地机械 | 耕地机械 | 微耕机 | 4kW及以上微耕机 | 安徽嘉泽机械制造有限公司 | 微耕机 | 1WG-4.0Q | 功率:4kW;动力类型:汽油机 ; | 配套发动机功率:4.0KW；配套动力类型：汽油机；起动方式:手拉起动,传动方式:齿轮传动,耕宽:550mm;工作状态外形尺寸(长×宽×高):1350×600×850mm；主离合器型式：湿式。 | 4 | 购机补贴(非通用类) | 2023-12-31 | 安徽省 | 评阅通过 | 2019TJ328
耕整地机械 | 耕地机械 | 微耕机 | 4kW及以上微耕机 | 安康溱牛农业机械制造有限公司 | 微耕机 | 1WGC6.3-105 | 功率:6.3kW;动力类型:柴油机 ; | 型号：1WGC6.3-105涵盖1WGC4.1-105/1WGC4.0-90，结构型式：手持式，配套发动机标定功率：6.3kw/4.1kw/4.0kw配套发动机标定转速3600r/min,整机外形尺寸（长*宽*高）单位（mm）1800*1050*1050 /1800*1050*980 /1600*900*980 工作幅宽（mm）1050/1050/900，发动机输出传动方式：直联，旋耕刀型式:防缠刀/旱地刀，刀辊最大回转半径：180mm,总安装刀片数：24/32，主离合型式：摩擦片式 | 6.3 | 购机补贴(非通用类) | 2026-08-05 | 陕西省 | 评阅通过 | T202161610128
耕整地机械 | 耕地机械 | 微耕机 | 4kW及以上微耕机 | 安康溱牛农业机械制造有限公司 | 微耕机 | 1WGQ4.0-90 | 功率:4.0kW;动力类型:汽油机 ; | 结构形式：手持式，配套发动机标定功率：4.0kw，配套发动机标定转速：3600r/min，整机外形尺寸（长*宽*高）(mm)1600*900*980工作幅宽：900mm，发动机输出伟动方式：直联，刀辊传动方式：齿轮传动，旋耕刀形式：防緾刀/旱地刀，总安装刀数：24/32，主离合器形式:摩擦片式 | 4 | 购机补贴(非通用类) | 2026-08-05 | 陕西省 | 评阅通过 | T202161610129
耕整地机械 | 耕地机械 | 微耕机 | 4kW及以上微耕机 | 安顺市雄风农业机械有限公司 | 微耕机 | 1WG4.1-120FC-ZC | 功率:4.1kW;动力类型:柴油机 ; | 结构型式：手持式，配套发动机标定功率：4.1KW,标定转速：3600r/min,起动方式：手拉起动，外形尺寸：1700mm×1200mm×950mm,工作幅宽：1200mm,发动机输出传动方式：齿轮传动,刀辊传动方式：直联式。 | 4.1 | 购机补贴(非通用类) | 2025-10-26 | 贵州省 | 评阅通过 | t202052010003
耕整地机械 | 耕地机械 | 微耕机 | 4kW及以上微耕机 | 安顺市雄风农业机械有限公司 | 微耕机 | 1WG6.3-135FC-ZC | 功率:6.3kW;动力类型:柴油机 ; | 结构型式：手持式，配套发动机标定功率：6.3KW,标定转速：3600r/min,起动方式：手拉起动，外形尺寸：1750mm×1200mm×1000mm,工作幅宽：1200mm,发动机输出传动方式：齿轮传动。 | 6.3 | 购机补贴(非通用类) | 2025-10-26 | 贵州省 | 评阅通过 | T202052010004
耕整地机械 | 耕地机械 | 微耕机 | 4kW及以上微耕机 | 长沙县晨希机械有限公司 | 前置微耕机 | 1WG4-75 | 功率:4kW;动力类型:汽油机 ; | 1WG4-75型前置微耕机 结构型式;前置式 配套发动机型号名称；GG170-1型汽油机 配套发动机生产企业；重庆工耕机械制造有限公司 配套发动机标定功率；4kW 配套发动机标定转速；3600r/min 配套发动机起动方式；反冲手拉式 配套发动机燃油种类；汽油 整机外形尺寸（长×宽×高）；1600×850×950mm 作业速度；0.2～0.5m/s 扶把振动；≤40m/s2 作业小时生产率；0.03～0.05hm2/(h·m) 单位作业面积燃油消耗量；≤10kg/hm2 工作幅宽；750mm 发动机输出传动方式；皮带传动 刀辊传动方式；链条传动 扶把调整幅度（垂直方向）；15º 刀辊设计转速； | 4 | 购机补贴(非通用类) | 2025-10-08 | 湖南省 | 评阅通过 | T202043430212
耕整地机械 | 耕地机械 | 微耕机 | 4kW及以上微耕机 | 费县华源农业装备工贸有限公司 | 微耕机 | 1WG-4Q | 功率:4.0kW;动力类型:汽油机 ; | 结构型式：前置式；配套170F汽油机，标定功率4.0KW,制造企业：山东华盛中天机械集团股份有限公司，发动机启动方式：手拉式；燃油种类:汽油；外形尺寸：1750*870*945mm;作业速度0.1-0.2m/s；作业小时生产率0.06~0.12h㎡/（h.m);扶把振动≤10m/s²， 单位面积燃油消耗量:≤27kg/h㎡；耕宽:850mm；发动机输出传动方式:皮带式 ；刀辊传动方式：链传动；扶把调整幅度:水平方向180度、垂直方向40度； 刀辊转速:低档130，高档150（r/min）； 刀辊最大回转半径:165 mm；安装刀数:24把 ；旋耕刀型号:S150 ；主离合器型式:牙嵌式； 主离合器状态：常开。 | 4 | 购机补贴(非通用类) | 2024-12-30 | 山东省 | 评阅通过 | T201900621053
耕整地机械 | 耕地机械 | 微耕机 | 4kW及以上微耕机 | 费县华源农业装备工贸有限公司 | 微耕机 | 1WGQ4-85 | 功率:4.0kW;动力类型:汽油机 ; | 结构型式：前置式；配套170F汽油机，标定功率4.0KW,制造企业：重庆鼎工机电有限公司，发动机启动方式：手拉式；燃油种类:汽油；外形尺寸：1750*870*945mm;作业速度0.0.06-0.12m/s；作业小时生产率0.1~0.2h㎡/（h.m);单位面积燃油消耗量:≤27kg/h㎡；扶把振动≤10m/s²，作业幅宽:850mm；发动机输出传动方式:皮带传动 ；刀辊传动方式：链条传动；扶把调整幅度:水平方向左右各45度、垂直方向40度； 刀辊转速:低档130，高档150（r/min）； 刀辊最大回转半径:165 mm；安装刀数:24把 ；旋耕刀型号:165 ；主离合器型式:牙嵌式； 主离合器状态：常开。 | 4 | 购机补贴(非通用类) | 2022-12-31 | 山东省 | 评阅通过 | 部20180937
耕整地机械 | 耕地机械 | 微耕机 | 4kW及以上微耕机 | 广西立创机械制造有限公司 | 微耕机 | 1WG-4.1C | 功率:4.1kW;动力类型:柴油机 ; | 结构型式：前置式；配套发动机名称：KAGS350柴油机；配套动力标定功率：4.1KW；标定转速：3600r/min；工作宽幅：720mm。 | 4.1 | 购机补贴(非通用类) | 2025-12-24 | 广西壮族自治区 | 评阅通过 | T202045450161
耕整地机械 | 耕地机械 | 微耕机 | 4kW及以上微耕机 | 广西立创机械制造有限公司 | 微耕机 | 1WG-6.3C | 功率:6.3kW;动力类型:柴油机 ; | 结构型式：前置式；配套发动机名称：KAGS450-2柴油机；配套动力标定功率：6.3KW；标定转速：3600r/min；工作宽幅：720mm。 | 6.3 | 购机补贴(非通用类) | 2025-12-24 | 广西壮族自治区 | 评阅通过 | T202045450162
耕整地机械 | 耕地机械 | 微耕机 | 4kW及以上微耕机 | 湖北大地农业机械有限公司 | 微耕机 | 1WG4.0 | 功率:4.1kW;动力类型:柴油机 ; | 整机外形尺寸（长×宽×高）mm:1690×1103×970 ,配套柴油发动机标定功率:4.1kw/3600r/min,主离合器型式：摩擦片式，结构质量(kg)：110，传动方式(发动机输出)：齿轮，传动方式(刀辊)：直联，标配旋耕刀1副，行走轮1对、配套旋耕刀装置最大工作宽度：1100mm, 刀辊设计转速:130r/min,刀最大回转半径:185mm, 总刀数24片。 | 4.1 | 购机补贴(非通用类) | 2025-12-23 | 湖北省 | 评阅通过 | 鄂2020403
耕整地机械 | 耕地机械 | 微耕机 | 4kW及以上微耕机 | 湖北大地农业机械有限公司 | 微耕机 | 1WG4.05-90 | 功率:4.05kW;动力类型:柴油机 ; | 产品配置参数整机外形尺寸（长×宽×高）mm:1540×920×980,企配套柴油发动机标定功率:4.05kw/3600r/min，主离合器型式：湿式摩擦片式，传动方式(发动机输出)：齿轮，传动方式(刀辊)：直联，标配旋耕刀1副，行走轮1对、配套旋耕刀装置最大工作宽度：900mm,刀最大回转半径:185mm, 总刀数24片 | 4.05 | 购机补贴(非通用类) | 2026-02-07 | 湖北省 | 评阅通过 | T202142420028
耕整地机械 | 耕地机械 | 微耕机 | 4kW及以上微耕机 | 湖北大地农业机械有限公司 | 微耕机 | 1WG4.0-60 | 功率:4.05kW;动力类型:柴油机 ; | 整机外形尺寸（长×宽×高）mm:1470×690×990,配套发动机标定功率:4.05kw/3600r/min，主离合器型式：湿式摩擦片式，结构质量(kg)：68，传动方式(发动机输出)：齿轮，传动方式(刀辊)：直联，标配旋耕刀1副，行走轮1对、配套旋耕刀装置最大工作宽度：680mm, 刀辊设计转速:130r/min,刀最大回转半径:165mm,作业速度 :≤0.27m/s,作业小时生产率:≤0.06hm2/(h•m),单位作业面积燃油消耗量:≤7.5kg/hm2, | 4.05 | 购机补贴(非通用类) | 2024-07-17 | 湖北省 | 评阅通过 | 鄂2019302
耕整地机械 | 耕地机械 | 微耕机 | 4kW及以上微耕机 | 湖北大地农业机械有限公司 | 微耕机 | 1WG4.0Q-90 | 功率:4.0kW;动力类型:汽油机 ; | 整机外形尺寸（长×宽×高）mm:1400×920×900 ,配套发动机标定功率:4.0kw/3600r/min 工作幅宽:900mm，刀辊设计转速:130r/min,刀最大回转半径:185mm, 总刀数24片 | 4 | 购机补贴(非通用类) | 2026-02-07 | 湖北省 | 评阅通过 | T202142420030
耕整地机械 | 耕地机械 | 微耕机 | 4kW及以上微耕机 | 湖北大地农业机械有限公司 | 微耕机 | 1WG4.1-110 | 功率:4.1kW;动力类型:柴油机 ; | 整机外形尺寸（长×宽×高）mm:1760×1100×980 ,配套柴油发动机标定功率:4.1kw/3600r/min,主离合器型式：摩擦片式，结构质量(kg)：110，传动方式(发动机输出)：齿轮，传动方式(刀辊)：直联，标配旋耕刀1副，行走轮1对、配套旋耕刀装置最大工作宽度：1100mm, 刀辊设计转速:130r/min,刀最大回转半径:185mm, 总刀数24片。 | 4.1 | 购机补贴(非通用类) | 2026-02-07 | 湖北省 | 评阅通过 | T202142420029
耕整地机械 | 耕地机械 | 微耕机 | 4kW及以上微耕机 | 湖北大地农业机械有限公司 | 微耕机 | 1WG6.3 | 功率:6.3kW;动力类型:柴油机 ; | 整机外形尺寸（长×宽×高）mm:1770×1100×980 ,配套柴油发动机标定功率:6.3kw/3600r/min,主离合器型式：摩擦片式，结构质量(kg)：110，传动方式(发动机输出)：齿轮，传动方式(刀辊)：直联，标配旋耕刀1副，行走轮1对、配套旋耕刀装置最大工作宽度：1105mm,刀最大回转半径:185mm, 总刀数24片。 | 6.3 | 购机补贴(非通用类) | 2025-12-23 | 湖北省 | 评阅通过 | 鄂2020404
耕整地机械 | 耕地机械 | 微耕机 | 4kW及以上微耕机 | 湖北华联机械制造实业股份有限公司 | 微耕机 | 1WG-5.3-135 | 功率:5.3kW;动力类型:柴油机 ; | 外形尺寸（长*宽*高）：1700×1350×1075mm；工作幅宽：1350mm；传动方式（发动机输出)：直联传动；传动方式（刀辊)：齿轮传动；旋耕刀型号：II型旱地耕刀；总安装刀数：38把；离合器型式：摩擦片式； | 5.3 | 购机补贴(非通用类) | 2024-07-17 | 湖北省 | 评阅通过 | 鄂2019332
耕整地机械 | 耕地机械 | 微耕机 | 4kW及以上微耕机 | 湖北华联机械制造实业股份有限公司 | 微耕机 | 1WGQ4.2-100 | 功率:4.2kW;动力类型:汽油机 ; | 外形尺寸（长*宽*高）：1510×1000×980mm；工作幅宽：1000mm；结构质量：78kg；传动方式（发动机输出)：直联传动；传动方式（刀辊)：齿轮传动；旋耕刀型号：II型旱地耕刀；总安装刀数：24把；离合器型式：摩擦片式； | 4.2 | 购机补贴(非通用类) | 2021-12-31 | 湖北省 | 评阅通过 | 鄂2017083
耕整地机械 | 耕地机械 | 微耕机 | 4kW及以上微耕机 | 湖北华联机械制造实业股份有限公司 | 微耕机 | 1WGQ4-85 | 功率:4.05kW;动力类型:汽油机 ; | 外形尺寸（长*宽*高）：1500×850×810mm；工作幅宽：850mm；结构质量：60kg；传动方式（发动机输出)：直联传动；传动方式（刀辊)：齿轮传动；旋耕刀型号：II型旱地耕刀；总安装刀数：18把；离合器型式：摩擦片式； | 4.05 | 购机补贴(非通用类) | 2021-12-31 | 湖北省 | 评阅通过 | 鄂2017082
耕整地机械 | 耕地机械 | 微耕机 | 4kW及以上微耕机 | 湖北华联机械制造实业股份有限公司 | 微耕机 | 1WGQ5.1-105 | 功率:5.1kW;动力类型:汽油机 ; | 外形尺寸（长*宽*高）：1570×1050×1020mm；工作幅宽：1050mm；结构质量：90kg；传动方式（发动机输出)：直联传动；传动方式（刀辊)：齿轮传动；旋耕刀型号：II型旱地耕刀；总安装刀数：32把；离合器型式：摩擦片式； | 5.1 | 购机补贴(非通用类) | 2021-12-31 | 湖北省 | 评阅通过 | 鄂2017084
耕整地机械 | 耕地机械 | 微耕机 | 4kW及以上微耕机 | 湖北华联机械制造实业股份有限公司 | 微耕机 | 1WGQ6.5-135 | 功率:6.5kW;动力类型:汽油机 ; | 外形尺寸（长*宽*高）：1800×1350×1080mm；工作幅宽：1350mm；结构质量：115kg；传动方式（发动机输出)：直联传动；传动方式（刀辊)：齿轮传动；旋耕刀型号：II型旱地耕刀；总安装刀数：38把；离合器型式：摩擦片式； | 6.5 | 购机补贴(非通用类) | 2021-12-31 | 湖北省 | 评阅通过 | 鄂2017085
耕整地机械 | 耕地机械 | 微耕机 | 4kW及以上微耕机 | 湖北思普瑞机械有限公司 | 微耕机 | 1WG4.0 | 功率:4.05kW;动力类型:柴油机 ; | 型号名称:1WG4.0；结构型式:手持式;配套发动机型号名称:KM173FAD；配套发动机生产企业:无锡华源凯马发动机有限公司；配套发动机标定功率:4.05kW；配套发动机标定转速:3600r/min；配套发动机起动方式:手拉绳式；配套发动机燃油种类:柴油；整机外形尺寸（长×宽×高）：1600×1000×995mm；作业速度：0.1-0.4m/s；扶把振动：≤10.5m/s2；作业小时生产率：0.07-0.125hm2/(h·m)；单位作业面积油消耗量：8-15kg/hm2；工作幅宽：1000mm；发动机输出传动方式：齿轮传动；刀辊传动方：直联式；扶把调整幅度（水平方向）:不可调;扶把调整幅度（垂直方向）:230°；刀辊设计转速：120r/min；刀辊最大回转半径：180mm；刀辊总安装刀数：32；旋耕刀型式：Ⅱ型旱地刀；主离合器型式：摩擦片式；主离合器状态：离/合 | 4.05 | 购机补贴(非通用类) | 2024-07-17 | 湖北省 | 评阅通过 | 鄂2019243
耕整地机械 | 耕地机械 | 微耕机 | 4kW及以上微耕机 | 湖北思普瑞机械有限公司 | 微耕机 | 1WG4.0Q | 功率:4.0kW;动力类型:汽油机 ; | 型号名称:1WG4.0Q 结构型式:前置式 配套发动机型号名称:FC170F汽油机 配套发动机生产企业:重庆涪柴动力机械制造有限公司 配套发动机标定功率:4kW 配套发动机标定转速:3600r/min 配套发动机起动方式:手拉绳式 配套发动机燃油种类:汽油 整机外形尺寸（长×宽×高）:1390×730×990mm 作业速度:0.1-0.4m/s 扶把振动:≤10.5m/s2 作业小时生产率:0.07-0.125hm2/(h·m) 单位作业面积燃油消耗量:8--15kg/hm2 工作幅宽:700mm 发动机输出传动方式:齿轮传动 刀辊传动方式:直联式 扶把调整幅度（水平方向）:180（°） 扶把调整幅度（垂直方向）:45（°） 刀辊设计转速:120r/min 刀辊最大回转半径:170mm 刀辊总安装刀数:24 旋耕刀型式:Ⅱ型旱地刀 主离合器型式:摩擦片式 主离合器状态:离/合 | 4 | 购机补贴(非通用类) | 2024-07-17 | 湖北省 | 评阅通过 | 鄂2019244
耕整地机械 | 耕地机械 | 微耕机 | 4kW及以上微耕机 | 湖北思普瑞机械有限公司 | 微耕机 | 1WG4.1 | 功率:4.1kW;动力类型:柴油机 ; | 型号名称:1WG4.1；结构型式：手持式；配套发动机型号名称：KAGS350柴油机；配套发动机生产企业：无锡凯奥动力机械有限公司；配套发动机标定功率：4.1KW；配套发动机标定转速：3600r/min；配套发动机起动方式：手拉绳式；配套发动机燃油种类：柴油；整机外形尺寸（长×宽×高）：1740×1100×1100（mm）；扶把振动≤10.5m/s2；工作幅宽：1050mm；发动机输出传动方式：齿轮传动；刀辊传动方式：直联式；扶把调整幅度（水平方向）：不可调；扶把调整幅度（垂直方向）：230°；刀辊设计转速：120r/min；刀辊最大回转半径：180mm；刀辊总安装刀数：32；旋耕刀型式：Ⅱ型旱地刀；主离合器型式：摩擦片式；主离合器状态：离/合 | 4.1 | 购机补贴(非通用类) | 2024-07-17 | 湖北省 | 评阅通过 | 鄂2019245
耕整地机械 | 耕地机械 | 微耕机 | 4kW及以上微耕机 | 湖北思普瑞机械有限公司 | 微耕机 | 1WG4.1-76 | 功率:4.1kW;动力类型:柴油机 ; | 型号名称 / 1WG4.1-76型微耕机 结构形式 / 后置式 配套发动机型号名称 / KAGS350 配套发动机生产企业 / 无锡凯奥动力机械有限公司 配套发动机标定功率 kW 4.0999999999999996 配套发动机标定转速 r/min 3600 配套发动机启动方式 / 手拉绳式 配套发动机燃油种类 / 柴油 整机外形尺寸（长×宽×高） mm 1730×760×1050 作业速度 m/s 0.1-0.4 扶把振动 m/s2 ≤15 作业小时生产率 hm2/(h·m) 0.07-0.125 单位作业面积燃油消耗量 kg/h㎡ 8-15 工作幅宽 mm 760 发动机输出传动方式 / 齿轮传动 刀辊传动方式 / 直联式 扶把调整幅度（水平方向） (°) 180 扶把调整幅度（垂直方向） (°) 45 刀辊设计转速 r/min 120 刀辊最大回转半径 mm 170 刀辊总安装刀数 / 24 旋耕刀型式 / IT170 主离合器型式 / 摩擦片式 主离合器状态 / 常开 | 4.1 | 购机补贴(非通用类) | 2025-11-01 | 湖北省 | 评阅通过 | 鄂2020246
耕整地机械 | 耕地机械 | 微耕机 | 4kW及以上微耕机 | 湖北思普瑞机械有限公司 | 微耕机 | 1WG5.3 | 功率:5.3kW;动力类型:柴油机 ; | 型号名称：1WG5.3；结构型式：手持式；配套发动机型号名称：KM186FA柴油机；配套发动机生产企业：无锡华源凯马发动机有限公司；配套发动机标定功率：5.3kW；配套发动机标定转速：3000r/min；起动方式：手拉绳式；配套发动机燃油种类：柴油；整机外形尺寸（长×宽×高）：1740×1070×1120mm；扶把振动:≤10.5m/s2；作业小时生产率：0.07-0.125hm2/(h·m)；工作幅宽：1050mm；发动机输出传动方式：齿轮传动；刀辊传动方式：直联式；扶把调整幅度（水平方向）：不可调；扶把调整幅度（垂直方向）：230°；刀辊设计转速：120r/min；刀辊最大回转半径：180mm；刀辊总安装刀数：32；旋耕刀型式Ⅱ型旱地刀；主离合器型式：摩擦片式；主离合器状态：离/合 | 5.3 | 购机补贴(非通用类) | 2024-07-17 | 湖北省 | 评阅通过 | 鄂2019246
耕整地机械 | 耕地机械 | 微耕机 | 4kW及以上微耕机 | 湖北思普瑞机械有限公司 | 微耕机 | 1WG6.3 | 功率:6.3kW;动力类型:柴油机 ; | 型号名称:1WG6.3；结构型式:手持式；配套发动机型号名称:KAGS450-2柴油机；配套发动机生产企业:无锡凯奥动力机械有限公司；配套发动机标定功率:6.3kW；配套发动机标定转速：3600r/min；配套发动机起动方式：手拉绳式；配套发动机燃油种类：柴油；整机外形尺寸（长×宽×高）：1740×1070×1120mm；扶把振动：≤10.5m/s2；作业小时生产率：0.07-0.125hm2/(h·m)；工作幅宽：1050mm；发动机输出传动方式：齿轮传动；刀辊传动方式：直联式；扶把调整幅度（水平方向）：不可调；扶把调整幅度（垂直方向）：230°；刀辊设计转速：120r/min；刀辊最大回转半径：180mm；刀辊总安装刀数：32；旋耕刀型式：Ⅱ型旱地刀；主离合器型式：摩擦片式；主离合器状态：离/合 | 6.3 | 购机补贴(非通用类) | 2024-07-17 | 湖北省 | 评阅通过 | 鄂2019247
耕整地机械 | 耕地机械 | 微耕机 | 4kW及以上微耕机 | 湖北思普瑞机械有限公司 | 微耕机 | 1WGQ4-100 | 功率:4.0kW;动力类型:汽油机 ; | 型号名称 / 1WGQ4-100型微耕机 结构形式 / 手持式 配套发动机型号名称 / FC170-1 配套发动机生产企业 / 重庆涪柴动力机械制造有限公司 配套发动机标定功率 kW 4 配套发动机标定转速 r/min 3600 配套发动机启动方式 / 手拉绳式 配套发动机燃油种类 / 汽油 整机外形尺寸（长×宽×高） mm 1600×1020×1000 作业速度 m/s 0.1-0.4 扶把振动 m/S2 ≤15 作业小时生产率 hm2/(h·m) 0.07-0.125 单位作业面积燃油消耗量 kg/h㎡ 8-15 工作幅宽 mm 1000 发动机输出传动方式 / 齿轮传动 刀辊传动方式 / 直联式 扶把调整幅度（水平方向） (°) 0 扶把调整幅度（垂直方向） (°) 90 刀辊设计转速 r/min 120 刀辊最大回转半径 mm 170 刀辊总安装刀数 / 32 旋耕刀型式 / IT170 主离合器型式 / 摩擦片式 主离合器状态 / 常开 | 4 | 购机补贴(非通用类) | 2025-11-01 | 湖北省 | 评阅通过 | 鄂2020247
耕整地机械 | 耕地机械 | 微耕机 | 4kW及以上微耕机 | 湖南秀林机械有限公司 | 前置微耕机 | 1WG4.0-65 | 功率:4.0kW;动力类型:汽油机 ; | 产品名称：前置微耕机，产品型号：1WG4.0-65,配套动力：170F/P汽油机，标定功率：4.0KW，标定转速：3600转/分钟， | 4 | 购机补贴(非通用类) | 2026-08-10 | 湖南省 | 评阅通过 | T202143430106
耕整地机械 | 耕地机械 | 微耕机 | 4kW及以上微耕机 | 湖南秀林机械有限公司 | 前置微耕机 | 1WG4.1-65 | 功率:4.1kW;动力类型:柴油机 ; | 产品名称：前置微耕机，产品型号：1WG4.1-65,配套动力：CF6F-3型柴油机，标定功率：4.1KW,，标定转速：3600转/分钟，国三排放标准。 | 4.1 | 购机补贴(非通用类) | 2026-08-10 | 湖南省 | 评阅通过 | T202143430105
耕整地机械 | 耕地机械 | 微耕机 | 4kW及以上微耕机 | 莱州奥伦农业机械有限公司 | 微耕机 | 1WGQ4-70 | 功率:4kW;动力类型:汽油机 ; | 结构形式：前置式、外形尺寸（长×宽×高）mm：1480×700×600mm、工作幅宽（mm）：700mm、耕深（mm）：≥100、结构质量（kg）59kg、传动方式（发动机输出）：皮带传动、连接方式：直联、传动方式（刀琨）：轴传动、旋耕刀型号：WG175、总安装刀数量（把）：24把、主离合器型式：涨离式 | 4 | 购机补贴(非通用类) | 2025-12-30 | 山东省 | 评阅通过 | T202000341123
耕整地机械 | 耕地机械 | 微耕机 | 4kW及以上微耕机 | 莱州市庆源机械有限公司 | 微型耕耘机 | 1WGQ4-70A | 功率:4kW;动力类型:汽油机 ; | 外形尺寸（长×宽×高)mm：1540×760×990；工作幅宽(mm)：700；发动机输出传动方式：齿轮传动；刀辊传动方式：链条传动；旋耕刀型式：T160；刀辊总安装刀数：18；主离合器型式：摩擦片式 | 4 | 购机补贴(非通用类) | 2025-12-29 | 山东省 | 评阅通过 | T202037370336
耕整地机械 | 耕地机械 | 微耕机 | 4kW及以上微耕机 | 洛阳地格乐机械有限公司 | 微耕机 | 1WGQ-4.2-90D型微耕机 | 功率:4.2kW;动力类型:汽油机 ; | 整机工作状态外形尺寸（长×宽×高）：1450×900×930mm，整机工作幅宽：900mm，整机结构质量（无工作部件）：48kg，整机结构比质量（无工作部件）：11.4kg/kW，整机最高行驶速度：8㎞/h，整机最高理论前进速度：9㎞/h，配套动力生产企业：重庆宗申通用动力机械有限公司，配套动力型号规格：1P72F/P-G，配套动力结构型式：单缸、立式、风冷、四冲程，配套动力标定功率/转速：4.2/3800kW / r/min，配套动力起动方式：手拉反冲，配套动力燃油种类：汽油，排放阶段：第二阶段，发动机至变速箱联结方式：直联式，变速箱至刀辊联接方式：直联式，变速箱箱体材质：QT450，握持运 | 4.2 | 购机补贴(非通用类) | 2026-06-28 | 河南省 | 评阅通过 | 08021P10088R0S
耕整地机械 | 耕地机械 | 微耕机 | 4kW及以上微耕机 | 洛阳地格乐机械有限公司 | 微耕机 | 1WGQ-4.3-90D型微耕机 | 功率:4.3kW;动力类型:汽油机 ; | 整机工作状态外形尺寸（长×宽×高）：1450×900×950mm，整机工作幅宽：900mm，整机结构质量（无工作部件）：50kg，整机结构比质量（无工作部件）：11.6kg/kW，整机最高行驶速度：8㎞/h，整机最高理论前进速度：9㎞/h，配套动力生产企业：重庆润通科技有限公司，配套动力型号规格：RV240，配套动力结构型式：单缸、立式、风冷、四冲程，配套动力标定功率/转速：4.3/3600kW / r/min，配套动力起动方式：电起动，配套动力燃油种类：汽油，排放阶段：第二阶段，发动机至变速箱联结方式：直联式，变速箱至刀辊联接方式：直联式，变速箱箱体材质：QT450，握持运行控制装置结构型式 | 4.3 | 购机补贴(非通用类) | 2026-06-28 | 河南省 | 评阅通过 | 08021P10088R0S
耕整地机械 | 耕地机械 | 微耕机 | 4kW及以上微耕机 | 洛阳地格乐机械有限公司 | 微耕机 | 1WGQ-4-90D型微耕机 | 功率:4.0kW;动力类型:汽油机 ; | 整机工作状态外形尺寸（长×宽×高）：1450×900×930mm，整机工作幅宽：900mm，整机结构质量（无工作部件）：48kg，整机结构比质量（无工作部件）：12kg/kW，整机最高行驶速度：8（转速3600）、8.1（转速3800）㎞/h，整机最高理论前进速度：9（转速3600）、9.15（转速3800）㎞/h，配套动力生产企业：重庆力帆内燃机有限公司 重庆润通科技有限公司 隆鑫通用动力股份有限公司 重庆大江动力设备制造有限公司 重庆宗申通用动力机械有限公司，配套动力型号规格：1P70FV-2、RV225、1P75F、LC1P70FG、DV225、1P70F/P-G，配套动力结构型式：单缸 | 4 | 购机补贴(非通用类) | 2026-06-28 | 河南省 | 评阅通过 | 08021P10088R0S
耕整地机械 | 耕地机械 | 微耕机 | 4kW及以上微耕机 | 洛阳精匠机械有限公司 | 微耕机 | 1WGQ4-90A | 功率:4kW;动力类型:汽油机 ; | 发动机厂家：重庆大江动力设备制造有限公司 发动机型号：DV225 汽油发动机 功率：4Kw、整机外形尺寸（长×宽×高）: 1400mm×900mm×900mm、配套发动机标定转速:3600r/min、启动方式：手拉反冲、工作幅宽: 900mm、扶把调整幅度（水平方向）：-45°-45°、扶把调整幅度（垂直方向）:0-45°、发动机输出传动方式：齿轮、刀辊传动方式：齿轮、刀辊设计转速：225r/min、刀辊最大回转半径：150mm、刀辊总安装刀数：24把、旋耕刀型式：刀盘式、主离合器状态：离心式、主离合器状态：常开 | 4 | 购机补贴(非通用类) | 2022-12-31 | 河南省 | 评阅通过 | 部20180691
耕整地机械 | 耕地机械 | 微耕机 | 4kW及以上微耕机 | 邱县骏马机械有限公司 | 微耕机 | 1WGQ-4-40 | 功率:4.0kW;动力类型:汽油机 ; | 结构型式:前置式；发动机型号名称：JM170F/P汽油机；发动机生产企业：重庆蛟马动力科技有限公司；发动机标定功率：4.0kW；发动机标定转速：3600r/min；发动机起动方式：反冲式手拉启动；燃油种类：汽油；整机外形尺寸（长×宽×高）1270×500×950mm；作业速度：0.05-0.2m/s；扶把振动≤50m/s²；作业小时生产率：≥0.01h㎡/(h·m)；单位作业面积燃油消耗量：≤12kg/h㎡；工作幅宽：400mm；发动机输出传动方式：皮带传动；刀辊传动方式：链条传动；扶把调整幅度（水平方向）0º；扶把调整幅度（垂直方向）：50º；刀辊设计转速：340r/min；刀辊最大回转半径：130mm；刀辊总安装刀数：12把；旋耕刀型号：旱地刀；主离合器型式：涨紧轮式；主离合器状态：常开。 | 4 | 购机补贴(非通用类) | 2025-10-15 | 河北省 | 评阅通过 | T202013130124
耕整地机械 | 耕地机械 | 微耕机 | 4kW及以上微耕机 | 邱县骏马机械有限公司 | 微耕机 | 1WGQ-4-40A | 功率:4.0kW;动力类型:汽油机 ; | 结构型式:前置式；发动机型号名称：JM170F/P汽油机；发动机生产企业：重庆蛟马动力科技有限公司；发动机标定功率：4.0kW；发动机标定转速：3600r/min；发动机起动方式：反冲式手拉启动；燃油种类：汽油；整机外形尺寸（长×宽×高）1270×500×950mm；作业速度：0.05-0.2m/s；扶把振动≤50m/s²；作业小时生产率：≥0.01h㎡/(h·m) ；单位作业面积燃油消耗量：≤12kg/h㎡；工作幅宽：400mm；发动机输出传动方式：皮带传动；刀辊传动方式：链条传动；扶把调整幅度（水平方向）0º；扶把调整幅度（垂直方向）：50º；刀辊设计转速：340r/min；刀辊最大回转半径：130mm；刀辊总安装刀数：12把；旋耕刀型号：旱地刀；主离合器型式：涨紧轮式；主离合器状态：常开。 | 4 | 购机补贴(非通用类) | 2025-10-15 | 河北省 | 评阅通过 | T202013130125
耕整地机械 | 耕地机械 | 微耕机 | 4kW及以上微耕机 | 邱县骏马机械有限公司 | 微耕机 | 1WGQ-4-90 | 功率:4.0kW;动力类型:汽油机 ; | 结构型式:前置式；发动机型号名称：JM170F/P汽油机；发动机生产企业：重庆蛟马动力科技有限公司；发动机标定功率：4.0kW；发动机标定转速：3600r/min；发动机起动方式：反冲式手拉启动；燃油种类：汽油；整机外形尺寸（长×宽×高）1600×900×950mm；作业速度：0.2-0.6m/s；扶把振动≤65m/s²；作业小时生产率:≥0.05-0.2h㎡/(h·m)；单位作业面积燃油消耗量：≤12kg/h㎡；工作幅宽：900mm；发动机输出传动方式：皮带传动；刀辊传动方式：链条传动；扶把调整幅度（水平方向）90º；扶把调整幅度（垂直方向）：20º；刀辊设计转速：130r/min；刀辊最大回转半径：165mm;刀辊总安装刀数：24把；旋耕刀型号：旱地刀；主离合器型式：涨紧轮式；主离合器状态：常开。 | 4 | 购机补贴(非通用类) | 2025-10-15 | 河北省 | 评阅通过 | T202013130126
耕整地机械 | 耕地机械 | 微耕机 | 4kW及以上微耕机 | 邱县骏马机械有限公司 | 微耕机 | 1WGQ-4-90A | 功率:4.0kW;动力类型:汽油机 ; | 结构型式：前置式；发动机型号名称：FC170 汽油机；发动机生产企业：重庆涪柴动力机械制造有限公司；发动机标定功率：4.0kW；发动机标定转速：3600r/min；发动机起动方式：反冲式手拉启动；燃油种类：汽油；整机外形尺寸（长×宽×高）：1480×900×1080mm；作业速度：0.2-0.6m/s；扶把振动：≤50m/s²；作业小时生产率：0.05-0.17hm²/(h·m)；单位作业面积燃油消耗量：≤12kg/hm²；工作幅宽：900mm：发动机输出传动方式：直连；刀辊传动方式：齿轮传动；扶把调整幅度（水平方向）：360º扶把调整幅度（垂直方向）：20º；刀辊设计转速：130r/min；刀辊最大回转半径：180mm；刀辊总安装刀数：24；旋耕刀型号：旱地刀；主离合器型式：摩擦片式；主离合器状态：常开。 | 4 | 购机补贴(非通用类) | 2024-08-29 | 河北省 | 评阅通过 | T201913130024
耕整地机械 | 耕地机械 | 微耕机 | 4kW及以上微耕机 | 邱县骏马机械有限公司 | 微耕机 | 1WGQ-4-90B | 功率:4.0kW;动力类型:汽油机 ; | 结构型式：前置式；发动机型号名称：JM170F/P 汽油机；发动机生产企业：重庆蛟马动力科技有限公司；发动机标定功率：4.0kW；发动机标定转速：3600r/min；发动机起动方式：反冲式手拉启动；燃油种类：汽油；外形尺寸（长×宽×高）：1480×900×1080mm；作业速度：0.2-0.6m/s；扶把振动:≤50m/s²；作业小时生产率0.05-0.17hm²/(h·m)；单位作业面积燃油消耗量：≤12kg/hm²；工作幅宽：900mm；发动机输出传动方式：直连；刀辊传动方式：齿轮传动；扶把调整幅度（水平方向）360º；扶把调整幅度（垂直方向）：20º；刀辊设计转速：130r/min；刀辊最大回转半径:180mm；刀辊总安装刀数：24；旋耕刀型号：旱地刀；主离合器型式：齿式离合器；主离合器状态：常开。 | 4 | 购机补贴(非通用类) | 2024-08-29 | 河北省 | 评阅通过 | T201913130025
耕整地机械 | 耕地机械 | 微耕机 | 4kW及以上微耕机 | 日照市宇特机械制造有限公司 | 微型耕耘机 | 1WGQ4-70 | 功率:4.0kW;动力类型:汽油机 ; | 结构型式：前置式；整机外形尺寸（长×宽×高）mm：1450×750×1000；作业速度m/s：0.1-0.3；扶把振动m/s²：≤12；作业小时生产率hm2/(h·m)：0.04-0.07；单位作业面积燃油消耗量kg/hm2：≤12；工作幅宽mm：700；发动机输出传动方式：皮带传动；刀辊传动方式：链条传动；扶把调整幅度（水平方向）（º）：90；扶把调整幅度（垂直方向）：30；刀辊设计转速r/min：快档：140 慢档：90；刀辊最大回转半径mm：150；刀辊总安装刀数：18；旋耕刀型号：S150；主离合器型式：涨紧式；主离合器状态：常开 | 4 | 购机补贴(非通用类) | 2024-10-24 | 山东省 | 评阅通过 | T201937370070
耕整地机械 | 耕地机械 | 微耕机 | 4kW及以上微耕机 | 山东白龙机械有限公司 | 微耕机 | 1WG-4Q | 功率:4.0kW;动力类型:汽油机 ; | 外形尺寸（长×宽×高)mm：1500×1000×860；工作幅宽(cm):100；结构质量（kg）：74；传动方式（发动机输出）：皮带传动；传动方式（刀辊）：链条传动；旋耕刀型号：S165；总安装刀数量(把)：24；主离合器型式：牙嵌式。 | 4 | 购机补贴(非通用类) | 2022-12-31 | 山东省 | 评阅通过 | 部20180117
耕整地机械 | 耕地机械 | 微耕机 | 4kW及以上微耕机 | 山东白龙机械有限公司 | 微耕机 | 1WG-5.5Q | 功率:5.5kW;动力类型:汽油机 ; | 外形尺寸（长×宽×高)mm：1610×1000×885；工作幅宽(cm)：100；结构质量（kg）：:88；传动方式（发动机输出）：皮带传动；传动方式（刀辊）：链条传动；旋耕刀型号：S165；总安装刀数量(把)：24；主离合器型式：牙嵌式。 | 5.5 | 购机补贴(非通用类) | 2022-12-31 | 山东省 | 评阅通过 | 部20180118
耕整地机械 | 耕地机械 | 微耕机 | 4kW及以上微耕机 | 十堰市三宏农业机械有限公司 | 微耕机 | 1WG4.1-105 | 功率:4.1kW;动力类型:柴油机 ; | 型号名称：1WG4.1-105 型微耕机；工作状态外形尺寸（长×宽×高）：1720×1050×600mm；传动方式（发动机输出）：直联；传动方式（刀辊 ）：齿轮；旋耕刀型号：Ⅱ型旱地刀；总安装刀数：32把；主离合器型式：摩擦片式；主离合器状态：常开。 | 4.1 | 购机补贴(非通用类) | 2023-12-31 | 湖北省 | 评阅通过 | 鄂2019118
耕整地机械 | 耕地机械 | 微耕机 | 4kW及以上微耕机 | 十堰市三宏农业机械有限公司 | 微耕机 | 1WG5.3-105 | 功率:5.3kW;动力类型:柴油机 ; | 型号名称：1WG5.3-105 型微耕机；工作状态外形尺寸（长×宽×高）：1720×1050×700mm；传动方式（发动机输出）：直联；传动方式（刀辊 ）：齿轮；旋耕刀型号：Ⅱ型旱地刀；总安装刀数：32把；主离合器型式：摩擦片式；主离合器状态：常开。 | 5.3 | 购机补贴(非通用类) | 2023-12-31 | 湖北省 | 评阅通过 | 鄂2019060
耕整地机械 | 耕地机械 | 微耕机 | 4kW及以上微耕机 | 十堰市三宏农业机械有限公司 | 微耕机 | 1WG6.0-105 | 功率:6.0kW;动力类型:柴油机 ; | 型号名称：1WG6.0-105 型微耕机；工作状态外形尺寸（长×宽×高）：1720×1050×700mm；传动方式（发动机输出）：直联；传动方式（刀辊 ）：齿轮；旋耕刀型号：Ⅱ型旱地刀；总安装刀数：32把；主离合器型式：摩擦片式；主离合器状态：常开。 | 6 | 购机补贴(非通用类) | 2023-12-31 | 湖北省 | 评阅通过 | 鄂2019059
耕整地机械 | 耕地机械 | 微耕机 | 4kW及以上微耕机 | 十堰市三宏农业机械有限公司 | 微耕机 | 1WGQ4.0-95 | 功率:4.0kW;动力类型:汽油机 ; | 型号名称：1WGQ4.0-95 型微耕机 ；工作状态外形尺寸（长×宽×高）：1450×960×1050 mm；作业速度 ：0.1～0.3 m/s；作业小时生产率 hm2 / （h·m） ≥0.10 ；单位作业面积燃油消耗量： kg/ hm2 ≤19 ；工作幅宽 ：950 mm；传动方式 ：发动机输出、直联；设计转速：I 档：100 r/min； II 档：130 r/min； 最大回转半径180mm； 总安装刀片数：24 把 ；旋耕刀型号：II 型旱地刀；主离合器型式：摩擦片式；主离合器状态：常开式。 | 4 | 购机补贴(非通用类) | 2021-12-31 | 湖北省 | 评阅通过 | 鄂2017158
耕整地机械 | 耕地机械 | 微耕机 | 4kW及以上微耕机 | 四川艾马仕科技有限公司 | 微耕机 | 1WG-5.5Q-C | 功率:5.5kW;动力类型:汽油机 ; | 型号规格：177F风冷汽油发动机，标定功率：5.5kW，标定转速：3600 r/min，起动方式：手拉反冲式，燃油种类：汽油，外形尺寸（长×宽×高）1700mm×1050mm×950mm,作业速度：0.1-0.3m/s，作业小时生产率：0.03∽0.06 hm²/(h·m)，燃油消耗量≤36kg/ hm²。工作幅宽:1050mm，传动方式：直联，传动刀辊：齿轮，刀辊最大回转半径：180mm，刀辊转速：Ⅰ档83 r/min，Ⅱ档145r/min、总安装刀数：32把，旋耕刀型号：旱地刀、主离合型式：摩擦片式，主离合状态：常开式。 | 5.5 | 购机补贴(非通用类) | 2022-12-31 | 四川省 | 评阅通过 | 部20180956
耕整地机械 | 耕地机械 | 微耕机 | 4kW及以上微耕机 | 台州共源工贸有限公司 | 微耕机 | 1WG4.2Q-100型 | 功率:4.2kW;动力类型:汽油机 ; | 结构形式:前置式；外形尺寸:1530*1000*1080mm；传动方式（发动机输出）：直连；传动方式（刀辊）：齿轮传动；工作幅宽:1000mm；总安装刀数量:32把；旋耕刀型号:R175。配套发动机型号名称：170F单缸风冷四冲程汽油发动机，4.2KW | 4.2 | 购机补贴(非通用类) | 2022-12-31 | 浙江省 | 评阅通过 | ZJ2017171
耕整地机械 | 耕地机械 | 微耕机 | 4kW及以上微耕机 | 潍坊金百川机械有限公司 | 微型耕耘机 | 1WGQ4.0-70 | 功率:4.0kW;动力类型:汽油机 ; | 型号名称/1WGQ4.0-70型微耕机；结构形式/手持式；配套发动机标定功率kw4.0；配套发动机标定转速r/min：3600；整机外形尺寸（长×宽×高）mm/1460×700×960；工作幅宽mm/700；发动机输出传动方式/轴传动；刀辊传动方式/齿轮传动；扶把调整幅度（水平方向）(°)90；扶把调整幅度（垂直方向）(°)/45；旋耕刀型式/旱地刀；刀辊最大回转半径mm150；总安装刀数/18；主离合器型式/摩擦片 | 4 | 购机补贴(非通用类) | 2026-06-29 | 山东省 | 评阅通过 | T202137370199
耕整地机械 | 耕地机械 | 微耕机 | 4kW及以上微耕机 | 潍坊沃富机械有限公司 | 微耕机 | 1WG4.0Q-96 | 功率:4.0kW;动力类型:汽油机 ; | 结构形式：前置；配套发动机：4.0kW,重庆伊格斯机械有限公司；重庆展雄机械制造有限公司；发动机型号:，170F/P汽油机；外形尺寸(长×宽×高) :1680x960x940 (mm)；结构质量:70kg；发动机功率:4.0kW；配套发动机启动方式：反冲式手拉启动；发动机标定转速:3600r/min；配套发动机燃油种类：汽油；发动机输出传动方式：皮带；刀辊传动方式：直联；刀辊设计转速低挡:90,高挡125 r/min；刀辊最大回转半径:165mm；工作幅宽:960mm;刀辊总安装刀数：24把；旋耕刀型式:IST165;主离合器型式：张紧轮；主离合器状态：常开；；作业速度：0.1-0.3m/s；作业小时生产率:≥0.04-0.07hm²/hm；单位作业面积燃油消耗量:≤22kg/hm² | 4 | 购机补贴(非通用类) | 2025-12-30 | 山东省 | 评阅通过 | T202000341133
耕整地机械 | 耕地机械 | 微耕机 | 4kW及以上微耕机 | 潍坊沃富机械有限公司 | 微耕机 | 1WG4.0QA-96 | 功率:4.0kW;动力类型:汽油机 ; | 结构形式：前置；配套发动机：4.0kW,重庆伊格斯机械有限公司；重庆展雄机械制造有限公司；发动机型号:，170F/P汽油机；外形尺寸(长×宽×高) :1500x960x950 (mm)；结构质量:70kg；配套发动机启动方式：反冲式手拉启动；发动机标定转速:3600r/min；配套发动机燃油种类：汽油；发动机输出传动方式：齿轮；刀辊传动方式：直联；刀辊设计转速低挡:90,高挡125 r/min；刀辊最大回转半径:165mm；工作幅宽:960mm;刀辊总安装刀数：24把；旋耕刀型式:IST165;主离合器型式：摩擦片；主离合器状态：常开；作业速度：0.1-0.3m/s；作业小时生产率:≥0.04-0.07hm²/hm；单位作业面积燃油消耗量:≤22kg/ hm² | 4 | 购机补贴(非通用类) | 2025-12-30 | 山东省 | 评阅通过 | T202000341132
耕整地机械 | 耕地机械 | 微耕机 | 4kW及以上微耕机 | 潍坊沃富机械有限公司 | 微耕机 | 1WG4.0QB-96 | 功率:4.0kW;动力类型:汽油机 ; | 配套发动机：4.0kW，重庆伊格斯机械有限公司；重庆展雄机械制造有限公司；，170F/P汽油机，结构形式：前置式，连接方式：直联,工作幅宽：96 cm，耕深≥100mm，外形尺寸(长×宽×高): 1600×960×960 (mm)传动方式：齿轮传动，结构质量：70 kg，作业速度：0.1-0.3m/s总安装倒数量（把）：24旋耕刀型号：165 | 4 | 购机补贴(非通用类) | 2022-12-31 | 山东省 | 评阅通过 | 部20181337
耕整地机械 | 耕地机械 | 微耕机 | 4kW及以上微耕机 | 潍坊沃富机械有限公司 | 微耕机 | 1WG4.2QB-96 | 功率:4.2kW;动力类型:汽油机 ; | 外形尺寸(长×宽×高): 1350×960×860(mm) 结构质量:70kg；重庆展雄机械制造有限公司，重庆伊格斯机械有限公司， 发动机型号:1P75F/P,发动机功率:4.2Kw,发动机额定转速:3600r/min，刀辊设计转速180 r/min，刀辊最大回转半径:145mm，幅宽:96cm，耕深≥100mm，作业速度：0.1-0.3m/s，作业小时生产率:≥0.04-0.07hm²/hm，单位作业面积燃油消耗量:≤22kg/hm² | 4.2 | 购机补贴(非通用类) | 2022-12-31 | 山东省 | 评阅通过 | 部20180106
耕整地机械 | 耕地机械 | 微耕机 | 4kW及以上微耕机 | 潍坊沃富机械有限公司 | 微耕机 | 1WG5.5QA-96 | 功率:5.5kW;动力类型:汽油机 ; | 外形尺寸(长×宽×高): 1630×960×870(mm) 结构质量:85kg；重庆展雄机械制造有限公司，重庆伊格斯机械有限公司， 发动机型号:177F/P,发动机功率:5.5Kw,发动机额定转速:3600r/min，刀辊设计转速慢挡:90,快挡125 r/min，刀辊最大回转半径:165mm，幅宽:96cm，耕深≥100mm，作业速度：0.1-0.3m/s，作业小时生产率:≥0.04-0.07hm²/hm，单位作业面积燃油消耗量:≤22kg/hm² | 5.5 | 购机补贴(非通用类) | 2022-12-31 | 山东省 | 评阅通过 | 部20180107
耕整地机械 | 耕地机械 | 微耕机 | 4kW及以上微耕机 | 潍坊众旺农业机械有限公司 | 微耕机 | 1WGQP4-80 | 功率:4.1kW;动力类型:汽油机 ; | 规格型号：1WGQP4-80；结构型式：前置式；配套发动机生产企业：重庆涪柴动力机械制造有限公司；配套发动机型号名称：FC170F汽油机；配套发动机结构型式：单缸、四冲程、风冷；配套发动机标定功率：4.1kW；配套发动机标定转速：3600r/min；配套发动机起动方式：回弹式绳索起动；外形尺寸（长×宽×高）：1600mm×880mm×1000mm；结构质量：76kg；传动方式：三角皮带传动；连接方式：直联；扶把调整幅度水平方向：左右各45度；扶把调整幅度垂直方向：5级；刀辊转速：90-130r/min；刀辊最大回转半径：150mm；刀辊总安装刀数：24把；旋耕刀型号：S150；主离合器型式：摩擦片式离合器；耕宽：820mm；耕深≥100mm；作业速度：0.1-0.3m/s；作业小时生产率：0.03-0.07hm2/(h.m)；单位作业面积燃油消耗量：≤22kg/hm2 | 4.1 | 购机补贴(非通用类) | 2021-12-31 | 山东省 | 评阅通过 | 部20170726
耕整地机械 | 耕地机械 | 微耕机 | 4kW及以上微耕机 | 武汉龙诚达机械有限公司 | 微耕机 | 1WGQ4-105 | 功率:4.0kW;动力类型:汽油机 ; | 外形尺寸（长×宽×高）：1580×1050×1000mm;标定功率：4.0kW;额定转速：3600r/min;耕深：≥10cm；耕宽：105cm;作业速度：0.1-0.3km/s；小时生产率：≥0.10hm²/(h•m)；主燃油消耗量：≤15kg/h m²; | 4 | 购机补贴(非通用类) | 2021-12-31 | 湖北省 | 评阅通过 | 鄂2017217
耕整地机械 | 耕地机械 | 微耕机 | 4kW及以上微耕机 | 湘潭福铁牛农业机械有限公司 | 前置微耕机 | 1WG5.5-80 | 功率:5.5kW;动力类型:汽油机 ; | 配套动力:5.5KW,结构型式:前置式、双轮驱动,传动方式:链传动,结构质量(无工作部件):125kg,工作幅宽:80cm,刀辊转速:290r/min,最大回转半径:170mm,总安装刀数:30把. | 5.5 | 购机补贴(非通用类) | 2022-12-31 | 湖南省 | 评阅通过 | 湘20180305006
耕整地机械 | 耕地机械 | 微耕机 | 4kW及以上微耕机 | 湘潭虹宇机械有限公司 | 前置微耕机 | 1WG5.5-83 | 功率:5.5kW;动力类型:汽油机 ; | 1WG5.5-83型前置微耕机.配套动力标定功率kw5.5.外形尺寸(长x宽x高)mm1850x860x1040.结构型式；前置式.双轮驱动.传动方式；链传动.结构质量(无工作部件)；155kg.结构比质量；(无工作部件)；28.18kg/kw.工作幅宽；83cm.刀琨转速；294r/min,刀琨最大回转半径；150mm.刀琨总安装刀数；把24 | 5.5 | 购机补贴(非通用类) | 2022-12-31 | 湖南省 | 评阅通过 | 湘20180305001
耕整地机械 | 耕地机械 | 微耕机 | 4kW及以上微耕机 | 湘乡市高峰五金机械制造有限公司 | 前置微耕机 | 1WG4-65 | 功率:4.0kW;动力类型:汽油机 ; | 产品名称：前置微耕机，产品型号：1WG4-65,配套动力：170F汽油机，功率：4.0KW，转速：3600转/分钟 | 4 | 购机补贴(非通用类) | 2021-12-31 | 湖南省 | 评阅通过 | 湘20171108068
耕整地机械 | 耕地机械 | 微耕机 | 4kW及以上微耕机 | 永康市传奇园林机械厂 | 微耕机 | 1WGQ4.0-55 | 功率:4.0kW;动力类型:汽油机 ; | 配套发动机功率:4.0KW；外形尺寸:1370×580×930mm；传动方式:齿轮传动；耕宽:550mm；旋耕刀型号:旱地耕刀；主离合器型式:离心式；主离合器状态:常开。 | 4 | 购机补贴(非通用类) | 2025-08-02 | 浙江省 | 评阅通过 | T202033330067
耕整地机械 | 耕地机械 | 微耕机 | 4kW及以上微耕机 | 永康市龙帮机械有限公司 | 微耕机 | 1WGQ4.0-54 | 功率:4.0kW;动力类型:汽油机 ; | 配套发动机功率:4.0KW；外形尺寸:1415×600×865mm；传动方式:齿轮传动；耕宽:540mm；旋耕刀型号:旱地耕刀；主离合器型式:离心式；主离合器状态:常开。 | 4 | 购机补贴(非通用类) | 2025-08-02 | 浙江省 | 评阅通过 | T202033330075
耕整地机械 | 耕地机械 | 微耕机 | 4kW及以上微耕机 | 永康市梦卓机械有限公司 | 微耕机 | 1WG4.0-38 | 功率:4.0kW;动力类型:汽油机 ; | 结构形式 手持式，配套发动机型号名称 ZS170F/P汽油机，配套发动机标定功率4.0kW，配套发动机标定转速3800r/min，配套发动机启动方式 手拉，整机外形尺寸（长*宽*高）1300*500*900，作业速度 0~0.2,作业小时生产率 0~0.3，工作幅宽380mm，发动机输出传动方式 皮带，扶把调整幅度垂直方向 10，刀辊设计转速，250，刀辊总安装刀数 12，旋耕刀型号 旱地刀，主离合器形式 涨紧，主离合器状态 常开。 | 4 | 购机补贴(非通用类) | 2025-08-02 | 浙江省 | 评阅通过 | T202033330057
耕整地机械 | 耕地机械 | 微耕机 | 4kW及以上微耕机 | 永康市梦卓机械有限公司 | 微耕机 | 1WGQ4.0-65 | 功率:4.0kW;动力类型:汽油机 ; | 结构形式 手持式，配套发动机型号名称 ZS1P70/F/P-H(XP200)汽油机，配套发动机标定功率4.0kW，配套发动机标定转速3600r/min，配套发动机启动方式 手拉，整机外形尺寸（长*宽*高）1430*700*1030，作业速度 0~0.25,作业小时生产率 0~0.3，工作幅宽650mm，发动机输出传动方式 齿轮，扶把调整幅度垂直方向 60，刀辊设计转速，240，刀辊总安装刀数 24，旋耕刀型号 旱地刀，主离合器形式 湿式，主离合器状态 常开。 | 4 | 购机补贴(非通用类) | 2026-07-26 | 浙江省 | 评阅通过 | T202133330014
耕整地机械 | 耕地机械 | 微耕机 | 4kW及以上微耕机 | 永康市斯塔克动力机械有限公司 | 微耕机 | 1WG-4.0Q | 功率:4kW;动力类型:汽油机 ; | 配套发动机功率：4.0KW；起动方式：手拉起动，外形尺寸：1220×650×950mm，传动方式：齿轮传动，耕宽：550mm，旋耕刀型号：旱地耕刀;主离合器型式：湿式；主离合器状态：常开。 | 4 | 购机补贴(非通用类) | 2023-12-31 | 浙江省 | 评阅通过 | ZJ2019014
耕整地机械 | 耕地机械 | 微耕机 | 4kW及以上微耕机 | 永康市斯塔克动力机械有限公司 | 微耕机 | 1WGQ4.0-60 | 功率:4.0kW;动力类型:汽油机 ; | 工作幅宽:600mm；配套发动机标定功率:4.0KW；配套发动机标定转速:3800r/min；起动方式:手拉起动；外形尺寸:1220×605×920mm；旋耕刀型号:旱地耕刀；主离合器型式:离心式；主离合器状态:常开。 | 4 | 购机补贴(非通用类) | 2025-08-02 | 浙江省 | 评阅通过 | T202033330059
耕整地机械 | 耕地机械 | 微耕机 | 4kW及以上微耕机 | 永康市斯塔克动力机械有限公司 | 微耕机 | 1WGQ4.0-60A | 功率:4.0kW;动力类型:汽油机 ; | 工作幅宽:600mm；配套发动机标定功率:4.0KW；配套发动机标定转速:3800r/min；起动方式:手拉起动；外形尺寸:1390×610×900mm；旋耕刀型号:旱地耕刀；主离合器型式:离心式；主离合器状态:常开。 | 4 | 购机补贴(非通用类) | 2025-08-02 | 浙江省 | 评阅通过 | T202033330060
耕整地机械 | 耕地机械 | 微耕机 | 4kW及以上微耕机 | 浙江绿力机械股份有限公司 | 微耕机 | 1WG4.2Q | 功率:4.2kW;动力类型:汽油机 ; | 1.型号名称：1WG4.2Q微耕机；2.结构形式：前置式；3.配套发动机型号名称：170F汽油机；4.配套发动机生产企业：常州市安安动力机械有限公司；5.配套发动机标定功率：4.2kW；6.配套发动机标定转速：3600 r/min；7.配套发动机起动方式：手拉起动；8.配套发动机燃油种类：汽油；9.整机外形尺寸（长× 宽 ×高 ）：1410×920×990mm；10.作业速度:0.05~0.35m/s；11.扶把振动：≤35m/s2 ；12.作业小时生产率：0.05~0.11hm2/(h٠m)；13.单位作业面积燃油消耗量：15-20kg/ hm2；14.工作幅宽：920mm；15.传动方式（发动机输出）：直联；16.传动方式（刀辊）：齿轮传动；17.扶把调整幅度（水平方向）：0°；18.扶把调整幅度（垂直方向）：270°；19.刀辊设计转速：140~180r/min；20.刀辊最大回转半径：180mm；21.刀辊总安装刀数：32把；22.旋耕刀型号：R180；23.主离合器型式：摩擦片式；24.主离合器状态：常开。 | 4.2 | 购机补贴(非通用类) | 2023-12-31 | 浙江省 | 评阅通过 | ZJ2018108
耕整地机械 | 耕地机械 | 微耕机 | 4kW及以上微耕机 | 浙江绿力机械股份有限公司 | 微耕机 | 1WG5.4Q | 功率:5.4kW;动力类型:汽油机 ; | 1.型号名称：1WG5.4Q微耕机；2.结构形式：前置式；3.配套发动机型号名称：177F汽油机；4.配套发动机生产企业：常州市安安动力机械有限公司；5.配套发动机标定功率：5.4kW；6.配套发动机标定转速：3600 r/min；7.配套发动机起动方式：手拉起动；8.配套发动机燃油种类：汽油；9.整机外形尺寸（长× 宽 ×高 ）：1725×1280×1000mm；10.作业速度:0.05~0.35m/s；11.扶把振动：≤35m/s2 ；12.作业小时生产率：0.06~0.15hm2/(h٠m)；13.单位作业面积燃油消耗量：20-25kg/ hm2；14.工作幅宽：1280mm；15.传动方式（发动机输出）：直联；16.传动方式（刀辊）：齿轮传动；17.扶把调整幅度（水平方向）：0°；18.扶把调整幅度（垂直方向）：270°；19.刀辊设计转速：140~180r/min；20.刀辊最大回转半径：180mm；21.刀辊总安装刀数：40把；22.旋耕刀型号：R180；23.主离合器型式：摩擦片式；24.主离合器状态：常开。 | 5.4 | 购机补贴(非通用类) | 2023-12-31 | 浙江省 | 评阅通过 | ZJ2018107
耕整地机械 | 耕地机械 | 微耕机 | 4kW及以上微耕机 | 重庆艾铭玛机械制造有限公司 | 微耕机 | 1WG4.05-100FC-ZCA | 功率:4.05kW;动力类型:柴油机 ; | 整机外形尺寸mm:1630×1010×1050; 结构形式：手持式；发动机输出方式：直联式；发动机转速r/min：3600; 发动机功率：4.05KW；工作宽幅mm：1000; 刀辊最大回转半径mm:180; 刀辊总安装刀数：24； 离合器型式：摩擦片式； 主离合器状态：常开 | 4.05 | 购机补贴(非通用类) | 2024-11-12 | 重庆市 | 评阅通过 | T201950500244
耕整地机械 | 耕地机械 | 微耕机 | 4kW及以上微耕机 | 重庆艾铭玛机械制造有限公司 | 微耕机 | 1WG4.0-90FQ-DLA | 功率:4.0kW;动力类型:汽油机 ; | 整机外形尺寸mm:1550×910×950; 结构形式：手持式；发动机输出方式：皮带传动；发动机转速r/min：3600; 发动机功率：4.0KW；工作宽幅mm：900; 刀辊最大回转半径mm:180; 刀辊总安装刀数：24； 离合器型式：张紧轮式； 主离合器状态：常开 | 4 | 购机补贴(非通用类) | 2024-11-12 | 重庆市 | 评阅通过 | T201950500245
耕整地机械 | 耕地机械 | 微耕机 | 4kW及以上微耕机 | 重庆艾铭玛机械制造有限公司 | 微耕机 | 1WG4.0-95FQ-ZCA | 功率:4.0kW;动力类型:汽油机 ; | 整机外形尺寸mm:1630×960×1050; 结构形式：手持式；发动机输出方式：直联式；发动机转速r/min：3600; 发动机功率：4.0KW；工作宽幅mm：1350; 刀辊最大回转半径mm:180; 刀辊总安装刀数：24； 离合器型式：摩擦片式； 主离合器状态：常开 | 4 | 购机补贴(非通用类) | 2024-11-12 | 重庆市 | 评阅通过 | T201950500242
耕整地机械 | 耕地机械 | 微耕机 | 4kW及以上微耕机 | 重庆艾铭玛机械制造有限公司 | 微耕机 | 1WG6.3-135FC-ZCA | 功率:6.3kW;动力类型:柴油机 ; | 整机外形尺寸mm:1700×1360×1050; 结构形式：手持式；发动机输出方式：直联式；发动机转速r/min：3600; 发动机功率：6.3KW；工作宽幅mm：1350; 刀辊最大回转半径mm:180; 刀辊总安装刀数：38； 离合器型式：摩擦片式； 主离合器状态：常开 | 6.3 | 购机补贴(非通用类) | 2024-11-12 | 重庆市 | 评阅通过 | T201950500243
耕整地机械 | 耕地机械 | 微耕机 | 4kW及以上微耕机 | 重庆艾铭玛机械制造有限公司 | 微耕机 | 1WGCZ4.1-95 | 功率:4.1kW;动力类型:柴油机 ; | 整机外形尺寸mm:1630×960×1050; 结构形式：手持式；发动机输出方式：直联式；发动机转速r/min：3600; 发动机功率：4.1KW；工作宽幅mm：950; 刀辊最大回转半径mm:180; 刀辊总安装刀数：32； 离合器型式：摩擦片式； 主离合器状态：常开 | 4.1 | 购机补贴(非通用类) | 2026-02-01 | 重庆市 | 评阅通过 | T202150500080
耕整地机械 | 耕地机械 | 微耕机 | 4kW及以上微耕机 | 重庆艾铭玛机械制造有限公司 | 微耕机 | 1WGQZ4.0-100 | 功率:4.0kW;动力类型:汽油机 ; | 整机外形尺寸mm:1570×1010×950; 结构形式：手持式；发动机输出方式：直联式；发动机转速r/min：3600; 发动机功率：4.0KW；工作宽幅mm：1000; 刀辊最大回转半径mm:180; 刀辊总安装刀数：24； 离合器型式：摩擦片式； 主离合器状态：常开 | 4 | 购机补贴(非通用类) | 2026-02-01 | 重庆市 | 评阅通过 | T202150500079
耕整地机械 | 耕地机械 | 微耕机 | 4kW及以上微耕机 | 重庆奥雄机械制造有限公司 | 微耕机 | 1WG4.0-95FQ-ZC | 功率:4.0kW;动力类型:汽油机 ; | 型号名称 :1WG4.0-95FQ-ZC微耕机;结构型式:手持式 配套发动机标定功率:4.0kW ; 配套发动机标定转速:3600 r/min 配套发动机起动方式:手拉起动;配套发动机燃油种类: 汽油 整机外形尺寸（长*宽*高):1560mm*960mm*990mm 作业速度： 0.1～0.3m/s ；作业小时生产率：≥0.04hm2/(h·m) 单位作业面积燃油消耗量≤35kg/hm2 工作幅宽：950mm， 发动机输出传动方式：直联 刀辊传动方式：齿轮传动 | 4 | 购机补贴(非通用类) | 2024-12-30 | 重庆市 | 评阅通过 | T201900500979
耕整地机械 | 耕地机械 | 微耕机 | 4kW及以上微耕机 | 重庆奥雄机械制造有限公司 | 微耕机 | 1WG6.3-135FC-ZC | 功率:6.3kW;动力类型:柴油机 ; | 型号名称 :1WG6.3-135FC-ZC微耕机;结构型式:手持式 配套发动机标定功率:6.3kW ; 配套发动机标定转速:3600 r/min 配套发动机起动方式:手拉起动;配套发动机燃油种类: 柴油 整机外形尺寸（长*宽*高):1760mm*1360mm*980mm 作业速度： 0.1～0.3m/s ；作业小时生产率：≥0.04hm2/(h·m) 单位作业面积燃油消耗量≤35kg/hm2 工作幅宽：1350mm， 发动机输出传动方式：直联 刀辊传动方式：齿轮传动 | 6.3 | 购机补贴(非通用类) | 2024-12-30 | 重庆市 | 评阅通过 | T201900500970
耕整地机械 | 耕地机械 | 微耕机 | 4kW及以上微耕机 | 重庆佰鼎机械制造有限公司 | 微耕机 | 1WG4.0-100FQ-ZC | 功率:4.0kW;动力类型:汽油机 ; | 配套发动机型号：YH170F/P；配套发动机标定功率：4.0KW；配套发动机标定转速：360r/min；工作幅宽：1000mm；发动机输出传动方式：直联；刀辊传动方式：齿轮传动；旋耕刀型式：旱地刀 | 4 | 购机补贴(非通用类) | 2024-07-01 | 重庆市 | 评阅通过 | T201950500036
耕整地机械 | 耕地机械 | 微耕机 | 4kW及以上微耕机 | 重庆佰鼎机械制造有限公司 | 微耕机 | 1WG4.0-65FQ-ZC | 功率:4.0kW;动力类型:汽油机 ; | 配套发动机型号名称：YH170F/P汽油机；配套发动机标定功率：4.0KW；配套发动机标定转速：3600r/min;工作幅宽：650mm；发动机输出传动方式：直联；刀辊传动方式：齿轮传动；旋耕刀型号：旱地刀 | 4 | 购机补贴(非通用类) | 2024-07-01 | 重庆市 | 评阅通过 | T201950500042
耕整地机械 | 耕地机械 | 微耕机 | 4kW及以上微耕机 | 重庆佰鼎机械制造有限公司 | 微耕机 | 1WG4.0-90FQ-ZCA | 功率:4.0kW;动力类型:汽油机 ; | 配套发动机型号名称：DV225汽油机；配套发动机标定功率：4.0KW；配套发动机标定转速：3600r/min；工作幅宽：900mm；发动机输出传动方式：直联；刀辊传动方式：齿轮传动；旋耕刀型号：旱地刀 | 4 | 购机补贴(非通用类) | 2024-07-01 | 重庆市 | 评阅通过 | T201950500039
耕整地机械 | 耕地机械 | 微耕机 | 4kW及以上微耕机 | 重庆佰鼎机械制造有限公司 | 微耕机 | 1WG4.0-95FQ-DL | 功率:4.0kW;动力类型:汽油机 ; | 配套发动机型号名称：YH170F/P汽油机；配套发动机标定功率：4.0KW；配套发动机标定转速：3600r/min；工作幅宽：950mm；发动机输出传动方式：皮带传动；刀辊传动方式：链条传动；旋耕机型号：旱地刀 | 4 | 购机补贴(非通用类) | 2024-07-01 | 重庆市 | 评阅通过 | T201950500038
耕整地机械 | 耕地机械 | 微耕机 | 4kW及以上微耕机 | 重庆佰鼎机械制造有限公司 | 微耕机 | 1WG4.0-96FQ-ZC | 功率:4.0kW;动力类型:汽油机 ; | 配套发动机型号和名称：YH170F/P汽油机；配套发动机标定功率：4.0KW；配套发动机标定转速：3600r/min；工作幅宽：960mm；发动机输出传动方式：直联；刀辊传动方式：齿轮传动；旋耕刀型号：旱地刀 | 4 | 购机补贴(非通用类) | 2024-07-01 | 重庆市 | 评阅通过 | T201950500032
耕整地机械 | 耕地机械 | 微耕机 | 4kW及以上微耕机 | 重庆佰鼎机械制造有限公司 | 微耕机 | 1WG6.3-135FC-ZC | 功率:6.3kW;动力类型:柴油机 ; | 配套发动机型号名称：KAGS450-2柴油机；配套发动机标定功率：6.3KW；配套发动机标定转速：3600r/min；工作幅宽：1350mm；发动机输出传动方式：直联；刀辊传动方式：齿轮传动；旋耕刀型号：旱地刀 | 6.3 | 购机补贴(非通用类) | 2024-07-01 | 重庆市 | 评阅通过 | T201950500037
耕整地机械 | 耕地机械 | 微耕机 | 4kW及以上微耕机 | 重庆佰鼎机械制造有限公司 | 微耕机 | 1WG6.5-135FQ-ZC | 功率:6.5kW;动力类型:汽油机 ; | 配套发动机型号：YH182F/P汽油机；配套发动机标定功率：6.5KW；配套发动机标定转速：3600r/min；工作幅宽：1350mm；发动机输出传动方式：直联；刀辊传动方式：齿轮传动；旋耕刀型号：旱地刀 | 6.5 | 购机补贴(非通用类) | 2024-07-01 | 重庆市 | 评阅通过 | T201950500033
耕整地机械 | 耕地机械 | 微耕机 | 4kW及以上微耕机 | 重庆彪汉农业机械有限公司 | 微耕机 | 1WG4.0-100FQ-ZC | 功率:4.0kW;动力类型:汽油机 ; | 型号名称：1WG4.0-100FQ-ZC配套发动机标定功率:4.0kW标定转速：3600r/min起动方式：手拉起动燃油种类：汽油工作状态外形尺寸：1540mm*1010mm*960mm工作幅宽：1000mm发动机输出传动方式：直联刀辊传动方式：齿轮传动刀辊最大回转半径：180mm总安装刀数：24把旋耕刀型号：防缠刀主离合器型式：摩擦片式主离合器状态:常开 | 4 | 购机补贴(非通用类) | 2022-12-31 | 重庆市 | 评阅通过 | 渝2018102
耕整地机械 | 耕地机械 | 微耕机 | 4kW及以上微耕机 | 重庆彪汉农业机械有限公司 | 微耕机 | 1WGCZ4.05-95 | 功率:4.05kW;动力类型:柴油机 ; | 型号名称：1WGCZ4.05-95型微耕机结构型式：手持式配套发动机标定功率：4.05kW标定转速：3600r/min起动方式：手拉起动燃油种类：柴油整机外形尺寸：1650mm*960mm*950mm工作幅宽：950mm发动机输出传动方式：直联刀辊传动方式:齿轮传动刀辊最大回转半径：180mm总安装刀数：24旋耕刀型式：旱地刀主离合器型式：摩擦片式主离合器状态：常开 | 4.05 | 购机补贴(非通用类) | 2025-09-29 | 重庆市 | 评阅通过 | T202050500251
耕整地机械 | 耕地机械 | 微耕机 | 4kW及以上微耕机 | 重庆彪汉农业机械有限公司 | 微耕机 | 1WGCZ4.1-95 | 功率:4.1kW;动力类型:柴油机 ; | 型号名称：1WGCZ4.1-95型微耕机结构型式：手持式配套发动机标定功率：4.1kW标定转速：3600r/min起动方式：手拉起动燃油种类：柴油整机外形尺寸：1650mm*960mm*950mm工作幅宽：950mm发动机输出传动方式：直联刀辊传动方式:齿轮传动刀辊最大回转半径：180mm总安装刀数：24旋耕刀型式：旱地刀主离合器型式：摩擦片式主离合器状态：常开 | 4.1 | 购机补贴(非通用类) | 2025-09-29 | 重庆市 | 评阅通过 | T202050500247
耕整地机械 | 耕地机械 | 微耕机 | 4kW及以上微耕机 | 重庆彪汉农业机械有限公司 | 微耕机 | 1WGCZ5.3-130 | 功率:5.3kW;动力类型:柴油机 ; | 型号名称：1WGCZ5.3-130型微耕机结构型式：手持式配套发动机标定功率：5.3kW标定转速：3000r/min起动方式：手拉起动燃油种类：柴油整机外形尺寸：1750mm*1310mm*1000mm工作幅宽：1300mm发动机输出传动方式：直联刀辊传动方式:齿轮传动刀辊最大回转半径：180mm总安装刀数：38旋耕刀型式：旱地刀主离合器型式：摩擦片式主离合器状态：常开 | 5.3 | 购机补贴(非通用类) | 2025-09-29 | 重庆市 | 评阅通过 | T202050500248
耕整地机械 | 耕地机械 | 微耕机 | 4kW及以上微耕机 | 重庆彪汉农业机械有限公司 | 微耕机 | 1WGCZ5.7-130 | 功率:5.7kW;动力类型:柴油机 ; | 型号名称：1WGCZ5.7-130型微耕机结构型式：手持式配套发动机标定功率：5.7kW标定转速：3000r/min起动方式：手拉起动燃油种类：柴油整机外形尺寸：1750mm*1310mm*1000mm工作幅宽：1300mm发动机输出传动方式：直联刀辊传动方式:齿轮传动刀辊最大回转半径：180mm总安装刀数：38旋耕刀型式：旱地刀主离合器型式：摩擦片式主离合器状态：常开 | 5.7 | 购机补贴(非通用类) | 2025-09-29 | 重庆市 | 评阅通过 | T202050500249
耕整地机械 | 耕地机械 | 微耕机 | 4kW及以上微耕机 | 重庆彪汉农业机械有限公司 | 微耕机 | 1WGCZ6.3-130 | 功率:6.3kW;动力类型:柴油机 ; | 型号名称：1WGCZ6.3-130结构形式：手持式配套发动机标定功率：6.3kW标定转速：3600r/min起动方式：手拉起动燃油种类：柴油整机外形尺寸：1750mm*1310mm*1000mm工作幅宽：1300mm发动机输出传动方式：直联导辊传动方式：齿轮传动导辊最大回转半径：180mm导辊总安装刀数：38旋耕刀型式：旱地刀主离合器型式：摩擦片式主离合器状态：常开 | 6.3 | 购机补贴(非通用类) | 2025-09-29 | 重庆市 | 评阅通过 | T202050500250
耕整地机械 | 耕地机械 | 微耕机 | 4kW及以上微耕机 | 重庆长宝田农业机械制造有限公司 | 微耕机 | 1WG4.0-100FQ-ZC | 功率:4.0kW;动力类型:汽油机 ; | 1.型号名称 1WG4.0-100FQ-ZC型微耕机 2.配套发动机 标定功率4.0kw 标定转速 3600r/min 启动方式 手拉起动 燃油种类 汽油 3.工作状态外形尺寸（长x宽x高） 1510mmx1010mmx980mm 4.作业速度 0.1m/s~0.3m/s 5.作业小时生产率 ≥0.04hm2/（h·m） 6.单位作业面积燃油消耗量 ≤35kg/hm2 7.工作幅宽 1000mm 8.传动方式 发动机输出 直联 刀辊 齿轮转动 9.扶把调整幅度 水平方向0度 垂直方向100度 10.到辊 设计速度 快档：128r/min；慢档92r/min 最大回转半径18 | 4 | 购机补贴(非通用类) | 2023-12-31 | 重庆市 | 评阅通过 | 渝2019064
耕整地机械 | 耕地机械 | 微耕机 | 4kW及以上微耕机 | 重庆超耕机械制造有限责任公司 | 微耕机 | 1WG4.0-100FQ-ZC | 功率:4.0kW;动力类型:汽油机 ; | 发动机型号：170/P汽油机；发动机额定功率：4.0KW；发动机标定转速r/min3600；外形尺寸：1540×1010×950；传动方式：刀辊采用齿轮传动，发动机输出采用直连；刀辊转速r/min:快档135，慢档95；工作幅宽mm:1000；离合器：摩擦片式常开 | 4 | 购机补贴(非通用类) | 2022-12-31 | 重庆市 | 评阅通过 | 渝2018149
耕整地机械 | 耕地机械 | 微耕机 | 4kW及以上微耕机 | 重庆超耕机械制造有限责任公司 | 微耕机 | 1WG4.0-70FQ-ZC | 功率:4.0kW;动力类型:汽油机 ; | 发动机型号：170F/P汽油机；发动机额定功率：4.0KW；发动机标定转速r/min：3600；外形尺寸：1450*765*940mm；传动方式：刀辊采用齿轮传动，发动机输出采用直连；刀辊转速r/min：220；耕宽mm：700 | 4 | 购机补贴(非通用类) | 2022-12-31 | 重庆市 | 评阅通过 | 渝2018150
耕整地机械 | 耕地机械 | 微耕机 | 4kW及以上微耕机 | 重庆超耕机械制造有限责任公司 | 微耕机 | 1WGCZ4.0-105 | 功率:4.0kW;动力类型:柴油机 ; | 发动机额定功率：4.0KW；发动机标定转速r/min3600；外形尺寸：1600×1060×950；传动方式：刀辊采用齿轮传动，发动机输出采用直联；刀辊转速r/min:快档134，慢档93；工作幅宽mm:1050；离合器：摩擦片式常开 | 4 | 购机补贴(非通用类) | 2026-02-01 | 重庆市 | 评阅通过 | T202150500083
耕整地机械 | 耕地机械 | 微耕机 | 4kW及以上微耕机 | 重庆超耕机械制造有限责任公司 | 微耕机 | 1WGCZ6.3-135 | 功率:6.3kW;动力类型:柴油机 ; | 发动机额定功率：6.3KW；发动机标定转速r/min3600；外形尺寸：1700×1360×950；传动方式：刀辊采用齿轮传动，发动机输出采用直联；刀辊转速r/min:快档134，慢档77；工作幅宽mm:1350；离合器：摩擦片式常开 | 6.3 | 购机补贴(非通用类) | 2026-02-01 | 重庆市 | 评阅通过 | T202150500081
耕整地机械 | 耕地机械 | 微耕机 | 4kW及以上微耕机 | 重庆超耕机械制造有限责任公司 | 微耕机 | 1WGFQZ4.0 | 功率:4.0kW;动力类型:汽油机 ; | 发动机型号：170F/P汽油机；发动机额定功率：4.0KW；发动机标定转速r/min3600；外形尺寸：1500×1010×950；传动方式：刀辊采用链条传动，发动机输出采用直连；刀辊转速r/min:1档90，2档130；3档140；工作幅宽mm:1000；离合器：摩擦片式常开 | 4 | 购机补贴(非通用类) | 2025-03-11 | 重庆市 | 评阅通过 | T202050500043
耕整地机械 | 耕地机械 | 微耕机 | 4kW及以上微耕机 | 重庆超耕机械制造有限责任公司 | 微耕机 | 1WGQZ4.0-90 | 功率:4.0kW;动力类型:汽油机 ; | 发动机型号：170/P汽油机；发动机额定功率：4.0KW；发动机标定转速r/min3600；外形尺寸：1500×910×950；传动方式：刀辊采用齿轮传动，发动机输出采用直联；刀辊转速r/min:1档90，2档130，3档170；工作幅宽mm:900；离合器：摩擦片式常开 | 4 | 购机补贴(非通用类) | 2026-02-01 | 重庆市 | 评阅通过 | T202150500082
耕整地机械 | 耕地机械 | 微耕机 | 4kW及以上微耕机 | 重庆创天机械有限公司 | 微耕机 | 1WG4.0-100FQ-ZC | 功率:4.0kW;动力类型:汽油机 ; | 发动机型号:170F/P汽油机；发动机功率:4.0KW；发动机标定转速R/MIN3600；外形尺寸:1600×1000×970MM传动方式:齿轮传动,连接方式:直联； | 4 | 购机补贴(非通用类) | 2022-12-31 | 重庆市 | 评阅通过 | 渝2018190
耕整地机械 | 耕地机械 | 微耕机 | 4kW及以上微耕机 | 重庆创天机械有限公司 | 微耕机 | 1WG4.05-95FC-ZC | 功率:4.05kW;动力类型:柴油机 ; | 配套发动机标定功率:4.05KW;标定转速:3600R/MIN;燃油种类:柴油;工作状态外形尺寸:1600×960×950mm;传动方式:发动机输出:直联,刀辊:齿轮传动;国三排放. | 4.05 | 购机补贴(非通用类) | 2023-12-31 | 重庆市 | 评阅通过 | 渝2019054
耕整地机械 | 耕地机械 | 微耕机 | 4kW及以上微耕机 | 重庆创天机械有限公司 | 微耕机 | 1WG4.0-95FQ-DL | 功率:4.0kW;动力类型:汽油机 ; | 发动机型号:170F/P汽油机；发动机最大功率:4.0kW；发动机标定转速r/min3600；外形尺寸:1640×950×980mm传动方式:链条传动连接方式:直联；刀辊转速r/min:快档:130；慢档:95；耕宽mm950；耕深mm≥100 | 4 | 购机补贴(非通用类) | 2022-12-31 | 重庆市 | 评阅通过 | 渝2018191
耕整地机械 | 耕地机械 | 微耕机 | 4kW及以上微耕机 | 重庆创天机械有限公司 | 微耕机 | 1WG5.3-135FC-ZC | 功率:5.3kW;动力类型:柴油机 ; | 配套发动机标定功率:5.3KW;标定转速:3000R/MIN;燃油种类:柴油;工作状态外形尺寸:1750×1360×950mm;传动方式:发动机输出:直联,刀辊:齿轮传动;国三排放. | 5.3 | 购机补贴(非通用类) | 2023-12-31 | 重庆市 | 评阅通过 | 渝2019053
耕整地机械 | 耕地机械 | 微耕机 | 4kW及以上微耕机 | 重庆迪扬苹辰机械制造有限公司 | 微耕机 | 1WG4.0-100FQ-ZCA | 功率:4.0kW;动力类型:汽油机 ; | 结构型式 / 手持式 配套发动机标定功率 kW 4.0 配套发动机标定转速 r/min 3600 配套发动机起动方式 / 手拉起动 配套发动机燃油种类 / 汽油 整机外形尺寸（长×宽×高） mm 1450×1010×870 工作幅宽 mm 1000 发动机输出传动方式 / 直联 刀辊传动方式 / 齿轮传动 主离合器型式 / 摩擦片式 主离合器状态 / 常开 | 4 | 购机补贴(非通用类) | 2024-10-07 | 重庆市 | 评阅通过 | T201950500219
耕整地机械 | 耕地机械 | 微耕机 | 4kW及以上微耕机 | 重庆迪扬苹辰机械制造有限公司 | 微耕机 | 1WG4.1-100FC-ZC | 功率:4.1kW;动力类型:柴油机 ; | 结构型式 / 手持式 配套发动机标定功率 kW 4.1 配套发动机标定转速 r/min 3600 配套发动机起动方式 / 手拉起动 配套发动机燃油种类 / 柴油 整机外形尺寸（长×宽×高） mm 1630×1010×1010 工作幅宽 mm 1000 发动机输出传动方式 / 直联 刀辊传动方式 / 齿轮传动 主离合器型式 / 摩擦片式 主离合器状态 / 常开 | 4.1 | 购机补贴(非通用类) | 2024-10-07 | 重庆市 | 评阅通过 | T201950500214
耕整地机械 | 耕地机械 | 微耕机 | 4kW及以上微耕机 | 重庆帝勒金驰通用机械股份有限公司 | 微耕机 | 1WG4.1-105FC-ZC | 功率:4.1kW;动力类型:柴油机 ; | 外形尺寸（长×宽×高）mm：1700/1050*1040；工作幅宽（cm）：105；结构质量（kg）: 108 ；传动方式：（发动机输出）：直联；传动方式（刀辊）：齿轮传动；旋耕刀型号：旱地刀；总安装刀数量(把)：32；主离合器型式：摩擦片式。配套动力型号：KAGS350；标定功率：4.1KW，；标定转速（r/min）：3600。 | 4.1 | 购机补贴(非通用类) | 2024-06-02 | 重庆市 | 评阅通过 | T201950500019
耕整地机械 | 耕地机械 | 微耕机 | 4kW及以上微耕机 | 重庆帝勒金驰通用机械股份有限公司 | 微耕机 | 1WG4.2-70FQ-ZC | 功率:4.2kW;动力类型:汽油机 ; | 外形尺寸（长×宽×高）mm：1480*700*960；工作幅宽（cm）：70；结构质量（kg）:50;传动方式：（发动机输出）：直联式；传动方式（刀辊）：齿轮传动；旋耕刀型号：旱地刀；总安装刀数量(把)：18；主离合器型式：牙嵌离合。配套动力型号：170F/P-2；制造商：重庆帝勒金驰通用机械股份有限公司；标定功率：4.2KW；标定转速（r/min）：3600。 | 4.2 | 购机补贴(非通用类) | 2022-12-31 | 重庆市 | 评阅通过 | 渝2018118
耕整地机械 | 耕地机械 | 微耕机 | 4kW及以上微耕机 | 重庆帝勒金驰通用机械股份有限公司 | 微耕机 | 1WG4.2-75FQ-DL | 功率:4.2kW;动力类型:汽油机 ; | 外形尺寸（长×宽×高）mm：1660×760×900;工作幅宽（cm）：75;结构质量（kg）:56;传动方式（发动机输出）：皮带传动；传动方式（刀辊）：链条传动、旋耕刀型号：旱地刀;总安装刀数量(把):18；主离合器型式：张紧轮式。配套动力型号：170F/P-2；制造商：重庆帝勒金驰通用机械股份有限公司；标定功率：4.2kW；、标定转速（r/min）：3600。 | 4.2 | 购机补贴(非通用类) | 2025-10-27 | 重庆市 | 评阅通过 | T202050500316
耕整地机械 | 耕地机械 | 微耕机 | 4kW及以上微耕机 | 重庆帝勒金驰通用机械股份有限公司 | 微耕机 | 1WG4.2-80FQ-DL | 功率:4.2kW;动力类型:汽油机 ; | 外形尺寸（长×宽×高）mm：1650×810×840;工作幅宽（cm）：80;结构质量（kg）：56；传递方式（发动机输出）：皮带传动；传动方式（刀辊）：链条传动；旋耕刀型号：旱地刀；总安装刀数量(把)：24；主离合器型式：张紧轮式。 | 4.2 | 购机补贴(非通用类) | 2025-12-27 | 重庆市 | 评阅通过 | T202050500446
耕整地机械 | 耕地机械 | 微耕机 | 4kW及以上微耕机 | 重庆帝勒金驰通用机械股份有限公司 | 微耕机 | 1WG4.2-80FQ-ZC | 功率:4.2kW;动力类型:汽油机 ; | 外形尺寸（长×宽×高）mm：1550×830×980；工作幅宽（cm）：80；结构质量（kg）:62 ；传动方式（发动机输出）：直联；传动方式（刀辊）：直齿配套动力型号：170F/P-2；制造商：重庆帝勒金驰通用机械股份有限公司；标定功率：4.2kW；标定转速（r/min）：3600。 传动；旋耕刀型号：旱地刀；总安装刀数量(把)：24；主离合器型式：牙嵌式。 | 4.2 | 购机补贴(非通用类) | 2021-12-31 | 重庆市 | 评阅通过 | 渝2017027
耕整地机械 | 耕地机械 | 微耕机 | 4kW及以上微耕机 | 重庆帝勒金驰通用机械股份有限公司 | 微耕机 | 1WG4.2-90FQ-ZC | 功率:4.2kW;动力类型:汽油机 ; | 外形尺寸（长×宽×高）mm：1560×900×960；工作幅宽（cm）：90;结构质量(kg): 70；传动方式（发动机输出）：直联式；传动方式（刀辊）：齿轮传动;旋耕刀型号：旱地刀;总安装刀数量(把)：24;主离合器型式：摩擦片式。配套动力型号：170F/P-2；标定功率：4.2kW；标定转速（r/min）：3600。 | 4.2 | 购机补贴(非通用类) | 2025-10-27 | 重庆市 | 评阅通过 | T202050500317
耕整地机械 | 耕地机械 | 微耕机 | 4kW及以上微耕机 | 重庆帝勒金驰通用机械股份有限公司 | 微耕机 | 1WG4.2-96FQ-ZC | 功率:4.2kW;动力类型:汽油机 ; | 外形尺寸（长×宽×高）mm：1580*970*980；工作幅宽（cm）：96；结构质量（kg）: 70 ；传动方式（发动机输出）：直联；传动方式（刀辊）：齿轮传动；旋耕刀型号：旱地刀；总安装刀数量(把)：32；主离合器型式：摩擦片式。配套动力型号：170F/P-2；；标定功率：4.2KW；标定转速（r/min）：3600。 | 4.2 | 购机补贴(非通用类) | 2023-12-31 | 重庆市 | 评阅通过 | 渝2019151
耕整地机械 | 耕地机械 | 微耕机 | 4kW及以上微耕机 | 重庆帝勒金驰通用机械股份有限公司 | 微耕机 | 1WG5.1-105FQ-ZC | 功率:5.1kW;动力类型:汽油机 ; | 外形尺寸（长×宽×高）：1700×1050×940MM;工作幅宽（cm）：105;结构质量（kg）：100；传动方式（发动机输出）：直联式；传动方式（刀辊）：齿轮传动；旋耕刀型号：旱地刀；总安装刀数量(把)：32；主离合器型式：摩擦片式。 型号名称：177F/P、制造商：重庆帝勒金驰通用机械股份有限公司、标定功率：5.1kW、标定转速（r/min）：3600； | 5.1 | 购机补贴(非通用类) | 2025-11-22 | 重庆市 | 评阅通过 | T202050500351
耕整地机械 | 耕地机械 | 微耕机 | 4kW及以上微耕机 | 重庆帝勒金驰通用机械股份有限公司 | 微耕机 | 1WG6.2-132FC-ZC | 功率:6.2kW;动力类型:柴油机 ; | 外形尺寸（长×宽×高）mm：1780*1330*1020；工作幅宽（cm）：132；结构质量（kg）: 108 ；传动方式（发动机输出）：直联；传动方式（刀辊）：齿轮传动；旋耕刀型号：旱地刀；总安装刀数量(把)：38；主离合器型式：摩擦片式。配套动力型号：KM192F；标定功率：6.2KW，；排放阶段：国三 | 6.2 | 购机补贴(非通用类) | 2024-07-01 | 重庆市 | 评阅通过 | T201950500022
耕整地机械 | 耕地机械 | 微耕机 | 4kW及以上微耕机 | 重庆帝勒金驰通用机械股份有限公司 | 微耕机 | 1WG6.3-135FC-ZC | 功率:6.3kW;动力类型:柴油机 ; | 外形尺寸（长×宽×高）mm：1770*1360*1080；工作幅宽（cm）：135；结构质量（kg）:144;传动方式：（发动机输出）：直联式；传动方式（刀辊）：齿轮传动；旋耕刀型号：旱地刀；总安装刀数量(把)：38；主离合器型式：摩擦片式。配套动力型号：KAGS450-2；；标定功率：6.3KW；标定转速（r/min）：3600。 | 6.3 | 购机补贴(非通用类) | 2022-12-31 | 重庆市 | 评阅通过 | 渝2018100
耕整地机械 | 耕地机械 | 微耕机 | 4kW及以上微耕机 | 重庆帝勒金驰通用机械股份有限公司 | 微耕机 | 1WGQZ4.2-96B | 功率:4.2kW;动力类型:汽油机 ; | 外形尺寸（长×宽×高）mm：1580*970*950;工作幅宽（mm）:960;传动方式（发动机输出）：直联 ;传动方式（刀辊）：齿轮传动；旋耕刀形式：旱地刀 ；总安装刀数量（把）： 24 主离合器型式：摩擦片式;配套动力型号： 170F/P-2 ;标定功率：4.2kW; ；标定转速（r/min）：3600 | 4.2 | 购机补贴(非通用类) | 2026-03-29 | 重庆市 | 评阅通过 | T202150500129
耕整地机械 | 耕地机械 | 微耕机 | 4kW及以上微耕机 | 重庆帝勒金驰通用机械股份有限公司 | 微耕机 | 1WGQZ4.2-96C | 功率:4.2kW;动力类型:汽油机 ; | 外形尺寸（长×宽×高）mm：1580*970*960;工作幅宽（mm）:960;传动方式（发动机输出）：直联 ;传动方式（刀辊）：齿轮传动；旋耕刀形式：旱地刀 ；总安装刀数量（把）： 24 主离合器型式：摩擦片式;配套动力型号： 170F/P-2 ;标定功率：4.2kW; ；标定转速（r/min）：3600 | 4.2 | 购机补贴(非通用类) | 2026-03-29 | 重庆市 | 评阅通过 | T202150500129
耕整地机械 | 耕地机械 | 微耕机 | 4kW及以上微耕机 | 重庆鼎工机电有限公司 | 微耕机 | 1WGFQD4.0-100 | 功率:4.0kW;动力类型:汽油机 ; | 发动机标定功率：4.0kW；发动机标定转速：3600r/min；起动方式：手拉起动；燃油种类：汽油；外形尺寸mm :1485×1020×870；作业速度m/s:0.1～0.3；扶把振动m/s²：≤50；作业小时生产率h㎡/(h·m)：≥0.04；单位作业面积燃油消耗量kg/h㎡:≤35；工作幅宽mm：1000；发动机输出传动方式：皮带传动；刀辊传动方式：链条传动；扶把调整幅度水平方向（°）：0，垂直方向：160；刀辊设计转速r/min：快档：150；慢档：115；刀辊最大回转半径mm:180；刀辊总安装刀数：24；旋耕刀型号：旱地刀；主离合器型式：张紧轮式；主离合器状态：常开。 | 4 | 购机补贴(非通用类) | 2024-12-30 | 重庆市 | 评阅通过 | T201900500977
耕整地机械 | 耕地机械 | 微耕机 | 4kW及以上微耕机 | 重庆鼎工机电有限公司 | 微耕机 | 1WGFQZ4.0-95 | 功率:4.0kW;动力类型:汽油机 ; | 发动机标定功率：4.0kW；发动机标定转速：3600r/min；起动方式：手拉起动；燃油种类：汽油；外形尺寸mm :1600×950×940；作业速度m/s:0.1～0.3；扶把振动m/s²：≤50；作业小时生产率h㎡/(h·m)：≥0.04；单位作业面积燃油消耗量kg/h㎡:≤35；工作幅宽mm：950；发动机输出传动方式：直联；刀辊传动方式：齿轮传动；扶把调整幅度水平方向（°）：0，垂直方向：105；刀辊设计转速r/min：快档：155；慢档：75；刀辊最大回转半径mm:180；刀辊总安装刀数：24；旋耕刀型号：旱地刀；主离合器型式：摩擦片式；主离合器状态：常开。 | 4 | 购机补贴(非通用类) | 2024-12-30 | 重庆市 | 评阅通过 | T201900500976
耕整地机械 | 耕地机械 | 微耕机 | 4kW及以上微耕机 | 重庆鼎工机电有限公司 | 微耕机 | 1WGFQZ4.2-90 | 功率:4.2kW;动力类型:汽油机 ; | 发动机标定功率：4.2kW；发动机标定转速：3600r/min；起动方式：回复式手拉起动；燃油种类：汽油；外形尺寸mm :1370×920×840；作业速度m/s:0.1～0.3；扶把振动m/s²：≤50；作业小时生产率h㎡/(h·m)：≥0.04；单位作业面积燃油消耗量kg/h㎡:≤35；工作幅宽mm：900；发动机输出传动方式：直联；刀辊传动方式：齿轮传动；扶把调整幅度水平方向（°）：0，垂直方向：180；刀辊设计转速r/min：170；刀辊最大回转半径mm:180；刀辊总安装刀数：24；旋耕刀型号：旱地刀；主离合器型式：摩擦盘式；主离合器状态：常开。水田轮结构型式：错层高效水田轮；水田轮 | 4.2 | 购机补贴(非通用类) | 2021-12-31 | 重庆市 | 评阅通过 | 渝2017013
耕整地机械 | 耕地机械 | 微耕机 | 4kW及以上微耕机 | 重庆鼎工机电有限公司 | 微耕机 | 1WGFQZ5.5-100 | 功率:5.5kW;动力类型:汽油机 ; | 型号名称：1WGFQ5.5-100微耕机；发动机标定功率：5.5kW；发动机标定转速：3600r/min；起动方式：手拉起动；燃油种类：汽油；外形尺寸mm :1735×1014×982；工作幅宽mm：1004；发动机输出传动方式：直联；刀辊传动方式：齿轮传动；扶把调整幅度水平方向（°）：0，垂直方向：70；旋耕刀型号：旱地刀；刀辊最大回转半径mm:181；刀辊总安装刀数：24；主离合器型式：摩擦片式；主离合器状态：常开。 | 5.5 | 购机补贴(非通用类) | 2021-12-31 | 重庆市 | 评阅通过 | 渝2017012
耕整地机械 | 耕地机械 | 微耕机 | 4kW及以上微耕机 | 重庆涪柴动力机械制造有限公司 | 微耕机 | 1WGQD4.0-80A | 功率:4.0kW;动力类型:汽油机 ; | 主要配置：1、三片四组旱地耕刀；2、行走轮；3、4.0 kW汽油机； 4、80A型传动箱体；5、阻力棒1根；6、随机工具1套。 参数：配套发动机标定功率：4.0kW/3600r/min；排放阶段：国二；配套发动机类型：强制风冷汽油机、四冲程、单缸；外形尺寸（长×宽×高）（mm）：1530×800×880；刀辊传动方式：链条传动；发动机输出传动方式：皮带传动；刀辊转速（r/min）：1档：95、2档130；刀辊最大回转半径（mm）：180；总安装刀数：24把；主离合器型式：张紧轮式；耕宽（mm）：800；耕深（mm）：≥100；作业速度（m/s）：0.1∽0.3；作业小时生产率（h㎡/(h•m)）：≥0.03；单位作业面积燃油消耗量（㎏/h㎡）：≤45。 | 4 | 购机补贴(非通用类) | 2025-09-29 | 重庆市 | 评阅通过 | T202050500265
耕整地机械 | 耕地机械 | 微耕机 | 4kW及以上微耕机 | 重庆涪柴动力机械制造有限公司 | 微耕机 | 1WGQZ4.0-100B | 功率:4.0kW;动力类型:汽油机 ; | 主要配置：1、四片四组旱地耕刀；2、行走轮；3、4.0 kW汽油机； 4、100B型传动箱体；5、阻力棒1根；6、随机工具1套。 参数：配套发动机标定功率：4.0kW/3600r/min；排放阶段：国二；配套发动机类型：强制风冷汽油机、四冲程、单缸；外形尺寸（长×宽×高）（mm）：1500×1000×1000；刀辊传动方式：链条传动；发动机输出传动方式：直连式；刀辊转速（r/min）：慢档：85、中档：125、快档：176；刀辊最大回转半径（mm）：175；总安装刀数：32把；主离合器型式：摩擦片式；耕宽（mm）：1000；耕深（mm）：≥100；作业速度（m/s）：0.1∽0.3；作业小时生产率（h㎡/(h•m)）：≥0.04；单位作业面积燃油消耗量（㎏/h㎡）：≤35。 | 4 | 购机补贴(非通用类) | 2025-11-22 | 重庆市 | 评阅通过 | T202050500345
耕整地机械 | 耕地机械 | 微耕机 | 4kW及以上微耕机 | 重庆耕友机械有限责任公司 | 微耕机 | 1WG4.05-95FC-ZC | 功率:4.05kW;动力类型:柴油机 ; | 配套发动机标定功率4.05kW,配套发动机标定转速3600r/min,配套发动机起动方式/手拉起动配套发动机燃油种类/柴油工作状态外形尺寸(长×宽×高)1550×960×950mm,作业速度0.1~0.3m/s | 4.05 | 购机补贴(非通用类) | 2023-12-31 | 重庆市 | 评阅通过 | 渝2019139
耕整地机械 | 耕地机械 | 微耕机 | 4kW及以上微耕机 | 重庆耕友机械有限责任公司 | 微耕机 | 1WG4.0-90FQ-ZC | 功率:4.0kW;动力类型:汽油机 ; | 配套标定功率:4.0kW,标定转速3600r/min的汽油发动机;传动方式:齿轮传动;旋耕刀型号:防缠刀;刀辊总安装刀数:24;行走轮形式:胶轮;离合方式:摩擦片式;扶手是否可调:是;耕宽:90cm;耕深:≥10cm | 4 | 购机补贴(非通用类) | 2022-12-31 | 重庆市 | 评阅通过 | 渝2018117
耕整地机械 | 耕地机械 | 微耕机 | 4kW及以上微耕机 | 重庆耕友机械有限责任公司 | 微耕机 | 1WG5.3-135FC-ZC | 功率:5.3kW;动力类型:柴油机 ; | 配套发动机标定功率5.3kW,配套发动机标定转速3000r/min,配套发动机起动方式/手拉起动配套发动机燃油种类/柴油工作状态外形尺寸(长×宽×高)1760×1360×1040mm,作业速度0.1~0.3m/s | 5.3 | 购机补贴(非通用类) | 2023-12-31 | 重庆市 | 评阅通过 | 渝2019138
耕整地机械 | 耕地机械 | 微耕机 | 4kW及以上微耕机 | 重庆工耕机械制造有限公司 | 微耕机 | 1WGQZ4.0-100B | 功率:4.0kW;动力类型:汽油机 ; | 主要配置：1、四片四组旱地耕刀；2、行走轮；3、4.0kW汽油机； 4、100B型传动箱体；5、阻力棒1根；6、随机工具1套。 参数：配套发动机标定功率：4.0kW/3600r/min；排放阶段：国二；配套发动机类型：强制风冷汽油机、四冲程、单缸；外形尺寸（长×宽×高）（mm）：1500×1000×1000；刀辊传动方式：链条传动；发动机输出传动方式：直连式；刀辊转速（r/min）：慢档：85、中档：125、快档：176；刀辊最大回转半径（mm）：175；总安装刀数：32把；主离合器型式：摩擦片式；耕宽（mm）：1000；耕深（mm）：≥100；作业速度（m/s）：0.1∽0.3；作业小时生产率（h㎡/(h•m)）：≥0.04；单位作业面积燃油消耗量（㎏/h㎡）：≤35。 | 4 | 购机补贴(非通用类) | 2025-12-07 | 重庆市 | 评阅通过 | T202050500364
耕整地机械 | 耕地机械 | 微耕机 | 4kW及以上微耕机 | 重庆浩发机械制造有限公司 | 微耕机 | 1WG4.0-105FQ-ZC | 功率:4.0kW;动力类型:汽油机 ; | 配套标定功率：4.0KW 标定转速：3600r/min 启动方式:回复式手拉起动 燃油种类：汽油 工作状态外形尺寸：mm1640*1050*970作业速度：0.1~0.3m/s 扶把震动≤50 作业小时生产率：≥0.03hm2（h.m） 单位作业面积燃油消耗量：≤35kg/hm2 工作幅宽：1050mm发动机输出：直联 刀辊：齿轮转动 刀辊设计转速：快档145/min 慢档：103r/min最大回转半径180mm总安装倒数：32把 旋耕刀星号：旱地刀 主离合器形式：摩擦片式 状态：常开 | 4 | 购机补贴(非通用类) | 2023-12-31 | 重庆市 | 评阅通过 | 渝2019120
耕整地机械 | 耕地机械 | 微耕机 | 4kW及以上微耕机 | 重庆浩发机械制造有限公司 | 微耕机 | 1WG4.05-105FC-ZC | 功率:4.05kW;动力类型:柴油机 ; | 配套标定功率：4.05KW 标定转速：3600r/min 启动方式:反冲式手拉起动 燃油种类：柴油 工作状态外形尺寸：mm1660*1050*975作业速度：0.1~0.3m/s 扶把震动≤50 作业小时生产率：≥0.04hm2（h.m） 单位作业面积燃油消耗量：≤30kg/hm2 工作幅宽：1050mm发动机输出：直联 刀辊：齿轮转动 刀辊设计转速：快档115/min 慢档：90r/min最大回转半径180mm总安装倒数：32把 旋耕刀星号：旱地刀 主离合器形式：摩擦片式 状态：常开 | 4.05 | 购机补贴(非通用类) | 2023-12-31 | 重庆市 | 评阅通过 | 渝2019123
耕整地机械 | 耕地机械 | 微耕机 | 4kW及以上微耕机 | 重庆浩发机械制造有限公司 | 微耕机 | 1WG4.0-70FQ-ZC | 功率:4.0kW;动力类型:汽油机 ; | 配套标定功率：4.0KW 标定转速：3600r/min 启动方式:回复手拉起动 燃油种类：汽油 工作状态外形尺寸：mm1400*710*940作业速度：0.05~0.2m/s 扶把震动≤50 作业小时生产率：≥0.03hm2（h.m） 单位作业面积燃油消耗量：≤35kg/hm2 工作幅宽：700mm发动机输出：直联 刀辊：齿轮转动 刀辊设计转速：220r/min最大回转半径155mm总安装倒数：24把 旋耕刀星号：旱地刀 主离合器形式：摩擦片式 状态：常开 | 4 | 购机补贴(非通用类) | 2023-12-31 | 重庆市 | 评阅通过 | 渝2019122
耕整地机械 | 耕地机械 | 微耕机 | 4kW及以上微耕机 | 重庆浩发机械制造有限公司 | 微耕机 | 1WG4.1-115FC-ZC | 功率:4.1kW;动力类型:柴油机 ; | 配套标定功率：4.1KW 标定转速：3600r/min 启动方式:回弹式绳索起动 燃油种类：柴油 工作状态外形尺寸：mm1740*1150*1000 作业速度：0.1~0.3m/s 扶把震动≤50 作业小时生产率：≥0.04hm2（h.m） 单位作业面积燃油消耗量：≤35kg/hm2 工作幅宽：1150mm发动机输出：直联 刀辊：齿轮转动 刀辊设计转速：快档140/min 慢档：80r/min最大回转半径180mm总安装倒数：32把 旋耕刀星号：旱地刀 主离合器形式：摩擦片式 状态：常开 | 4.1 | 购机补贴(非通用类) | 2023-12-31 | 重庆市 | 评阅通过 | 渝2019121
耕整地机械 | 耕地机械 | 微耕机 | 4kW及以上微耕机 | 重庆浩发机械制造有限公司 | 微耕机 | 1WG6.3-135FC-ZC | 功率:6.3kW;动力类型:柴油机 ; | 配套标定功率：6.3KW 标定转速：3600r/min 启动方式:回弹式绳索起动 燃油种类：柴油 工作状态外形尺寸：mm1720*1360*990 作业速度：0.1~0.3m/s 扶把震动≤50 作业小时生产率：≥0.04hm2（h.m） 单位作业面积燃油消耗量：≤35kg/hm2 工作幅宽：1350mm发动机输出：直联 刀辊：齿轮转动 刀辊设计转速：快档130/min 慢档：65r/min最大回转半径180mm总安装倒数：38把 旋耕刀星号：旱地刀 主离合器形式：摩擦片式 状态：常开 | 6.3 | 购机补贴(非通用类) | 2023-12-31 | 重庆市 | 评阅通过 | 渝2019124
耕整地机械 | 耕地机械 | 微耕机 | 4kW及以上微耕机 | 重庆浩发机械制造有限公司 | 微耕机 | 1WGCZ5.3-135 | 功率:5.3kW;动力类型:柴油机 ; | 型号名称：1WGCZ5.3-135微耕机；结构型式：手持式；配套发动机标定功率：5.3KW；发动机标定转速：3000r/min；发动机起动方式：手拉起动；发动机燃油种类：柴油；整机外形尺寸（长x宽x高）：1700x1360x1000mm；作业速度：0.1~0.3m/s；扶把振动：≤50m/s²；作业小时生产率≥0.04hm/（h·m）；单位作业面积燃油消耗量：≤35kg/hm²；工作幅宽：1350mm；发动机输出传动方式：直连；刀辊传动方式：齿轮传动；扶把调整幅度（水平方向）：0°；扶把调整幅度（垂直方向）：88°；刀辊设计转速：快档：145；慢档：100r/min；刀辊最大回转半径：170mm；刀辊宗安装刀数：38把；旋耕刀型式：旱地刀；主离合器型式：摩擦片式；主离合器状态：常开 | 5.3 | 购机补贴(非通用类) | 2025-12-27 | 重庆市 | 评阅通过 | T202050500388
耕整地机械 | 耕地机械 | 微耕机 | 4kW及以上微耕机 | 重庆合盛工业有限公司 | 微耕机 | 1WG4.05-95FC-ZC | 功率:4.05kW;动力类型:柴油机 ; | 型号名称：1WG4.05-95FC-ZC微耕机 结构型式：手持式 配套发动机标定功率：4.05KW 配套发动机标定转速：3600r/min 配套发动机起动方式：手拉起动 配套发动机燃油种类：柴油 (国三) 整机外形尺寸（长×宽×高）：1550×970×950mm 作业速度：0.1～0.3m/s 扶把振动：≤50m/s2 工作幅宽：950mm 发动机输出传动方式：直联 | 4.05 | 购机补贴(非通用类) | 2024-11-12 | 重庆市 | 评阅通过 | T201950500233
耕整地机械 | 耕地机械 | 微耕机 | 4kW及以上微耕机 | 重庆合盛工业有限公司 | 微耕机 | 1WG4.0-85FQ-ZC | 功率:4.0kW;动力类型:汽油机 ; | （1）、型号名称：1WG4.0-85FQ-ZC型微耕机；配套发动机(标定功率4.0KW、标定转速：3600r/min、 制造商:重庆宗申通用动力机械有限公司、型号名称:170F/P汽油机)； （2）、起动方式：手拉起动，（3）、外形尺寸:1500×880×950mm；作业速度：0.1-0.3m/s； （4）、扶把震动：≤50hm²/(h.m)；（5）作业小时生产率：≥0.04；（6）单位作业面积燃油消耗量：≤35kg/hm²； （7）、传动方式:齿轮传动；（8）扶把调整幅度（水平方向、垂直方向）：0 °、135°； （9）最大回转半径：170mm；（10）设计速度(r/min)：快档：130、慢档：100； （11）连接方式:直联式；（12）工作幅宽:850mm；（13）总安装刀数(把):28； （14）旋耕刀型式:旱地刀；（15）主离合器型式：磨擦片；（16）主离合器状态：常开 | 4 | 购机补贴(非通用类) | 2024-11-12 | 重庆市 | 评阅通过 | T201950500250
耕整地机械 | 耕地机械 | 微耕机 | 4kW及以上微耕机 | 重庆合盛工业有限公司 | 微耕机 | 1WG5.3-135FC-ZC | 功率:5.3kW;动力类型:柴油机 ; | 1、发动机:国Ⅲ柴油发动机,标定功率:5.3KW,标定转速:3000r/min,燃油种类:柴油;2、工作状态外形尺寸(长×宽×高)(mm):1710×1360×970;3、工作幅宽(mm):1351;4、传动方式:发动机输出:直联,刀辊:齿轮传动;5、扶把调整幅度:水平方向(°):100,垂直方向(°):205;6、刀辊最大回转半径(mm):179;7、旋耕刀型号:旱地刀;9、主离合器:型式:摩擦片式,状态:常开. | 5.3 | 购机补贴(非通用类) | 2023-12-31 | 重庆市 | 评阅通过 | 渝2019001
耕整地机械 | 耕地机械 | 微耕机 | 4kW及以上微耕机 | 重庆合盛工业有限公司 | 微耕机 | 1WG5.8-110FQ-ZC | 功率:5.8kW;动力类型:汽油机 ; | 配套发动机(单缸、四冲程、风冷汽油发动机,功率5.8kw,标定转速3600r/min)；外形尺寸(mm):1800×1130×960；工作幅宽(mm):1130；传动方式(发动机输出):直联；传动方式(刀辊):齿轮传动；总安装刀数:32把；旋耕刀型号:Ⅱ型耕刀；安全机构:手离停 | 5.8 | 购机补贴(非通用类) | 2022-12-31 | 重庆市 | 评阅通过 | 部20180152
耕整地机械 | 耕地机械 | 微耕机 | 4kW及以上微耕机 | 重庆合盛工业有限公司 | 微耕机 | 1WGCZ4.1-105A-1 | 功率:4.1kW;动力类型:柴油机 ; | 型号名称：1WGC4.1-105A-1微耕机 结构型式：手持式 配套发动机标定功率：4.1KW 配套发动机标定转速：3600r/min 配套发动机起动方式：手拉起动 配套发动机燃油种类：柴油 (国三) 作业速度：0.1～0.3m/s 扶把振动：≤50m/s2 工作幅宽：1050mm 发动机输出传动方式：直联 旋耕刀型式：旱地刀 | 4.1 | 购机补贴(非通用类) | 2026-08-19 | 重庆市 | 评阅通过 | T202150500252
耕整地机械 | 耕地机械 | 微耕机 | 4kW及以上微耕机 | 重庆合盛工业有限公司 | 微耕机 | 1WGCZ4.1-105A-2 | 功率:4.1kW;动力类型:柴油机 ; | 型号名称：1WGC4.1-105A-2微耕机 结构型式：手持式 配套发动机标定功率：4.1KW 配套发动机标定转速：3600r/min 配套发动机起动方式：手拉起动 配套发动机燃油种类：柴油 (国三) 作业速度：0.1～0.3m/s 扶把振动：≤50m/s2 工作幅宽：1050mm 发动机输出传动方式：直联 旋耕刀型式：旱地刀 | 4.1 | 购机补贴(非通用类) | 2026-08-19 | 重庆市 | 评阅通过 | T202150500252
耕整地机械 | 耕地机械 | 微耕机 | 4kW及以上微耕机 | 重庆宏美科技有限公司 | 微耕机 | 1WG4.0-102FQ-ZC | 功率:4.0kW;动力类型:汽油机 ; | 配套发动机型号名称: HM170F/P汽油机 , 标定转速 : 3600r/min , 标定功率 : 4.02 kW，外形尺寸/mm：1485*1030*910，制造商 :重庆宏美科技有限公司 工作幅宽：1020mm，配套发动机燃油种类：汽油，传动方式：齿轮传动，连接方式：直联，旋耕刀型号：旱地耕，主离合器型式：离心离合式. | 4 | 购机补贴(非通用类) | 2022-12-31 | 重庆市 | 评阅通过 | 渝2018087
耕整地机械 | 耕地机械 | 微耕机 | 4kW及以上微耕机 | 重庆宏美科技有限公司 | 微耕机 | 1WG4.0-41FQ-ZC | 功率:4.02kW;动力类型:汽油机 ; | 配套发动机型号名称：HM170F/P, 标定转速 :3600 r/min, 标定功率 :4.02 kW, 制造商：重庆宏美科技有限公司，外观尺寸/mm：1400*585*840，燃油种类：汽油，传动方式：齿轮传动，连接方式：直联，旋耕刀型号：旱地刀，主离合器型式：摩擦片式 | 4.02 | 购机补贴(非通用类) | 2022-12-31 | 重庆市 | 评阅通过 | 渝2018120
耕整地机械 | 耕地机械 | 微耕机 | 4kW及以上微耕机 | 重庆宏美科技有限公司 | 微耕机 | 1WG4.0-74FQ-DL | 功率:4.02kW;动力类型:汽油机 ; | 配套发动机标定功率：4.02kw；配套发动机标定转速：3600r/min；燃油种类：汽油；制造厂商：重庆宏美科技有限公司；传动方式：皮带传动；工作幅宽：740mm；整机外形尺寸/mm：（长*宽*高）1600*750*900；旋耕刀型号：旱地刀；主离合器型式：张紧轮式。 | 4.02 | 购机补贴(非通用类) | 2023-12-31 | 重庆市 | 评阅通过 | 渝2019129
耕整地机械 | 耕地机械 | 微耕机 | 4kW及以上微耕机 | 重庆宏美科技有限公司 | 微耕机 | 1WG4.0-77FC-ZC | 功率:4.05kW;动力类型:柴油机 ; | 发动机标定功率：4.05kW；发动力标定转速：3600r/min；发动机燃油种类：柴油；整机外形尺寸（长*宽*高）/mm：1660*780*1030；工作幅宽：770mm；发动机传动方式：直联；动力型号：KM173FAD，刀辊传动方式：齿轮传动；旋耕刀型式：旱地刀；主离合器型式：摩擦片式。 | 4.05 | 购机补贴(非通用类) | 2023-12-31 | 重庆市 | 评阅通过 | 渝2019141
耕整地机械 | 耕地机械 | 微耕机 | 4kW及以上微耕机 | 重庆宏美科技有限公司 | 微耕机 | 1WG4.0-77FQ-ZC | 功率:4.02kW;动力类型:汽油机 ; | 发动机标定功率：4.02kW；发动力标定转速：3600r/min；发动机燃油种类：汽油；生产厂家：重庆宏美科技有限公司；整机外形尺寸（长*宽*高）/mm：1610*780*1030；工作幅宽：770mm；发动机传动方式：直联；刀辊传动方式：齿轮传动；旋耕刀型式：旱地刀；主离合器型式：摩擦片式。 | 4.02 | 购机补贴(非通用类) | 2023-12-31 | 重庆市 | 评阅通过 | 渝2019140
耕整地机械 | 耕地机械 | 微耕机 | 4kW及以上微耕机 | 重庆宏美科技有限公司 | 微耕机 | 1WG4.0-84FQ-ZC | 功率:4.02kW;动力类型:汽油机 ; | 配套发动机标定功率：4.02kw；配套发动机标定转速：3600r/min；燃油种类：汽油；制造厂商：重庆宏美科技有限公司；齿轮方式：齿轮传动；工作幅宽：840mm；整机外形尺寸/mm：（长*宽*高）1600*850*1050；旋耕刀型式：旱地刀；主离合器型式：摩擦片式 | 4.02 | 购机补贴(非通用类) | 2023-12-31 | 重庆市 | 评阅通过 | 渝2019130
耕整地机械 | 耕地机械 | 微耕机 | 4kW及以上微耕机 | 重庆宏美科技有限公司 | 微耕机 | 1WG4.0-90FQ-DL | 功率:4.02kW;动力类型:汽油机 ; | 配套发动机型号名称: HM170F/P汽油机 , 标定转速 : 3600r/min , 标定功率 : 4.02 kW，外形尺寸：1480*900*870，燃油种类：汽油，制造商 :重庆宏美科技有限公司 ,结构质量：65kg，传动方式：链条传动，连接方式：直联，旋耕刀型号：Ⅱ型旱地耕刀，主离合器型式：张紧轮式. | 4.02 | 购机补贴(非通用类) | 2024-09-09 | 重庆市 | 评阅通过 | T201950500172
耕整地机械 | 耕地机械 | 微耕机 | 4kW及以上微耕机 | 重庆宏美科技有限公司 | 微耕机 | 1WG4.0-93FQ-ZC | 功率:4.02kW;动力类型:汽油机 ; | 配套发动机型号名称:HM170F/P, 标定转速 3600 r/min , 标定功率 4.02 kW, 制造商：重庆宏美科技有限公司，外观尺寸mm：1500*935*980，工作幅宽：930mm，配套发动机燃油种类：汽油，传动方式：齿轮传动，连接方式：直联，旋耕刀型号：旱地刀，主离合器型式：牙嵌离合式. | 4.02 | 购机补贴(非通用类) | 2022-12-31 | 重庆市 | 评阅通过 | 渝2018088
耕整地机械 | 耕地机械 | 微耕机 | 4kW及以上微耕机 | 重庆宏美科技有限公司 | 微耕机 | 1WG5.3-110FC-ZC | 功率:5.3kW;动力类型:柴油机 ; | 配套发动机标定功率：5.3kw；配套发动机标定转速：3000r/min；国三柴油发动机；动力型号：KM186FA，制造厂商：无锡华源凯马发动机有限公司；传动方式：直联；作业速度：0.1~0.3m/s；工作幅宽：1100mm；整机外形尺寸/mm：（长*宽*高）1800*1110*1050；旋耕刀型号：旱地刀；主离合器型式：摩擦片式。 | 5.3 | 购机补贴(非通用类) | 2023-12-31 | 重庆市 | 评阅通过 | 渝2019128
耕整地机械 | 耕地机械 | 微耕机 | 4kW及以上微耕机 | 重庆宏美科技有限公司 | 微耕机 | 1WG5.5-103FQ-ZC | 功率:5.5kW;动力类型:汽油机 ; | 标定转速 : 3600r/min , 标定功率 : 5.5 kW，外形尺寸：1750*1050*970,工作幅宽：1030mm，传动方式：齿轮传动，连接方式：直联，旋耕刀型号：旱地刀，主离合器型式：摩擦片式.燃油种类：汽油 | 5.5 | 购机补贴(非通用类) | 2021-12-31 | 重庆市 | 评阅通过 | 部20171004
耕整地机械 | 耕地机械 | 微耕机 | 4kW及以上微耕机 | 重庆宏美科技有限公司 | 微耕机 | 1WG5.7-110FC-ZC | 功率:5.7kW;动力类型:柴油机 ; | 配套发动机标定功率：5.7kw；配套发动机标定转速：3000r/min；国三柴油发动机；动力型号：KM188F，制造厂商：无锡华源凯马发动机有限公司；传动方式：直联；作业速度：0.1~0.3m/s；工作幅宽：1100mm；整机外形尺寸/mm（长*宽*高）：1770*1110*1040；旋耕刀型号：旱地刀；主离合器型式：摩擦片式。 | 5.7 | 购机补贴(非通用类) | 2023-12-31 | 重庆市 | 评阅通过 | 渝2019127
耕整地机械 | 耕地机械 | 微耕机 | 4kW及以上微耕机 | 重庆宏美科技有限公司 | 微耕机 | 1WG6.2-110FC-ZC | 功率:6.2kW;动力类型:柴油机 ; | 配套发动机标定功率：6.2kw；配套发动机标定转速：3000r/min；国三柴油发动机；动力型号：KM192F，制造厂商：无锡华源凯马发动机有限公司；传动方式：直联；作业速度：0.1~0.3m/s；工作幅宽：1100mm；整机外形尺寸/mm：（长*宽*高）1770*1110*1040；旋耕刀型号：旱地刀；主离合器型式：摩擦片式。 | 6.2 | 购机补贴(非通用类) | 2023-12-31 | 重庆市 | 评阅通过 | 渝2019126
耕整地机械 | 耕地机械 | 微耕机 | 4kW及以上微耕机 | 重庆宏美科技有限公司 | 微耕机 | 1WGCZ4.1-105 | 功率:4.1kW;动力类型:柴油机 ; | 配套发动机标定功率：4.1kW，配套发动机标定转速：3600r/min，配套发动机燃油种类：柴油，整机外形尺寸（长×宽×高）（mm）：1700×1060×1020，工作幅宽：1050mm，发动机输出传动方式：直联，动力型号：KAGS350，刀辊传动方式：齿轮传动，旋耕刀型式：旱地刀，主离合器型式：摩擦片式 | 4.1 | 购机补贴(非通用类) | 2025-06-07 | 重庆市 | 评阅通过 | T202050500088
耕整地机械 | 耕地机械 | 微耕机 | 4kW及以上微耕机 | 重庆宏美科技有限公司 | 微耕机 | 1WGCZ6.3-135 | 功率:6.3kW;动力类型:柴油机 ; | 配套发动机标定功率：6.3kW，配套发动机标定转速：3600r/min，配套发动机燃油种类：柴油，国三柴油发动机,整机外形尺寸（长×宽×高）mm：1750×1360×1050，工作幅宽：1350mm，发动机输出传动方式：直联，动力型号：KAGS450-2，刀辊传动方式：齿轮传动，旋耕刀型式：旱地刀，主离合器型式：摩擦片式 | 6.3 | 购机补贴(非通用类) | 2025-06-07 | 重庆市 | 评阅通过 | T202050500089
耕整地机械 | 耕地机械 | 微耕机 | 4kW及以上微耕机 | 重庆宏美科技有限公司 | 微耕机 | 1WGQZ4.0-68 | 功率:4.02kW;动力类型:汽油机 ; | 配套发动机标定功率：4.02kW，配套发动机标定转速：3600r/min，配套发动机燃油种类：汽油，动力型号：170F/P,整机外形尺寸（长×宽×高）mm：1550×690×1050，工作幅宽：680mm，发动机输出传动方式：直联，刀辊传动方式：齿轮传动，旋耕刀型式：旱地刀，主离合器型式：摩擦片式 | 4.02 | 购机补贴(非通用类) | 2025-09-29 | 重庆市 | 评阅通过 | T202050500236
耕整地机械 | 耕地机械 | 微耕机 | 4kW及以上微耕机 | 重庆华世丹机械制造有限公司 | 微耕机 | 1WG4.0-100FQ-ZCA | 功率:4.0kW;动力类型:汽油机 ; | 型号名称：1WG4.0-100FQ-ZCA型微耕机；结构型式：手持式；配套发动机生产企业：重庆华世丹机械制造有限公司；配套发动机型号名称：H170F汽油机；配套发动机额定功率：4.0KW；配套发动机额定转速：3600r/min；配套发动机起动方式：手拉起动；外形尺寸（长×宽×高）：1600×1000×1000 mm；作业速度：0.1～0.3 m/s；扶把振动≤50 m/s2; 作业小时生产率: ≥0.04 hm2/(h•m); 单位作业面积燃油消耗量: ≤35 kg/hm²；工作幅宽:1000mm；发动机输出传动方式：直联；刀辊传动方式：齿轮传动；扶把调整幅度：水平方向0°；垂直方向：140°；刀辊设计转速：快档：145r/min，慢档：97r/min，; 刀辊最大回转半径：160mm；刀辊总安装刀数：24把；旋耕刀型式：旱地刀；主离合器型式：摩擦片式；主离合器状态：常开 | 4 | 购机补贴(非通用类) | 2024-12-25 | 重庆市 | 评阅通过 | T201950500278
耕整地机械 | 耕地机械 | 微耕机 | 4kW及以上微耕机 | 重庆华世丹机械制造有限公司 | 微耕机 | 1WG4.0-70FQ-ZC | 功率:4.0kW;动力类型:汽油机 ; | 1WG4.0-70FQ-ZC； 结构型式：手持式；配套发动机生产企业：重庆华世丹机械制造有限公司； 配套发动机型号名称：H1P70F汽油机；；配套发动机标定功率：4.0kW；配套发动机额定转速：3800 r/min；配套发动机起动方式：手拉起动；外形尺寸（长×宽×高）：1380×720×890 mm；作业速度：0.1～0.3m/s，扶把振动: ≤50 m/s2; 作业小时生产率：≥0.04hm²/（h•m）；单位作业面积燃油消耗量：≤35kg/hm²；作业幅宽宽：700mm；发动机输出传动方式：直联式，刀辊传动方式：齿轮传动；扶把调整幅度：水平方向96°、垂直方向：40°；刀辊设计转速：144r/min；刀辊最大回转半径：170 mm；刀辊总安装刀数：18把。旋耕刀型号：旱地刀。主离合器型式：离心式，，主离合器状态：常开 | 4 | 购机补贴(非通用类) | 2024-10-07 | 重庆市 | 评阅通过 | T201950500220
耕整地机械 | 耕地机械 | 微耕机 | 4kW及以上微耕机 | 重庆华世丹机械制造有限公司 | 微耕机 | 1WG4.0-80FQ-DL | 功率:4.0kW;动力类型:汽油机 ; | 规格型号：1WG4.0-80FQ-DL微耕机；结构型式：手持式；配套发动机额定功率：配套发动机生产企业：重庆华世丹机械制造有限公司；4.0KW；配套发动机型号：H170F;配套发动机额定转速：3600r/min；配套发动机起动方式：手拉起动；配套发动机燃油种类：汽油；外形尺寸（长×宽×高）：1550×800×900mm；作业速度：0.1～0.3 m/s；扶把振动：≤50 m/s2；作业小时生产率：≥0.04 hm²/（h•m）；单位作业面积燃油消耗量：≤35kg/hm²；工作幅宽：800mm；发动机输出传动方式：皮带转动；刀辊传动方式：链条传动；扶把调整幅度：水平方向0°；垂直方向：190°；刀辊设计转速：快档：126r/min，慢档：92r/min，; 刀辊最大回转半径：160mm；刀辊总安装刀数：24把；旋耕刀型式：旱地刀；主离合器型式：张紧轮式；主离合器状态：常开 | 4 | 购机补贴(非通用类) | 2025-06-07 | 重庆市 | 评阅通过 | T202050500092
耕整地机械 | 耕地机械 | 微耕机 | 4kW及以上微耕机 | 重庆华世丹机械制造有限公司 | 微耕机 | 1WGQD4.0-65 | 功率:4.0kW;动力类型:汽油机 ; | 1WGQD4.0-65微耕机；结构型式：手持式；配套发动机额定功率：4.0KW；配套发动机额定转速：3600r/min；配套发动机型号：H170F;配套发动机起动方式：手拉起动；配套发动机燃油种类：汽油；外形尺寸（长×宽×高）：1585×650×910mm；作业速度：0.1～0.3 m/s；扶把振动：≤50 m/s2；作业小时生产率：≥0.04 hm²/（h•m）；单位作业面积燃油消耗量：≤35kg/hm²；工作幅宽：650mm；发动机输出传动方式：皮带传动；刀辊传动方式：链条传动；扶把调整幅度：水平方向0°；垂直方向：120°；刀辊设计转速：快档：113r/min，慢档：82r/min； 刀辊最大回转半径：155mm；刀辊总安装刀数：18把；旋耕刀型式：旱地刀；主离合器型式：张紧轮式；主离合器状态：常开 | 4 | 购机补贴(非通用类) | 2025-06-07 | 重庆市 | 评阅通过 | T202050500095
耕整地机械 | 耕地机械 | 微耕机 | 4kW及以上微耕机 | 重庆坚而美科技有限公司 | 微耕机 | 1WGFQD4.0-85 | 功率:4.0kW;动力类型:汽油机 ; | 工作状态外形尺寸（mm）：1490*870*885；工作幅宽（mm）：850；结构重量：60kg；传动方式（发动机输出）：皮带传动；传动方式（刀辊）：链条传动；旋耕刀型号：防缠刀；总安装刀数量(把)：24；主离合器型式：张紧式。 | 4 | 购机补贴(非通用类) | 2022-12-31 | 重庆市 | 评阅通过 | 渝2018061
耕整地机械 | 耕地机械 | 微耕机 | 4kW及以上微耕机 | 重庆坚而美科技有限公司 | 微耕机 | 1WGFQZ4.0-100A | 功率:4.0kW;动力类型:汽油机 ; | 工作状态外形尺寸（mm）：1475*1030*880；工作幅宽（mm）：1000；结构重量：56kg；传动方式（发动机输出）：直联；传动方式（刀辊）：齿轮传动；旋耕刀型号：旱地刀；总安装刀数量(把)：24；主离合器型式：离心离合式。 | 4 | 购机补贴(非通用类) | 2021-12-31 | 重庆市 | 评阅通过 | 渝2017044
耕整地机械 | 耕地机械 | 微耕机 | 4kW及以上微耕机 | 重庆坚而美科技有限公司 | 微耕机 | 1WGFQZ4.0-60 | 功率:4.0kW;动力类型:汽油机 ; | 工作状态外形尺寸（mm）：1460*610*810；工作幅宽（mm）：600；结构重量：35kg；传动方式（发动机输出）：直联；传动方式（刀辊）：直齿传动；旋耕刀型号：防缠刀；总安装刀数量(把)：18；主离合器型式：摩擦片式。 | 4 | 购机补贴(非通用类) | 2022-12-31 | 重庆市 | 评阅通过 | 渝2018108
耕整地机械 | 耕地机械 | 微耕机 | 4kW及以上微耕机 | 重庆坚而美科技有限公司 | 微耕机 | 1WGFQZ4.0-85 | 功率:4.0kW;动力类型:汽油机 ; | 工作状态外形尺寸（mm）：1540*870*960；工作幅宽（mm）：850；结构重量：62kg；传动方式（发动机输出）：直联；传动方式（刀辊）：直齿传动；旋耕刀型号：防缠刀；总安装刀数量(把)：24；主离合器型式：牙嵌离合式。 | 4 | 购机补贴(非通用类) | 2022-12-31 | 重庆市 | 评阅通过 | 渝2018040
耕整地机械 | 耕地机械 | 微耕机 | 4kW及以上微耕机 | 重庆舰帏机械有限公司 | 微耕机 | 1WG4.0-100FQ-ZC | 功率:4.0kW;动力类型:汽油机 ; | 1、型号名称：1WG4.0-100FQ-ZC型微耕机 3、配套发动机标定功率：4.0KW 4、配套发动机标定转速：3600r/min 5、配套发动机起动方式：手拉起动 6、配套发动机燃油种类：汽油 7、工作状态外形尺寸（长×宽×高）：1580mm×1000mm×1120mm 8、作业速度：0.1～0.3m/s 9、作业小时生产率：≥0.04h㎡/(h*m) 10、单位作业面积燃油消耗量：≤35kg/h㎡ 11、工作幅宽：1000mm 12、连接方式：直联 13、传动方式：齿轮传动 14、扶把调整幅度水平方向：0° 15、扶把调整幅度垂直方向：80° 16、刀辊转速：快档：125r/min、慢档：90r/min 17、刀辊最大回转半径：180mm 18、刀辊总安装刀数：24把 19、旋耕刀型号：旱地刀 20、主离合器型式：摩擦片式 21、主离合器状态：常开 | 4 | 购机补贴(非通用类) | 2022-12-31 | 重庆市 | 评阅通过 | 渝2018209
耕整地机械 | 耕地机械 | 微耕机 | 4kW及以上微耕机 | 重庆舰帏机械有限公司 | 微耕机 | 1WG4.0-105FC-ZCA | 功率:4.0kW;动力类型:汽油机 ; | 1、型号名称：1WG4.0-105FC-ZCA型微耕机 2、结构形式：手持式 3、标定功率：4.0KW 4、标定转速：3600r/min 5、起动方式：手拉起动 6、燃油种类：柴油 7、外形尺寸：1650*1060*1030mm 8、作业速度：0.1～0.3m/s 9、作业小时生产率：≥0.04h㎡/(h*m) 10、单位作业面积燃油消耗量：≤30kg/h㎡ 11、工作幅宽：1050mm 12、发动机输出：直联 13、传动方式：齿轮传动 14、扶把调整幅度水平方向：0° 15、扶把调整幅度垂直方向：68° 16、刀辊设计转速：快档128r/min，慢档87r/min 17、刀辊最大回转半径：180mm 18、总安装刀数：32 19、旋耕刀型号：旱地刀 20、主离合器型式：摩擦片式 21、主离合器状态：常开 22、扶把振动：≤50m/s² | 4 | 购机补贴(非通用类) | 2023-12-31 | 重庆市 | 评阅通过 | 渝2019135
耕整地机械 | 耕地机械 | 微耕机 | 4kW及以上微耕机 | 重庆舰帏机械有限公司 | 微耕机 | 1WG4.05-100FC-ZCA | 功率:4.05kW;动力类型:柴油机 ; | 1、型号名称：1WG4.05-100FC-ZCA型微耕机 2、结构形式：手持式 3、标定功率：4.05KW 4、标定转速：3600r/min 5、起动方式：手拉起动 6、燃油种类：柴油 7、外形尺寸：1520mm×1000mm×860mm 8、作业速度：0.1～0.3m/s 9、作业小时生产率：≥0.04h㎡/(h*m) 10、单位作业面积燃油消耗量：30kg/h㎡ 11、工作幅宽：1000mm 12、发动机输出：直联 13、传动方式：齿轮传动 14、扶把调整幅度水平方向：0° 15、扶把调整幅度垂直方向：115° 16、刀辊设计转速：快档130r/min，慢档93r/min 17、刀辊最大回转半径：180mm 18、总安装刀数：32 19、旋耕刀型号：旱地刀 20、主离合器型式：摩擦片式 21、主离合器状态：常开 22、扶把振动：≤50m/s² | 4.05 | 购机补贴(非通用类) | 2023-12-31 | 重庆市 | 评阅通过 | 渝2019132
耕整地机械 | 耕地机械 | 微耕机 | 4kW及以上微耕机 | 重庆舰帏机械有限公司 | 微耕机 | 1WG4.05-66FC-ZC | 功率:4.05kW;动力类型:柴油机 ; | 1、型号名称：1WG4.05-66FC-ZC型微耕机 2、结构形式：手持式 3、标定功率：4.05KW 4、标定转速：3600r/min 5、起动方式：手拉起动 6、燃油种类：柴油 7、外形尺寸：1420mm*680mm*950m 8、作业速度：0.05～0.2m/s 9、扶把振动：≤50m/s² 10、作业小时生产率：≥0.02h㎡/(h*m) 12、单位作业面积燃油消耗量：≤30kg/h㎡ 13、工作幅宽：660mm 14、发动机输出：直联 15、传动方式：齿轮传动 16、扶把调整幅度水平方向：115° 17、扶把调整幅度垂直方向：26° 18、旋耕刀型式：旱地刀 19、刀辊设计转速：175r/min 20、刀辊最大回转半径：150mm 21、总安装刀数：24 22、主离合器型式：摩擦片式 23、主离合器状态：常开 | 4.05 | 购机补贴(非通用类) | 2024-07-01 | 重庆市 | 评阅通过 | T201950500063
耕整地机械 | 耕地机械 | 微耕机 | 4kW及以上微耕机 | 重庆舰帏机械有限公司 | 微耕机 | 1WG4.0-66FQ-ZC | 功率:4.0kW;动力类型:汽油机 ; | 1、规格型号：1WG4.0-66FQ-ZC 2、标定功率：4.0KW 3、标定转速：3600r/min 4、起动方式：反冲式手拉起动 5、燃油种类：汽油 6、外形尺寸:1390*800*880 7、作业速度：0.1～0.3（m/s） 8、作业小时生产率:≥0.04h㎡/(h*m) 9、单位作业面积燃油消耗量:≤35kg/h㎡ 10、工作幅宽：660mm 11、发动机输出方式：直联 12、传动方式：齿轮传动 13、扶把调整幅度：水平方向：120°，垂直方向：25° 14、旋耕刀型号：旱地刀 15、刀辊最大回转半径：180mm 16、刀辊设计转速：173r/min 17、总安装刀数：24把 18、主离合器型式：离心式 19、状态：常开 | 4 | 购机补贴(非通用类) | 2022-12-31 | 重庆市 | 评阅通过 | 渝2018025
耕整地机械 | 耕地机械 | 微耕机 | 4kW及以上微耕机 | 重庆舰帏机械有限公司 | 微耕机 | 1WG4.0-66FQ-ZCA | 功率:4.0kW;动力类型:汽油机 ; | 1、型号名称：1WG4.0-66FQ-ZCA型微耕机 2、结构形式：手持式 3、标定功率：4.0KW 4、标定转速：3600r/min 5、起动方式：手拉起动 6、燃油种类：汽油 7、外形尺寸：1490mm*680mm*890mm 8、作业速度：0.1～0.3m/s 9、作业小时生产率：≥0.04h㎡/(h*m) 10、单位作业面积燃油消耗量：35kg/h㎡ 11、工作幅宽：660mm 12、发动机输出：直联 13、传动方式：齿轮传动 14、扶把调整幅度水平方向：42° 15、扶把调整幅度垂直方向：28° 16、刀辊设计转速：173r/min 17、刀辊最大回转半径：180mm 18、总安装刀数：24 19、旋耕刀型式：旱地刀 20、主离合器型式：摩擦片式 21、主离合器状态：常开 22、扶把振动：≤50m/s² | 4 | 购机补贴(非通用类) | 2023-12-31 | 重庆市 | 评阅通过 | 渝2019133
耕整地机械 | 耕地机械 | 微耕机 | 4kW及以上微耕机 | 重庆舰帏机械有限公司 | 微耕机 | 1WG6.3-135FC-ZCA | 功率:6.3kW;动力类型:柴油机 ; | 1、型号名称：1WG6.3-135FC-ZCA型微耕机 2、结构形式：手持式 3、标定功率：6.3KW 4、标定转速：3600r/min 5、起动方式：手拉起动 6、燃油种类：柴油 7、外形尺寸：1700mm×1350mm×1040mm 8、作业速度：0.1～0.3m/s 9、作业小时生产率：≥0.04h㎡/(h*m) 10、单位作业面积燃油消耗量：30kg/h㎡ 11、工作幅宽：1350mm 12、发动机输出：直联 13、传动方式：齿轮传动 14、扶把调整幅度水平方向：0° 15、扶把调整幅度垂直方向：30° 16、刀辊设计转速：快档134r/min，慢档78r/min 17、刀辊最大回转半径：180mm 18、总安装刀数：38 19、旋耕刀型号：旱地刀 20、主离合器型式：摩擦片式 21、主离合器状态：常开 22、扶把振动：≤50m/s² | 6.3 | 购机补贴(非通用类) | 2023-12-31 | 重庆市 | 评阅通过 | 渝2019134
耕整地机械 | 耕地机械 | 微耕机 | 4kW及以上微耕机 | 重庆蛟马动力科技有限公司 | 微耕机 | 1WG4.05-100FC-ZC | 功率:4.05kW;动力类型:柴油机 ; | 配套发动机型号名称：KM173FAD柴油机；配套发动机标定功率：4.05KW；配套发动机标定转速：3600r/min；工作幅宽：1000mm；发动机输出传动方式：直联；刀辊传动方式：齿轮传动；旋耕刀型式：旱地刀 | 4.05 | 购机补贴(非通用类) | 2024-11-12 | 重庆市 | 评阅通过 | T201950500247
耕整地机械 | 耕地机械 | 微耕机 | 4kW及以上微耕机 | 重庆蛟马动力科技有限公司 | 微耕机 | 1WG4.0-95FQ-DL | 功率:4.0kW;动力类型:汽油机 ; | 配套发动机型号名称：JM170F/P汽油机；配套发动机标定功率：4.0KW；配套发动机标定转速：3600r/min；工作幅宽：950mm；发动机输出传动方式：皮带传动；刀辊传动方式：链条传动；旋耕机型号：旱地刀 | 4 | 购机补贴(非通用类) | 2024-11-12 | 重庆市 | 评阅通过 | T201950500248
耕整地机械 | 耕地机械 | 微耕机 | 4kW及以上微耕机 | 重庆蛟马动力科技有限公司 | 微耕机 | 1WG5.3-135FC-ZC | 功率:5.3kW;动力类型:柴油机 ; | 配套动力标定功率:5.3KW,标定转速：3000r/min；外形尺寸：1640*1360*970mm；刀辊传动方式：齿轮传动，发动机输出传动方式：直联；旋耕刀型号：旱地刀；总安装刀数：38把；工作宽幅：1350mm；主离合器型式：摩擦片式；主离合器状态;常开。 | 5.3 | 购机补贴(非通用类) | 2023-12-31 | 重庆市 | 评阅通过 | 渝2019015
耕整地机械 | 耕地机械 | 微耕机 | 4kW及以上微耕机 | 重庆聚帮机械设备有限责任公司 | 微耕机 | 1WG4.0-100FQ-ZC | 功率:4.0kW;动力类型:汽油机 ; | 结构型式：手扶式； 配套发动机汽油机标定功率：4.0kw，标定转速：3600 r/min；类型：单缸、四冲程、强制冷风、顶置气门汽油机；整机外形尺寸（长 mm×宽 mm×高 mm）：1515×1000×930；工作幅宽：990mm；传动方式：直联；刀棍：锥齿传动；旋耕刀型号：旱地刀；主离合器型式：摩擦片式（常开） | 4 | 购机补贴(非通用类) | 2021-12-31 | 重庆市 | 评阅通过 | 渝2017063
耕整地机械 | 耕地机械 | 微耕机 | 4kW及以上微耕机 | 重庆聚帮机械设备有限责任公司 | 微耕机 | 1WG4.05-100FC-ZC | 功率:4.05kW;动力类型:柴油机 ; | 结构型式:手持式 配套发动机标定功率:4.05kW 配套发动机标定转速:3600r/min 配套发动机起动方式:手拉起动 配套发动机燃油种类:柴油 整机外形尺寸（长×宽×高） 1570×1020×950(mm) 作业速度:0.1-0.3m/s 扶把振动:≤50m/s2 作业小时生产率:≥0.04hm2/(h·m) 单位作业面积燃油消耗量:≤30kg/hm2 工作幅宽:1000mm 发动机输出传动方式:直联 刀辊传动方式:齿轮传动 扶把调整幅度（水平方向）:0（º） 扶把调整幅度（垂直方向）:205（º） 刀辊设计转速:快档：130；慢档：95r/min 刀辊最大回转半径:180mm 刀辊总安装 | 4.05 | 购机补贴(非通用类) | 2024-08-07 | 重庆市 | 评阅通过 | T201950500071
耕整地机械 | 耕地机械 | 微耕机 | 4kW及以上微耕机 | 重庆聚帮机械设备有限责任公司 | 微耕机 | 1WG4.0-65FQ-ZC | 功率:4.0kW;动力类型:汽油机 ; | 结构型式：手持式 配套发动机标定功率：4.0kW 配套发动机标定转速：3600r/min 配套发动机起动方式：手拉起动 配套发动机燃油种类：汽油 整机外形尺寸（长×宽×高）：1500×660×850mm 作业速度:0.05～0.2m/s 扶把振动；≤50m/s2 作业小时生产率:≥0.02hm2/(h·m) 单位作业面积燃油消耗量:≤35kg/hm2 工作幅宽:650mm 发动机输出传动方式:直联 刀辊传动方式:齿轮传动 扶把调整幅度（水平方向）:0（º） 扶把调整幅度（垂直方向）:30（º） 刀辊设计转速:300r/min 刀辊最大回转半径:160mm 刀辊总安装刀数:18 旋耕刀型式:旱地 | 4 | 购机补贴(非通用类) | 2024-08-07 | 重庆市 | 评阅通过 | T201950500074
耕整地机械 | 耕地机械 | 微耕机 | 4kW及以上微耕机 | 重庆聚帮机械设备有限责任公司 | 微耕机 | 1WG4.0-80FQ-DL | 功率:4.0kW;动力类型:汽油机 ; | 结构型式:手持式 配套发动机标定功率:4.0kW 配套发动机标定转速:3600r/min 配套发动机起动方式:手拉起动 配套发动机燃油种类:汽油 整机外形尺寸（长×宽×高）:1500×810×870mm 作业速度:0.1～0.3m/s 扶把振动:≤50m/s2 作业小时生产率:≥0.04hm2/(h·m) 单位作业面积燃油消耗量:≤35kg/hm2 工作幅宽:800mm 发动机输出传动方式:皮带传动 刀辊传动方式:链条传动 扶把调整幅度（水平方向）:0（º） 扶把调整幅度（垂直方向）:195（º） 刀辊设计转速:快档：145；慢档：105r/min 刀辊最大回转半径;180mm 刀辊总安装刀数 | 4 | 购机补贴(非通用类) | 2024-08-07 | 重庆市 | 评阅通过 | T201950500075
耕整地机械 | 耕地机械 | 微耕机 | 4kW及以上微耕机 | 重庆聚帮机械设备有限责任公司 | 微耕机 | 1WG4.1-105FC-ZC | 功率:4.1kW;动力类型:柴油机 ; | 结构型式：手持式 配套发动机标定功率:4.1kW 配套发动机标定转速:3600r/min 配套发动机起动方式:手拉起动 配套发动机燃油种类:柴油 整机外形尺寸（长×宽×高）:1750×1060×1000mm 作业速度:0.1～0.3m/s 扶把振动：≤50m/s2 作业小时生产率：≥0.04hm2/(h·m) 单位作业面积燃油消耗量：≤30kg/hm2 工作幅宽;1050mm 发动机输出传动方式:直联 刀辊传动方式:齿轮传动 扶把调整幅度（水平方向）:0（º） 扶把调整幅度（垂直方向）:100（º） 刀辊设计转速快档：127；慢档：75:r/min 刀辊最大回转半径:180mm 刀辊总安装刀数 | 4.1 | 购机补贴(非通用类) | 2024-08-07 | 重庆市 | 评阅通过 | T201950500073
耕整地机械 | 耕地机械 | 微耕机 | 4kW及以上微耕机 | 重庆聚帮机械设备有限责任公司 | 微耕机 | 1WG6.3-135FC-ZC | 功率:6.3kW;动力类型:柴油机 ; | 结构型式:手持式 配套发动机标定功率:6.3kW 配套发动机标定转速:3600r/min 配套发动机起动方式:手拉起动 配套发动机燃油种类:柴油 整机外形尺寸（长×宽×高）:1750×1360×1000mm 作业速度:0.1～0.3m/s 扶把振动:≤50m/s2 作业小时生产率:≥0.04hm2/(h·m) 单位作业面积燃油消耗量:≤30kg/hm2 工作幅宽:1350mm 发动机输出传动方式:直联 刀辊传动方式:齿轮传动 扶把调整幅度（水平方向）:0（º） 扶把调整幅度（垂直方向）:100（º） 刀辊设计转速:快档：127；慢档：75r/min 刀辊最大回转半径:180mm 刀辊总安装刀数 | 6.3 | 购机补贴(非通用类) | 2024-08-07 | 重庆市 | 评阅通过 | T201950500072
耕整地机械 | 耕地机械 | 微耕机 | 4kW及以上微耕机 | 重庆钧悦兄弟机械工业有限公司 | 微耕机 | 1WGCZ4.1-105 | 功率:4.1kW;动力类型:柴油机 ; | 型号名称 ：1WGCZ4.1-105 型微耕机 结构型式 ：手持式 配套发动机标定功率 ：kW 4.1 配套发动机标定转速 ：r/min 3600 配套发动机起动方式 ：手拉起动 配套发动机燃油种类 ：柴油 整机外形尺寸（长×宽×高） ：mm 1700×1060×1010 作业速度 ：m/s 0.1～0.3 扶把振动 ：m/s2 ≤50 作业小时生产率 ：hm2 /(h·m) ≥0.04 单位作业面积燃油消耗量 ：kg/hm2 ≤30 工作幅宽 ：mm 1050 发动机输出传动方式 ：直联 刀辊传动方式 ：齿轮传动 扶把调整幅度（水平方向）： （º） 0 扶把调整幅度（垂直方向） ：100 刀辊设计最高转速 ：r/min 快档：130；慢档：90 刀辊最大回转半径 ：mm 170 刀辊总安装刀数 ：32 把 旋耕刀型式 ：旱地刀 主离合器型式 ：摩擦片式 主离合器状态 ：常开 | 4.1 | 购机补贴(非通用类) | 2025-07-13 | 重庆市 | 评阅通过 | T202050500153
耕整地机械 | 耕地机械 | 微耕机 | 4kW及以上微耕机 | 重庆钧悦兄弟机械工业有限公司 | 微耕机 | 1WGCZ5.3-135 | 功率:5.3kW;动力类型:柴油机 ; | 型号名称 ：1WGCZ5.3-135 型微耕机 结构型式 ：手持式 配套发动机标定功率： kW 5.3 配套发动机标定转速： r/min 3000 配套发动机起动方式 ：手拉起动 配套发动机燃油种类： 柴油 整机外形尺寸（长×宽×高） ：mm 1750×1360×1000 作业速度 ：m/s 0.1～0.3 扶把振动 ：m/s2 ≤50 作业小时生产率 ：hm2 /(h·m) ≥0.04 单位作业面积燃油消耗量 ：kg/hm2 ≤30 工作幅宽 ：mm 1350 发动机输出传动方式 ：直联 刀辊传动方式 ：齿轮传动 扶把调整幅度（水平方向） ：（º） 0 扶把调整幅度（垂直方向） ：120 刀辊设计转速 ：r/min 慢档：90；快档：135 刀辊最大回转半径 ：mm 170 刀辊总安装刀数 ：38 把 旋耕刀型式 ：旱地刀 主离合器型式 ：摩擦片式 主离合器状态 ：常开 | 5.3 | 购机补贴(非通用类) | 2025-07-13 | 重庆市 | 评阅通过 | T202050500151
耕整地机械 | 耕地机械 | 微耕机 | 4kW及以上微耕机 | 重庆钧悦兄弟机械工业有限公司 | 微耕机 | 1WGQD4.0-80 | 功率:4.0kW;动力类型:汽油机 ; | 型号名称 ：1WGQD4.0-80 型微耕机 结构型式 ：手持式 配套发动机标定功率 ：kW 4.0 配套发动机标定转速： r/min 3600 配套发动机起动方式 ：手拉起动 配套发动机燃油种类 ： 汽油 整机外形尺寸（长×宽×高）： mm 1550×810×1000 作业速度 ：m/s 0.1～0.3 扶把振动 ：m/s2 ≤50 作业小时生产率 ：hm2 /(h·m) ≥0.04 单位作业面积燃油消耗量 ：kg/hm2 ≤35 工作幅宽 ：mm 800 发动机输出传动方式 ：皮带传动 刀辊传动方式 ：链条传动 扶把调整幅度（水平方向） （º） 0 扶把调整幅度（垂直方向） ：65 刀辊设计转速 ：r/min 慢档：92；快档：126 刀辊最大回转半径 ：mm 170 刀辊总安装刀数 ：18 旋耕刀型式： 旱地刀 主离合器型式 ：张紧轮式 主离合器状态： 常开 | 4 | 购机补贴(非通用类) | 2025-07-13 | 重庆市 | 评阅通过 | T202050500156
耕整地机械 | 耕地机械 | 微耕机 | 4kW及以上微耕机 | 重庆钧悦兄弟机械工业有限公司 | 微耕机 | 1WGQZ4.0-100 | 功率:4.0kW;动力类型:汽油机 ; | 型号名称 ：1WGQZ4.0-100 型微耕机 结构型式 ：手持式 配套发动机标定功率 ：kW 4.0 配套发动机标定转速 ：r/min 3600 配套发动机起动方式 ：手拉起动 配套发动机燃油种类 ：汽油 整机外形尺寸（长×宽×高） ：mm 1600×1000×1000 作业速度 ：m/s 0.1～0.3 扶把振动 ：m/s2 ≤50 作业小时生产率 ：hm2 /(h·m) ≥0.04 单位作业面积燃油消耗量 ：kg/hm2 ≤35 工作幅宽 ：mm 1000 发动机输出传动方式 ：直联 刀辊传动方式 ：齿轮传动 扶把调整幅度（水平方向） ：（º） 0 扶把调整幅度（垂直方向） ：125 刀辊设计转速 ：r/min 快挡：130 慢挡：100 刀辊最大回转半径 ：mm 170 刀辊总安装刀数 ：24 把 旋耕刀型式 ：旱地刀 主离合器型式 ：摩擦片式 主离合器状态 ：常开 | 4 | 购机补贴(非通用类) | 2025-07-13 | 重庆市 | 评阅通过 | T202050500152
耕整地机械 | 耕地机械 | 微耕机 | 4kW及以上微耕机 | 重庆康博特机械有限公司 | 微耕机 | 1WG4.0-100FQ-ZC | 功率:4.0kW;动力类型:汽油机 ; | 配套动力型号名称：170F/P汽油机；配套发动机标定功率：4.0KW；配套动力额定转速:3600r/min；传动方式：齿轮传动；连接方式：直联式；旋耕刀型号:型旱地刀；主离合器型式：摩擦片式；主离合器状态：常开 | 4 | 购机补贴(非通用类) | 2024-09-09 | 重庆市 | 评阅通过 | T201950500158
耕整地机械 | 耕地机械 | 微耕机 | 4kW及以上微耕机 | 重庆康博特机械有限公司 | 微耕机 | 1WG4.05-100FC-ZC | 功率:4.05kW;动力类型:柴油机 ; | 配套动力标定功率:4.05KW,标定转速：3600r/min；外形尺寸：1550*1010*980mm；刀辊传动方式：齿轮传动，发动机输出传动方式：直联；旋耕刀型号：旱地刀；总安装刀数：24把；工作宽幅：1000mm；主离合器型式：摩擦片式；主离合器状态;常开。 | 4.05 | 购机补贴(非通用类) | 2024-09-09 | 重庆市 | 评阅通过 | T201950500165
耕整地机械 | 耕地机械 | 微耕机 | 4kW及以上微耕机 | 重庆康博特机械有限公司 | 微耕机 | 1WG4.0-65FQ-ZC | 功率:4.0kW;动力类型:汽油机 ; | 配套动力标定功率:4.0KW,标定转速：3600r/min；外形尺寸：1570*700*970mm；刀辊传动方式：齿轮传动，发动机输出传动方式：直联；旋耕刀型号：旱地刀；总安装刀数：24把；工作宽幅：650mm；主离合器型式：摩擦片式；主离合器状态;常开。 | 4 | 购机补贴(非通用类) | 2024-09-09 | 重庆市 | 评阅通过 | T201950500167
耕整地机械 | 耕地机械 | 微耕机 | 4kW及以上微耕机 | 重庆康博特机械有限公司 | 微耕机 | 1WG4.0-90FQ-ZCA | 功率:4.0kW;动力类型:汽油机 ; | 配套动力标定功率:4.0KW,标定转速：3600r/min；外形尺寸：1460*910*980mm；刀辊传动方式：齿轮传动，发动机输出传动方式：直联；旋耕刀型号：旱地刀；总安装刀数：24把；工作宽幅：900mm；主离合器型式：摩擦片式；主离合器状态;常开。 | 4 | 购机补贴(非通用类) | 2024-09-09 | 重庆市 | 评阅通过 | T201950500164
耕整地机械 | 耕地机械 | 微耕机 | 4kW及以上微耕机 | 重庆康博特机械有限公司 | 微耕机 | 1WG4.0-95FQ-DL | 功率:4.0kW;动力类型:汽油机 ; | 配套发动机标定功率：4.0KW；配套动力标定转速：3600r/min；外形尺寸（mm）：1520*960*950；刀辊传动方式：链条传动；发动机输出传动方式：皮带传动；旋耕刀型号：旱地刀；刀辊总安装把数：24把；主离合器型式：张紧轮式，主离合器状态：常开 | 4 | 购机补贴(非通用类) | 2024-09-09 | 重庆市 | 评阅通过 | T201950500160
耕整地机械 | 耕地机械 | 微耕机 | 4kW及以上微耕机 | 重庆康博特机械有限公司 | 微耕机 | 1WG4.0-96FQ-ZC | 功率:4.0kW;动力类型:汽油机 ; | 配套动力标定功率:4.0KW,标定转速：3600r/min；外形尺寸：1630*970*960mm；刀辊传动方式：齿轮传动，发动机输出传动方式：直联；旋耕刀型号：旱地刀；总安装刀数：24把；工作宽幅：960mm；主离合器型式：牙嵌式；主离合器状态;常开。 | 4 | 购机补贴(非通用类) | 2024-09-09 | 重庆市 | 评阅通过 | T201950500166
耕整地机械 | 耕地机械 | 微耕机 | 4kW及以上微耕机 | 重庆康博特机械有限公司 | 微耕机 | 1WG4.1-105FC-ZC | 功率:4.1kW;动力类型:柴油机 ; | 配套动力标定功率:4.1KW,标定转速：3600r/min；外形尺寸：1640*1060*970mm；刀辊传动方式：齿轮传动，发动机输出传动方式：直联；旋耕刀型号：旱地刀；总安装刀数：24把；工作宽幅：1050mm；主离合器型式：摩擦片式，主离合器状态：常开 | 4.1 | 购机补贴(非通用类) | 2024-09-09 | 重庆市 | 评阅通过 | T201950500161
耕整地机械 | 耕地机械 | 微耕机 | 4kW及以上微耕机 | 重庆康博特机械有限公司 | 微耕机 | 1WG4.5-105FQ-ZC | 功率:4.5kW;动力类型:汽油机 ; | 配套动力标定功率:4.5KW,标定转速：3600r/min；外形尺寸：1620*1060*990mm；刀辊传动方式：齿轮传动，发动机输出传动方式：直联；旋耕刀型号：旱地刀；总安装刀数：24把；工作宽幅：1050mm；主离合器型式：摩擦片式；主离合器状态;常开。 | 4.5 | 购机补贴(非通用类) | 2024-09-09 | 重庆市 | 评阅通过 | T201950500170
耕整地机械 | 耕地机械 | 微耕机 | 4kW及以上微耕机 | 重庆康博特机械有限公司 | 微耕机 | 1WG5.3-135FC-ZC | 功率:5.3kW;动力类型:柴油机 ; | 配套动力标定功率:5.3KW,标定转速：3000r/min；外形尺寸：1640*1360*970mm；刀辊传动方式：齿轮传动，发动机输出传动方式：直联；旋耕刀型号：旱地刀；总安装刀数：38把；工作宽幅：1350mm；主离合器型式：摩擦片式；主离合器状态;常开。 | 5.3 | 购机补贴(非通用类) | 2024-09-09 | 重庆市 | 评阅通过 | T201950500162
耕整地机械 | 耕地机械 | 微耕机 | 4kW及以上微耕机 | 重庆康博特机械有限公司 | 微耕机 | 1WG6.3-135FC-ZC | 功率:6.3kW;动力类型:柴油机 ; | 配套动力标定功率:6.3KW,标定转速：3600r/min；外形尺寸：1640*1360*970mm；刀辊传动方式：齿轮传动，发动机输出传动方式：直联；旋耕刀型号：旱地刀；总安装刀数：38把；工作宽幅：1350mm；主离合器型式：摩擦片式；主离合器状态;常开。 | 6.3 | 购机补贴(非通用类) | 2024-09-09 | 重庆市 | 评阅通过 | T201950500163
耕整地机械 | 耕地机械 | 微耕机 | 4kW及以上微耕机 | 重庆康博特机械有限公司 | 微耕机 | 1WG6.5-135FQ-ZC | 功率:6.5kW;动力类型:汽油机 ; | 配套动力标定功率:6.5KW,标定转速：3600r/min；外形尺寸：1620*1360*990mm；刀辊传动方式：齿轮传动，发动机输出传动方式：直联；旋耕刀型号：旱地刀；总安装刀数：38把；工作宽幅：1350mm；主离合器型式：摩擦片式；主离合器状态;常开。 | 6.5 | 购机补贴(非通用类) | 2024-09-09 | 重庆市 | 评阅通过 | T201950500159
耕整地机械 | 耕地机械 | 微耕机 | 4kW及以上微耕机 | 重庆康博特机械有限公司 | 微耕机 | 1WGQZ4.0-100B | 功率:4.0kW;动力类型:汽油机 ; | 配套发动机型号：YH170F/P；配套发动机标定功率：4.0KW；配套发动机标定转速：3600r/min；工作幅宽：1000mm；发动机输出传动方式：直联；刀棍传动方式：齿轮传动；旋耕刀型式：旱地刀 | 4 | 购机补贴(非通用类) | 2026-07-07 | 重庆市 | 评阅通过 | T202150500180
耕整地机械 | 耕地机械 | 微耕机 | 4kW及以上微耕机 | 重庆科川机械有限公司 | 微耕机 | 1WG4.0-100FQ-ZC | 功率:4.0kW;动力类型:汽油机 ; | 外形尺寸（长×宽×高）mm：1470×1010×1000；工作幅宽（cm）100；结构质量（kg)：75；传动方式（发动机输出）：直连；传动方式（刀辊）：齿轮传动；旋耕刀型号：旱地刀；总安装刀数量（把）：24；主离合器型式：摩擦片式 | 4 | 购机补贴(非通用类) | 2025-06-21 | 重庆市 | 评阅通过 | T202050500100
耕整地机械 | 耕地机械 | 微耕机 | 4kW及以上微耕机 | 重庆科川机械有限公司 | 微耕机 | 1WG4.05-100FC-ZC | 功率:4.05kW;动力类型:柴油机 ; | 外形尺寸（长×宽×高）mm：1480×1010×1000；工作幅宽（cm）100；结构质量（kg)：85；传动方式（发动机输出）：直连；传动方式（刀辊）：齿轮传动；旋耕刀型号：旱地刀；总安装刀数量（把）：24；主离合器型式：摩擦片式 | 4.05 | 购机补贴(非通用类) | 2025-06-21 | 重庆市 | 评阅通过 | T202050500102
耕整地机械 | 耕地机械 | 微耕机 | 4kW及以上微耕机 | 重庆科川机械有限公司 | 微耕机 | 1WG4.0-70FQ-ZC | 功率:4.0kW;动力类型:汽油机 ; | 外形尺寸（长×宽×高）mm：1470×710×950；工作幅宽（cm）70；结构质量（kg)：50；传动方式（发动机输出）：直连；传动方式（刀辊）：齿轮传动；旋耕刀型号：旱地刀；总安装刀数量（把）：24；主离合器型式：摩擦片式 | 4 | 购机补贴(非通用类) | 2025-05-10 | 重庆市 | 评阅通过 | T202050500065
耕整地机械 | 耕地机械 | 微耕机 | 4kW及以上微耕机 | 重庆科川机械有限公司 | 微耕机 | 1WG5.3-135FC-ZC | 功率:5.3kW;动力类型:柴油机 ; | 外形尺寸（长×宽×高）mm：1750×1350×1040；工作幅宽（cm）135；结构质量（kg)：115；传动方式（发动机输出）：直连；传动方式（刀辊）：齿轮传动；旋耕刀型号：旱地刀；总安装刀数量（把）：38；主离合器型式：摩擦片式 | 5.3 | 购机补贴(非通用类) | 2025-05-10 | 重庆市 | 评阅通过 | T202050500064
耕整地机械 | 耕地机械 | 微耕机 | 4kW及以上微耕机 | 重庆科川机械有限公司 | 微耕机 | 1WG5.7-135FC-ZC | 功率:5.7kW;动力类型:柴油机 ; | 外形尺寸（长×宽×高）mm：1750×1350×1050；工作幅宽（cm）135；结构质量（kg)：120；传动方式（发动机输出）：直连；传动方式（刀辊）：齿轮传动；旋耕刀型号：旱地刀；总安装刀数量（把）：38；主离合器型式：摩擦片式 | 5.7 | 购机补贴(非通用类) | 2025-06-21 | 重庆市 | 评阅通过 | T202050500101
耕整地机械 | 耕地机械 | 微耕机 | 4kW及以上微耕机 | 重庆科川机械有限公司 | 微耕机 | 1WGCZ4.1-105 | 功率:4.1kW;动力类型:柴油机 ; | 外形尺寸（长×宽×高）mm：1750×1060×1050；工作幅宽（cm）：105；结构质量（kg)：110；传动方式（发动机输出）：直连；传动方式（刀辊）：齿轮传动；旋耕刀型号：旱地刀；总安装刀数量（把）：32；主离合器型式：摩擦片式 | 4.1 | 购机补贴(非通用类) | 2026-02-01 | 重庆市 | 评阅通过 | T202150500060
耕整地机械 | 耕地机械 | 微耕机 | 4kW及以上微耕机 | 重庆科业动力机械制造有限公司 | 微耕机 | 1WG4.0-75FQ-DL | 功率:4.0kW;动力类型:汽油机 ; | 结构型式:手持式,配套发动机型号名称:170F风冷汽油机,结构型式:单缸、四冲程、强制风冷、OHV、气缸中心斜置25°、气门顶置,标定功率(KW):4.0,标定转速R/MIN:3600,起动方式:手拉回复式反冲起动,外形尺寸(长*宽*高MM):1450*750*950,结构质量(KG):55,传动方式:链条传动,连接方式:直联式,扶把调整幅度(°):水平方向0、垂直方向90,刀辊转速(R/MIN):快档145、慢档105,最大回转半径(MM):180,总安装刀数:18,旋耕刀型号:旱地刀,主离合器型式:张紧轮式,耕宽(MM):750,耕深(MM):≥100,作业速度M/S:0.1~0.3,作业小时生产率HM2/(H*M):≥0.04,单位作业面积燃油消耗量(KG/HM2):≤35 | 4 | 购机补贴(非通用类) | 2021-12-31 | 重庆市 | 评阅通过 | 部20170466
耕整地机械 | 耕地机械 | 微耕机 | 4kW及以上微耕机 | 重庆科业动力机械制造有限公司 | 微耕机 | 1WG6.3-135FC-ZC | 功率:6.3kW;动力类型:柴油机 ; | 结构型式：手持式；配套发动机：标定功率（KW）：6.3；标定转速（r/min）:3600；起动方式：手拉起动；燃油种类：柴油。工作状态外形尺寸（长*宽*高）：1780*1350*950；作业速度（m/s）：01-0.3；扶把振动（m/s2）≤50；作业小时生产率（hm2/(h·m)）：≥0.04；单位作业面积燃油消耗量（kg/hm2）：≤30；工作幅宽（mm）：1350；传动方式（发动机输出）：直联；传动方式（刀辊）：齿轮传动；扶把调整幅度（水平方向）：0°；扶把调整幅度（垂直方向）：180°；刀辊（设计转速r/min）：快档130，慢档75；刀辊（最大回转半径mm）：180；刀辊（总安装刀数）：38；旋耕刀型号：旱地刀；主离合器（型式）：摩擦片式；主离合器（状态）：常开 | 6.3 | 购机补贴(非通用类) | 2024-08-07 | 重庆市 | 评阅通过 | T201950500077
耕整地机械 | 耕地机械 | 微耕机 | 4kW及以上微耕机 | 重庆科业动力机械制造有限公司 | 微耕机 | 1WGQZ4.2-100 | 功率:4.2kW;动力类型:汽油机 ; | 结构型式：手持式；配套发动机：标定功率（KW）：4.2；标定转速（r/min）:3600；起动方式：手拉起动；燃油种类：汽油。制造商：重庆科业动力机械制造有限公司；排放阶段：国Ⅱ；工作状态外形尺寸（长*宽*高）：1550*1010*970；作业速度（m/s）：01-0.3；扶把振动（m/s2）≤50；作业小时生产率（hm2/(h·m)）：≥0.04；单位作业面积燃油消耗量（kg/hm2）：≤35；工作幅宽（mm）：1000；传动方式（发动机输出）：直联；传动方式（刀辊）：齿轮传动；扶把调整幅度（水平方向）：0°；扶把调整幅度（垂直方向）：210°；刀辊（设计转速r/min）：快档130，慢档70；刀辊（最大回转半径mm）：180；刀辊（总安装刀数）：24；旋耕刀型号：旱地刀；主离合器型式：摩擦片式；主离合器状态：常开 | 4.2 | 购机补贴(非通用类) | 2025-12-07 | 重庆市 | 评阅通过 | T202050500359
耕整地机械 | 耕地机械 | 微耕机 | 4kW及以上微耕机 | 重庆奎耕商贸有限公司 | 微耕机 | 1WGCZ4.05-95 | 功率:4.05kW;动力类型:柴油机 ; | 结构形式：手持式：配套发动机标定功率：4.05KW，国三柴油发动机：配套发动机标定转速3600r/min：配套发动机起动方式：手拉起动：配套发动机燃油种类：柴油：整机外形尺寸（长×宽×高）1550×960×930mm | 4.05 | 购机补贴(非通用类) | 2025-12-07 | 重庆市 | 评阅通过 | T202050500361
耕整地机械 | 耕地机械 | 微耕机 | 4kW及以上微耕机 | 重庆奎耕商贸有限公司 | 微耕机 | 1WGCZ4.1-115 | 功率:4.1kW;动力类型:柴油机 ; | 结构形式：手持式：配套发动机标定功率4.1KW，国三柴油发动机：配套发动机标定转速3600r/min：配套发动机起动方式：手拉起动：配套发动机燃油种类：柴油：整机外形尺寸（长×宽×高）1720×1150×1000MM | 4.1 | 购机补贴(非通用类) | 2025-12-07 | 重庆市 | 评阅通过 | T202050500360
耕整地机械 | 耕地机械 | 微耕机 | 4kW及以上微耕机 | 重庆奎耕商贸有限公司 | 微耕机 | 1WGCZ5.3-135 | 功率:5.3kW;动力类型:柴油机 ; | 结构形式：手持式：配套发动机标定功率：5.3KW，国三柴油机：配套发动机标定转速：3600r/min：配套发动机起动方式：手拉起动：配套发动机燃油种类：柴油：整机外形尺寸（长×宽×高）1680×1360×1000mm | 5.3 | 购机补贴(非通用类) | 2025-12-07 | 重庆市 | 评阅通过 | T202050500362
耕整地机械 | 耕地机械 | 微耕机 | 4kW及以上微耕机 | 重庆奎耕商贸有限公司 | 微耕机 | 1WGQZ4.0-95 | 功率:4.0kW;动力类型:汽油机 ; | 结构形式：手持式。配套发动机标定功率：4.0KW：配套发动机标定转速：3600r/min。配套发动机起动方式：手拉起动：配套发动机燃油种类：汽油：整机外形尺寸（长×宽×高）1520×960×950mm | 4 | 购机补贴(非通用类) | 2025-12-07 | 重庆市 | 评阅通过 | T202050500363
耕整地机械 | 耕地机械 | 微耕机 | 4kW及以上微耕机 | 重庆奎耕商贸有限公司 | 微耕机 | 1WGQZ4.0-95A | 功率:4.0kW;动力类型:汽油机 ; | 结构形式：手持式：配套发动机标定功率：4.0KW：配套发动机标定转速3600r/min：配套发动机起动方式：手拉起动：配套发动机燃油种类：汽油：整机外形尺寸（长×宽×高）1600×960×940mm | 4 | 购机补贴(非通用类) | 2025-12-27 | 重庆市 | 评阅通过 | T202050500382
耕整地机械 | 耕地机械 | 微耕机 | 4kW及以上微耕机 | 重庆伦瑞风传动科技有限公司 | 微耕机 | 1WG4.0-100FQ-Z | 功率:4.0kW;动力类型:汽油机 ; | 项目 单位 设计值 型号名称 / 1WG4.0-100FQ-Z型微耕机 结构型式 / 手持式 配套发动机标定功率 kW 4.0 配套发动机标定转速 r/min 3600 配套发动机起动方式 / 手拉起动 配套发动机燃油种类 / 汽油 工作状态外形尺寸（长×宽×高） mm 1460×1010×960 作业速度 m/s 0.1～0.3 扶把振动 m/s² ≤50 作业小时生产率 hm2/(h·m) ≥0.04 单位作业面积燃油消耗量 kg/hm2 ≤35 工作幅宽 mm 1000 发动机输出传动方式 / 直联 刀辊传动方式 / 齿轮传动 扶把水平方向调整幅度 （º） 0 扶把垂直方向调整幅度 （º） 125 刀辊设计转速 r/min 快挡：130 慢挡：93 刀辊最大回转半径 mm 180 刀辊总安装刀数 / 24把 旋耕刀型号 / 旱地刀 主离合器型式 / 摩擦片式 主离合器状态 / 常开 | 4 | 购机补贴(非通用类) | 2024-09-09 | 重庆市 | 评阅通过 | T201950500118
耕整地机械 | 耕地机械 | 微耕机 | 4kW及以上微耕机 | 重庆伦瑞风传动科技有限公司 | 微耕机 | 1WG4.05-100FC-Z | 功率:4.05kW;动力类型:柴油机 ; | 项目 单位 设计值 型号名称 / 1WG4.05-100FC-Z微耕机 结构型式 / 手持式 配套发动机标定功率 kW 4.05 配套发动机标定转速 r/min 3600 配套发动机起动方式 / 手拉起动 配套发动机燃油种类 / 柴油 工作状态外形尺寸（长×宽×高） mm 1550×1010×960 作业速度 m/s 0.1～0.3 扶把振动 m/s² ≤50 作业小时生产率 hm2/(h·m) ≥0.04 单位作业面积燃油消耗量 kg/hm2 ≤30 工作幅宽 mm 1000 发动机输出传动方式 / 直联 刀辊传动方式 / 齿轮传动 扶把水平方向调整幅度 （º） 0 扶把垂直方向调整幅度 （º） 125 刀辊设计转速 r/min 快挡：130 慢挡：93 刀辊最大回转半径 mm 180 刀辊总安装刀数 / 24把 旋耕刀型号 / 旱地刀 主离合器型式 / 摩擦片式 主离合器状态 / 常开 | 4.05 | 购机补贴(非通用类) | 2024-09-09 | 重庆市 | 评阅通过 | T201950500116
耕整地机械 | 耕地机械 | 微耕机 | 4kW及以上微耕机 | 重庆伦瑞风传动科技有限公司 | 微耕机 | 1WG4.05-95FC-Z | 功率:4.05kW;动力类型:柴油机 ; | 项目 单位 设计值 型号名称 / 1WG4.05-95FC-Z微耕机 结构型式 / 手持式 配套发动机标定功率 kW 4.05 配套发动机标定转速 r/min 3600 配套发动机起动方式 / 手拉起动 配套发动机燃油种类 / 柴油 工作状态外形尺寸（长×宽×高） mm 1730×960×970 作业速度 m/s 0.1～0.3 扶把振动 m/s² ≤50 作业小时生产率 hm2/(h·m) ≥0.04 单位作业面积燃油消耗量 kg/hm2 ≤30 工作幅宽 mm 950 发动机输出传动方式 / 直联 刀辊传动方式 / 齿轮传动 扶把水平方向调整幅度 （º） 0 扶把垂直方向调整幅度 （º） 195 刀辊设计转速 r/min 137 刀辊最大回转半径 mm 180 刀辊总安装刀数 / 24把 旋耕刀型号 / 旱地刀 主离合器型式 / 摩擦片式 主离合器状态 / 常开 | 4.05 | 购机补贴(非通用类) | 2024-09-09 | 重庆市 | 评阅通过 | T201950500117
耕整地机械 | 耕地机械 | 微耕机 | 4kW及以上微耕机 | 重庆伦瑞风传动科技有限公司 | 微耕机 | 1WG4.0-95FQ-Z | 功率:4.0kW;动力类型:汽油机 ; | 项目 单位 设计值 型号名称 / 1WG4.0-95FQ-Z型微耕机 结构型式 / 手持式 配套发动机标定功率 kW 4.0 配套发动机标定转速 r/min 3600 配套发动机起动方式 / 手拉起动 配套发动机燃油种类 / 汽油 工作状态外形尺寸（长×宽×高） mm 1680×960×960 作业速度 m/s 0.1～0.3 扶把振动 m/s² ≤50 作业小时生产率 hm2/(h·m) ≥0.04 单位作业面积燃油消耗量 kg/hm2 ≤35 工作幅宽 mm 950 发动机输出传动方式 / 直联 刀辊传动方式 / 齿轮传动 扶把水平方向调整幅度 （º） 0 扶把垂直方向调整幅度 （º） 205 刀辊设计转速 r/min 137 刀辊最大回转半径 mm 180 刀辊总安装刀数 / 24把 旋耕刀型号 / 旱地刀 主离合器型式 / 摩擦片式 主离合器状态 / 常开 | 4 | 购机补贴(非通用类) | 2024-09-09 | 重庆市 | 评阅通过 | T201950500115
耕整地机械 | 耕地机械 | 微耕机 | 4kW及以上微耕机 | 重庆伦瑞风传动科技有限公司 | 微耕机 | 1WG5.3-135FC-Z | 功率:5.3kW;动力类型:柴油机 ; | 项目 单位 设计值 型号名称 / 1WG5.3-135FC-Z微耕机 结构型式 / 手持式 配套发动机标定功率 kW 5.3 配套发动机标定转速 r/min 3000 配套发动机起动方式 / 手拉起动 配套发动机燃油种类 / 柴油 工作状态外形尺寸（长×宽×高） mm 1680×1360×980 作业速度 m/s 0.1～0.3 扶把振动 m/s² ≤50 作业小时生产率 hm2/(h·m) ≥0.04 单位作业面积燃油消耗量 kg/hm2 ≤30 工作幅宽 mm 1350 发动机输出传动方式 / 直联 刀辊传动方式 / 齿轮传动 扶把水平方向调整幅度 （º） 0 扶把垂直方向调整幅度 （º） 90 刀辊设计转速 r/min 快挡：135 慢挡：80 刀辊最大回转半径 mm 180 刀辊总安装刀数 / 38把 旋耕刀型号 / 旱地刀 主离合器型式 / 摩擦片式 主离合器状态 / 常开 | 5.3 | 购机补贴(非通用类) | 2024-09-09 | 重庆市 | 评阅通过 | T201950500119
耕整地机械 | 耕地机械 | 微耕机 | 4kW及以上微耕机 | 重庆铭城机械制造有限公司 | 微耕机 | 1WGQZ4.0-95 | 功率:4.0kW;动力类型:汽油机 ; | 配套发动机标定功率：4.0kW；配套发动机标定转速：3600r/min；结构型式：手持式；整机外形尺寸：1550x960x1000mm；配套发动机启动方式：手拉起动；配套发动机燃油类型：汽油；工作幅宽:950mm；发动机输出传动方式：直联；刀辊传动方式：齿轮传动；主离合器型式：摩擦片式；主离合器状态：常开；旋耕刀型号：旱地刀；刀辊总安装刀数:24把。 | 4 | 购机补贴(非通用类) | 2026-07-07 | 重庆市 | 评阅通过 | T202150500196
耕整地机械 | 耕地机械 | 微耕机 | 4kW及以上微耕机 | 重庆农通机械有限责任公司 | 微耕机 | 1WGCZ4.1-105 | 功率:4.1kW;动力类型:柴油机 ; | 型号名称：1WGCZ4.1-105型微耕机 结构型式：手持式 配套发动机标定功率：4.1kW 配套发动机标定转速：r/min 3600 配套发动机起动方式：手拉起动 配套发动机燃油种类：柴油 配套发动机排放阶段：国三 整机外形尺寸（长×宽×高）：1750mm×1060mm×1050mm 作业速度：0.1m/s～0.3m/s 扶把振动：≤50m/s² 作业小时生产率：≥0.04hm2/(h·m) 单位作业面积燃油消耗量：≤30kg/hm2 工作幅宽：1050mm 发动机输出传动方式：直联 刀辊传动方式：齿轮传动 扶把水平方向调整幅度：0º 扶把垂直方向调整幅度：120º 刀辊设计转速：慢档：90r/min；快档：130r/min 刀辊最大回转半径：180mm 刀辊总安装刀数：32 旋耕刀型号：旱地刀 主离合器型式：摩擦片式 主离合器状态：常开 | 4.1 | 购机补贴(非通用类) | 2026-02-01 | 重庆市 | 评阅通过 | T202150500073
耕整地机械 | 耕地机械 | 微耕机 | 4kW及以上微耕机 | 重庆农通机械有限责任公司 | 微耕机 | 1WGCZ6.2-135 | 功率:6.2kW;动力类型:柴油机 ; | 型号名称：1WGCZ6.2-135型微耕机 结构型式：手持式 配套发动机标定功率：6.2kW 配套发动机标定转速：r/min 3000 配套发动机起动方式：手拉起动 配套发动机燃油种类：柴油 整机外形尺寸（长×宽×高）：1750mm×1360mm×1050mm 作业速度：0.1m/s～0.3m/s 扶把振动：≤50m/s² 作业小时生产率：≥0.04hm2/(h·m) 单位作业面积燃油消耗量：≤30kg/hm2 工作幅宽：1350mm 发动机输出传动方式：直联 刀辊传动方式：齿轮传动 扶把水平方向调整幅度：0º 扶把垂直方向调整幅度：120º 刀辊设计转速：慢档：90r/min；快档：130r/min 刀辊最大回转半径：180mm 刀辊总安装刀数：38 旋耕刀型号：旱地刀 主离合器型式：摩擦片式 主离合器状态：常开 | 6.2 | 购机补贴(非通用类) | 2026-02-01 | 重庆市 | 评阅通过 | T202150500070
耕整地机械 | 耕地机械 | 微耕机 | 4kW及以上微耕机 | 重庆农通机械有限责任公司 | 微耕机 | 1WGCZ6.3-135 | 功率:6.3kW;动力类型:柴油机 ; | 型号名称：1WGCZ6.3-135型微耕机 结构型式：手持式 配套发动机标定功率：6.3kW 配套发动机标定转速：r/min 3600 配套发动机起动方式：手拉起动 配套发动机燃油种类：柴油 整机外形尺寸（长×宽×高）：1750mm×1360mm×1050mm 作业速度：0.1m/s～0.3m/s 扶把振动：≤50m/s² 作业小时生产率：≥0.04hm2/(h·m) 单位作业面积燃油消耗量：≤30kg/hm2 工作幅宽：1350mm 发动机输出传动方式：直联 刀辊传动方式：齿轮传动 扶把水平方向调整幅度：0º 扶把垂直方向调整幅度：120º 刀辊设计转速：慢档：90r/min；快档：130r/min 刀辊最大回转半径：180mm 刀辊总安装刀数：38 旋耕刀型号：旱地刀 主离合器型式：摩擦片式 主离合器状态：常开 | 6.3 | 购机补贴(非通用类) | 2026-02-01 | 重庆市 | 评阅通过 | T202150500072
耕整地机械 | 耕地机械 | 微耕机 | 4kW及以上微耕机 | 重庆农通机械有限责任公司 | 微耕机 | 1WGQZ4.0-100 | 功率:4kW;动力类型:汽油机 ; | 型号名称：1WGQZ4.0-100型微耕机 结构型式：手持式 配套发动机标定功率：4.0kW 配套发动机标定转速：r/min 3600 配套发动机起动方式：手拉起动 配套发动机燃油种类：汽油 整机外形尺寸（长×宽×高）：1550mm×1010mm×1000mm 作业速度：0.1m/s～0.3m/s 扶把振动：≤50m/s² 作业小时生产率：≥0.04hm2/(h·m) 单位作业面积燃油消耗量：≤35kg/hm2 工作幅宽：1000mm 发动机输出传动方式：直联 刀辊传动方式：齿轮传动 扶把水平方向调整幅度：0º 扶把垂直方向调整幅度：115º 刀辊设计转速：慢档：85r/min；快档：145r/min 刀辊最大回转半径：180mm 刀辊总安装刀数：32 旋耕刀型号：旱地刀 主离合器型式：摩擦片式 主离合器状态：常开 | 4 | 购机补贴(非通用类) | 2026-02-01 | 重庆市 | 评阅通过 | T202150500071
耕整地机械 | 耕地机械 | 微耕机 | 4kW及以上微耕机 | 重庆锐博优农机有限公司 | 微耕机 | 1WG4.0-105FQ-Z | 功率:4.0kW;动力类型:汽油机 ; | 配套动力型号：TL170F/P汽油机；制造商：重庆腾龙盛世机电有限公司；标定功率(kW)：4.0；标定转速（r/min）：3600；排放标准：第二阶段。外形尺寸（长×宽×高)mm：1560×1060×950；工作幅宽(cm)105；结构质量（kg）：84；传动方式（发动机输出）：直联传动；传动方式（刀辊）：齿轮传动；旋耕刀型号：三片四组旱地刀；总安装刀数量(把)：24；主离合器型式：摩擦片式。 | 4 | 购机补贴(非通用类) | 2025-03-11 | 重庆市 | 评阅通过 | T202050500038
耕整地机械 | 耕地机械 | 微耕机 | 4kW及以上微耕机 | 重庆润浩机械制造有限公司 | 微耕机 | 1WG4.0-80FQ-ZC | 功率:4.0kW;动力类型:汽油机 ; | 1.规格型号:1WG4.0-80FQ-ZC;2.结构型式:手持式;3.配套发动机类型:170F/P汽油机;4.配套发动机标定功率:4.0KW;5.配套发动机额定转速:3600r/min;6.外形尺寸(长×宽×高):1665×800×970mm;7.传动方式:齿轮传动;8.联接方式:直联;9.扶把调整幅度:水平方向0°、垂直方向220°;10.刀棍最大回转半径:155mm;11.刀棍总安装刀数:24把;12.旋耕刀型号:旱地刀;13.主离合型式:摩擦片式;14.耕宽:800mm | 4 | 购机补贴(非通用类) | 2022-12-31 | 重庆市 | 评阅通过 | 渝2018160
耕整地机械 | 耕地机械 | 微耕机 | 4kW及以上微耕机 | 重庆润浩机械制造有限公司 | 微耕机 | 1WG4.0-95FQ-DL | 功率:4.0kW;动力类型:汽油机 ; | 1、产品型号:1WG4.0-95FQ-DL;2、结构形式:手持式;3、配套发动机标定功率:4.0KW;4、配套发动机标定转速:3600r/min;5、配套发动机启动方式:手拉启动;6、配套发动机燃油种类:汽油;7、外形尺寸:1600×950×890mm;8、作业速度:0.1~0.3m/s;9、扶把振动:≤50m/s2;10、作业小时生产率:≥0.04hm2/(h?m);11、单位作业面积燃油消耗量:≤35kg/hm2;12、工作幅宽:950mm;13、发动机输出传动方式:皮带;14、刀棍传动方式:链条传动; | 4 | 购机补贴(非通用类) | 2021-12-31 | 重庆市 | 评阅通过 | 渝2017050
耕整地机械 | 耕地机械 | 微耕机 | 4kW及以上微耕机 | 重庆润浩机械制造有限公司 | 微耕机 | 1WG4.0-95FQ-ZC | 功率:4.0kW;动力类型:汽油机 ; | 1、产品型号:1WG4.0-95FQ-ZC;2、结构形式:手持式;3、配套发动机标定功率:4.0KW;4、配套发动机标定转速:3600r/min;5、配套发动机启动方式:手拉启动;6、配套发动机燃油种类:汽油;7、外形尺寸:1545×965×890mm;8、作业速度:0.1~0.3m/s;9、扶把振动:≤50m/s2;10、作业小时生产率:≥0.04hm2/(h?m);11、单位作业面积燃油消耗量:≤35kg/hm2;12、工作幅宽:950mm;13、发动机输出传动方式:皮带;14、刀棍传动方式:链条传动; | 4 | 购机补贴(非通用类) | 2021-12-31 | 重庆市 | 评阅通过 | 渝2017051
耕整地机械 | 耕地机械 | 微耕机 | 4kW及以上微耕机 | 重庆润通科技有限公司 | 微耕机 | 1WGQD4.0-75 | 功率:4.0kW;动力类型:汽油机 ; | 标定功率：4.0kW，标定转速：3600r/min，燃油种类：汽油，整机外形尺寸（长×宽×高）mm：1800×760×970，工作幅宽：750mm，发动机输出传动方式：皮带，刀辊传动方式：链条传动，刀辊总安装刀数：24，旋耕刀型式：旱地刀，主离合器型式：张紧轮式。 | 4 | 购机补贴(非通用类) | 2026-02-01 | 重庆市 | 评阅通过 | T202150500057
耕整地机械 | 耕地机械 | 微耕机 | 4kW及以上微耕机 | 重庆润通科技有限公司 | 微耕机 | 1WGQD4.0-90 | 功率:4.0kW;动力类型:汽油机 ; | 标定功率：4.0kW，标定转速：3600r/min，燃油种类：汽油，整机外形尺寸（长×宽×高）mm：1600×930×940，工作幅宽：900mm，发动机输出传动方式：皮带，刀辊传动方式：链条传动，刀辊总安装刀数：32，旋耕刀型式：旱地刀，主离合器型式：张紧轮式。 | 4 | 购机补贴(非通用类) | 2026-02-01 | 重庆市 | 评阅通过 | T202150500056
耕整地机械 | 耕地机械 | 微耕机 | 4kW及以上微耕机 | 重庆润通科技有限公司 | 微耕机 | 1WGQZ4.0-100 | 功率:4.0kW;动力类型:汽油机 ; | 标定功率：4.0kW，标定转速：3600r/min，燃油种类：汽油，整机外形尺寸（长×宽×高）：1580×1010×1020mm，工作幅宽:1000mm，发动机输出传动方式：直联，刀辊传动方式：齿轮传动，刀辊总安装刀数：32，旋耕刀型式：旱地刀，主离合器型式：摩擦片式 | 4 | 购机补贴(非通用类) | 2026-02-01 | 重庆市 | 评阅通过 | T202150500054
耕整地机械 | 耕地机械 | 微耕机 | 4kW及以上微耕机 | 重庆润通科技有限公司 | 微耕机 | 1WGQZ5.0-130 | 功率:5.0kW;动力类型:汽油机 ; | 标定功率：5.0kW，标定转速：3600r/min，燃油种类：汽油，整机外形尺寸（长×宽×高）mm：1680×1310×1030，工作幅宽：1300mm，发动机输出传动方式：直联，刀辊传动方式：齿轮传动，刀辊总安装刀数：40，旋耕刀型式：旱地刀，主离合器型式：摩擦片式。 | 5 | 购机补贴(非通用类) | 2026-02-01 | 重庆市 | 评阅通过 | T202150500055
耕整地机械 | 耕地机械 | 微耕机 | 4kW及以上微耕机 | 重庆尚翔机电有限公司 | 微耕机 | 1WG4.0-63FQ-ZW | 功率:4.0kW;动力类型:汽油机 ; | 外形尺寸（长×宽×高)mm：1350×710×860；配套动力:汽油机；标定功率:4.0kW；标定转速:3600r/min；工作幅宽(cm)：63；结构质量（kg）：30；作业速度:0.1-0.3m/s；作业小时生产率:≥0.02hm²/(h•m)；耕深:≥10cm；传动方式（发动机输出）：直联式；传动方式（刀辊）：蜗轮蜗杆传动；旋耕刀型号：旱地刀；总安装刀数量(把)：18；主离合器型式：离心式。 | 4 | 购机补贴(非通用类) | 2022-12-31 | 重庆市 | 评阅通过 | 渝2018011
耕整地机械 | 耕地机械 | 微耕机 | 4kW及以上微耕机 | 重庆尚翔机电有限公司 | 微耕机 | 1WGCZ4.05-90 | 功率:4.05kW;动力类型:柴油机 ; | 外形尺寸（长×宽×高)mm：1570×930×950；配套动力:柴油机；标定功率:4.05kW；标定转速:3600r/min；工作幅宽(cm)：90；结构质量（kg）：100；作业速度:0.1-0.3m/s；作业小时生产率:≥0.04hm²/(h•m)；耕深:≥10cm；传动方式（发动机输出）：直联式；传动方式（刀辊）：齿轮传动；旋耕刀型号：旱地刀；总安装刀数量(把)：24；主离合器型式：摩擦片式。 | 4.05 | 购机补贴(非通用类) | 2024-10-07 | 重庆市 | 评阅通过 | T201950500201
耕整地机械 | 耕地机械 | 微耕机 | 4kW及以上微耕机 | 重庆尚翔机电有限公司 | 微耕机 | 1WGCZ4.05-95 | 功率:4.05kW;动力类型:柴油机 ; | 外形尺寸（长×宽×高)mm： 1640×960×960；配套动力:柴油机；标定功率:4.05kW；标定转速:3600r/min；工作幅宽(cm)：95；结构质量（kg）：100；作业速度:0.1-0.3m/s；作业小时生产率:≥0.04hm²/(h•m)；耕深:≥10cm；传动方式（发动机输出）：直联式；传动方式（刀辊）：齿轮传动；旋耕刀型号：旱地刀；总安装刀数量(把)：24；主离合器型式：摩擦片式。 | 4.05 | 购机补贴(非通用类) | 2024-10-07 | 重庆市 | 评阅通过 | T201950500202
耕整地机械 | 耕地机械 | 微耕机 | 4kW及以上微耕机 | 重庆尚翔机电有限公司 | 微耕机 | 1WGQZ4.0-40A | 功率:4.0kW;动力类型:汽油机 ; | 外形尺寸（长×宽×高)mm：1280×510×830；配套动力:汽油机；标定功率:4.0kW；标定转速:3600r/min；工作幅宽(cm)：40；结构质量（kg）：30；作业速度:0.05-0.2m/s；作业小时生产率:≥0.02hm²/(h•m)；耕深:≥10cm；传动方式（发动机输出）：直联式；传动方式（刀辊）：蜗轮蜗杆传动；旋耕刀型号：旱地刀；总安装刀数量(把)：12；主离合器型式：离心式。 | 4 | 购机补贴(非通用类) | 2024-10-07 | 重庆市 | 评阅通过 | T201950500199
耕整地机械 | 耕地机械 | 微耕机 | 4kW及以上微耕机 | 重庆尚翔机电有限公司 | 微耕机 | 1WGQZ4.0-95 | 功率:4.0kW;动力类型:汽油机 ; | 外形尺寸（长×宽×高)mm：1640×960×960；配套动力:汽油机；标定功率:4.0kW；标定转速:3600r/min；工作幅宽(cm)：95；结构质量（kg）：90；作业速度:0.1-0.3m/s；作业小时生产率:≥0.04hm²/(h•m)；耕深:≥10cm；传动方式（发动机输出）：直联式；传动方式（刀辊）：齿轮传动；旋耕刀型号：旱地刀；总安装刀数量(把)：24；主离合器型式：摩擦片式。 | 4 | 购机补贴(非通用类) | 2024-10-07 | 重庆市 | 评阅通过 | T201950500200
耕整地机械 | 耕地机械 | 微耕机 | 4kW及以上微耕机 | 重庆市耕霸机械制造有限公司 | 微耕机 | GB-1WG4.2Q | 功率:4.2kW;动力类型:汽油机 ; | 1、外形尺寸（长*宽*高）：1420*960*1100； 2、结构质量：75KG； 3、传动方式：齿轮传动； 4、连接方式：同轴直联式； 5、扶把水平调节幅度：300度； 6、扶把垂直调节幅度：180度； 7、刀辊转速：1档：90；2档:135； 8、刀辊最大回转半径：180mm； 9、刀辊总安装刀数：24把； 10、旋耕刀型号：旱地弯刀； 11、主离合器型式：单片摩擦离合器； 12、耕宽：950mm； 13、耕深：≥100mm； 14、作业速度：0.2~0.4m/s； 15、作业小时生产率：0.04~0.07hm2/（h·m）； 16、单位作业面积燃油消耗量：≤25kg/（h.m） | 4.2 | 购机补贴(非通用类) | 2021-12-31 | 重庆市 | 评阅通过 | 2017TJ320
耕整地机械 | 耕地机械 | 微耕机 | 4kW及以上微耕机 | 重庆市沙坪坝区嘉陵摩托车配件有限责任公司 | 微耕机 | 1WG4.0-100FQ-ZC | 功率:4.0kW;动力类型:汽油机 ; | 配套动力型号：170F/P汽油机.结构型式：单缸、强制风冷、四冲程.最大功率（KW)：4.0.额定转速3600r/min.起动方式：回复式手拉点火.外形尺寸（长x宽x高)mm1550x1010x900.结构质量：65.传动方式：齿轮传动.连接方式：直联.刀辊总安装刀数量：32.旋耕刀型号：II型旱地刀.主离合器型式：摩擦片式.耕宽：100（cm).耕深：≧10（cm). | 4 | 购机补贴(非通用类) | 2024-09-09 | 重庆市 | 评阅通过 | T201950500146
耕整地机械 | 耕地机械 | 微耕机 | 4kW及以上微耕机 | 重庆腾捷机械制造有限公司 | 微耕机 | 1WGCZ4.05-105 | 功率:4.05kW;动力类型:柴油机 ; | 型号名称为：1WGCZ4.05-105微耕机，配套发动机标定功率：4.05KW;标定转速：3600r/min;配套发动机起动方式为：手拉起动；配套发动机燃油种类为：柴油； 整机外形尺寸（长×宽×高）：1550×1060×950mm; 工作幅宽：1050mm;发动机输出传动方式：直联；刀辊传动方式：齿轮传动；刀辊设计转速：快档：145r/min；慢档：83r/min;最大回转半径：180mm;总安装刀数：32把；旋耕刀型式：旱地刀；主离合器型式：摩擦片式；主离合器状态：常开. | 4.05 | 购机补贴(非通用类) | 2026-08-19 | 重庆市 | 评阅通过 | T202150500228
耕整地机械 | 耕地机械 | 微耕机 | 4kW及以上微耕机 | 重庆腾捷机械制造有限公司 | 微耕机 | 1WGCZ4.05-105A | 功率:4.05kW;动力类型:柴油机 ; | 型号名称为：1WGCZ4.05-105A微耕机，配套发动机标定功率：4.05KW;标定转速：3600r/min;配套发动机起动方式为：手拉起动；配套发动机燃油种类为：柴油； 整机外形尺寸（长×宽×高）：1550×1060×950mm; 工作幅宽：1050mm;发动机输出传动方式：直联；刀辊传动方式：齿轮传动；刀辊设计转速：快档：145r/min；慢档：83r/min;最大回转半径：180mm;总安装刀数：24把；旋耕刀型式：旱地刀；主离合器型式：摩擦片式；主离合器状态：常开. | 4.05 | 购机补贴(非通用类) | 2026-08-19 | 重庆市 | 评阅通过 | T202150500228
耕整地机械 | 耕地机械 | 微耕机 | 4kW及以上微耕机 | 重庆腾捷机械制造有限公司 | 微耕机 | 1WGCZ4.05-105B | 功率:4.05kW;动力类型:柴油机 ; | 型号名称为：1WGCZ4.05-105B微耕机，配套发动机标定功率：4.05KW;标定转速：3600r/min;配套发动机起动方式为：手拉起动；配套发动机燃油种类为：柴油； 整机外形尺寸（长×宽×高）：1550×1060×950mm; 工作幅宽：1050mm;发动机输出传动方式：直联；刀辊传动方式：齿轮传动；刀辊设计转速：快档：145r/min；慢档：83r/min;最大回转半径：180mm;总安装刀数：24把；旋耕刀型式：旱地刀；主离合器型式：摩擦片式；主离合器状态：常开. | 4.05 | 购机补贴(非通用类) | 2026-08-19 | 重庆市 | 评阅通过 | T202150500228
耕整地机械 | 耕地机械 | 微耕机 | 4kW及以上微耕机 | 重庆腾捷机械制造有限公司 | 微耕机 | 1WGCZ4.1-105 | 功率:4.1kW;动力类型:柴油机 ; | 型号名称为：1WGCZ4.1-105微耕机，配套发动机标定功率：4.1KW;标定转速：3600r/min;配套发动机起动方式为：手拉起动；配套发动机燃油种类为：柴油； 整机外形尺寸（长×宽×高）：1550×1060×950mm; 工作幅宽：1050mm;发动机输出传动方式：直联；刀辊传动方式：齿轮传动；刀辊设计转速：快档：145r/min；慢档：83r/min;最大回转半径：180mm;总安装刀数：32把；旋耕刀型式：旱地刀；主离合器型式：摩擦片式；主离合器状态：常开. | 4.1 | 购机补贴(非通用类) | 2026-08-19 | 重庆市 | 评阅通过 | T202150500228
耕整地机械 | 耕地机械 | 微耕机 | 4kW及以上微耕机 | 重庆腾捷机械制造有限公司 | 微耕机 | 1WGCZ4.1-105A | 功率:4.1kW;动力类型:柴油机 ; | 型号名称为：1WGCZ4.1-105A微耕机，配套发动机标定功率：4.1KW;标定转速：3600r/min;配套发动机起动方式为：手拉起动；配套发动机燃油种类为：柴油； 整机外形尺寸（长×宽×高）：1550×1060×950mm; 工作幅宽：1050mm;发动机输出传动方式：直联；刀辊传动方式：齿轮传动；刀辊设计转速：快档：145r/min；慢档：83r/min;最大回转半径：180mm;总安装刀数：24把；旋耕刀型式：旱地刀；主离合器型式：摩擦片式；主离合器状态：常开. | 4.1 | 购机补贴(非通用类) | 2026-08-19 | 重庆市 | 评阅通过 | T202150500228
耕整地机械 | 耕地机械 | 微耕机 | 4kW及以上微耕机 | 重庆腾捷机械制造有限公司 | 微耕机 | 1WGCZ4.1-120 | 功率:4.1kW;动力类型:柴油机 ; | 型号名称为：1WGCZ4.1-120微耕机，配套发动机标定功率：4.1KW;标定转速：3600r/min;配套发动机起动方式为：手拉起动；配套发动机燃油种类为：柴油； 整机外形尺寸（长×宽×高）：1600×1210×950mm; 工作幅宽：1200mm;发动机输出传动方式：直联；刀辊传动方式：齿轮传动；刀辊设计转速：快档：145r/min；慢档：83r/min;最大回转半径：180mm;总安装刀数：24把；旋耕刀型式：旱地刀；主离合器型式：摩擦片式；主离合器状态：常开. | 4.1 | 购机补贴(非通用类) | 2026-08-19 | 重庆市 | 评阅通过 | T202150500228
耕整地机械 | 耕地机械 | 微耕机 | 4kW及以上微耕机 | 重庆腾捷机械制造有限公司 | 微耕机 | 1WGCZ4.4-105 | 功率:4.4kW;动力类型:柴油机 ; | 型号名称为：1WGCZ4.4-105微耕机，配套发动机标定功率：4.4KW;标定转速：3600r/min;配套发动机起动方式为：手拉起动；配套发动机燃油种类为：柴油； 整机外形尺寸（长×宽×高）：1550×1060×950mm; 工作幅宽：1050mm;发动机输出传动方式：直联；刀辊传动方式：齿轮传动；刀辊设计转速：快档：145r/min；慢档：83r/min;最大回转半径：180mm;总安装刀数：32把；旋耕刀型式：旱地刀；主离合器型式：摩擦片式；主离合器状态：常开. | 4.4 | 购机补贴(非通用类) | 2026-08-19 | 重庆市 | 评阅通过 | T202150500228
耕整地机械 | 耕地机械 | 微耕机 | 4kW及以上微耕机 | 重庆腾捷机械制造有限公司 | 微耕机 | 1WGCZ5.3-120 | 功率:5.3kW;动力类型:柴油机 ; | 型号名称为：1WGCZ5.3-120微耕机，配套发动机标定功率：5.3KW;标定转速：3000r/min;配套发动机起动方式为：手拉起动；配套发动机燃油种类为：柴油； 整机外形尺寸（长×宽×高）：1750×1210×1050mm; 工作幅宽：1200mm;发动机输出传动方式：直联；刀辊传动方式：齿轮传动；刀辊设计转速：快档：120r/min；慢档：70r/min;最大回转半径：180mm;总安装刀数：24把；旋耕刀型式：旱地刀；主离合器型式：摩擦片式；主离合器状态：常开. | 5.3 | 购机补贴(非通用类) | 2026-08-19 | 重庆市 | 评阅通过 | T202150500228
耕整地机械 | 耕地机械 | 微耕机 | 4kW及以上微耕机 | 重庆腾捷机械制造有限公司 | 微耕机 | 1WGCZ5.7-120 | 功率:5.7kW;动力类型:柴油机 ; | 型号名称为：1WGCZ5.7-120微耕机，配套发动机标定功率：5.7KW;标定转速：3000r/min;配套发动机起动方式为：手拉起动；配套发动机燃油种类为：柴油； 整机外形尺寸（长×宽×高）：1750×1210×1050mm; 工作幅宽：1200mm;发动机输出传动方式：直联；刀辊传动方式：齿轮传动；刀辊设计转速：快档：120r/min；慢档：70r/min;最大回转半径：180mm;总安装刀数：24把；旋耕刀型式：旱地刀；主离合器型式：摩擦片式；主离合器状态：常开. | 5.7 | 购机补贴(非通用类) | 2026-08-19 | 重庆市 | 评阅通过 | T202150500228
耕整地机械 | 耕地机械 | 微耕机 | 4kW及以上微耕机 | 重庆腾捷机械制造有限公司 | 微耕机 | 1WGCZ6.2-120 | 功率:6.2kW;动力类型:柴油机 ; | 型号名称为：1WGCZ6.2-120微耕机，配套发动机标定功率：6.2KW;标定转速：3000r/min;配套发动机起动方式为：手拉起动；配套发动机燃油种类为：柴油； 整机外形尺寸（长×宽×高）：1750×1210×1050mm; 工作幅宽：1200mm;发动机输出传动方式：直联；刀辊传动方式：齿轮传动；刀辊设计转速：快档：120r/min；慢档：70r/min;最大回转半径：180mm;总安装刀数：24把；旋耕刀型式：旱地刀；主离合器型式：摩擦片式；主离合器状态：常开. | 6.2 | 购机补贴(非通用类) | 2026-08-19 | 重庆市 | 评阅通过 | T202150500228
耕整地机械 | 耕地机械 | 微耕机 | 4kW及以上微耕机 | 重庆腾捷机械制造有限公司 | 微耕机 | 1WGQZ4.0-100A | 功率:4.0kW;动力类型:汽油机 ; | 配套发动机标定功率：4.0KW; 标定转速：3600r/min; 工作状态外形尺寸（长×宽×高）：1560×1010×950mm; 工作幅宽：1000mm; 发动机输出：直联；刀辊传动方式：齿轮传动；旋耕刀型号：旱地刀；刀辊设计转速（r/min）：一档90；二档120；刀辊最大回转半径：180mm;刀辊总安装刀数：24把；主离合器型式：摩擦片式；主离合器状态：常开 | 4 | 购机补贴(非通用类) | 2026-08-19 | 重庆市 | 评阅通过 | T202150500229
耕整地机械 | 耕地机械 | 微耕机 | 4kW及以上微耕机 | 重庆腾捷机械制造有限公司 | 微耕机 | 1WGQZ4.0-100B | 功率:4.0kW;动力类型:汽油机 ; | 配套发动机标定功率：4.0KW; 标定转速：3600r/min; 工作状态外形尺寸（长×宽×高）：1500×1000×950mm; 工作幅宽：1000mm; 发动机输出：直联；刀辊传动方式：齿轮传动；旋耕刀型号：旱地刀；刀辊设计转速（r/min）：140；刀辊最大回转半径：140mm;刀辊总安装刀数：30把；主离合器型式：摩擦片式；主离合器状态：常开。 | 4 | 购机补贴(非通用类) | 2026-08-19 | 重庆市 | 评阅通过 | T202150500229
耕整地机械 | 耕地机械 | 微耕机 | 4kW及以上微耕机 | 重庆万合鼎盛机械制造有限公司 | 微耕机 | 1WG4.0-105FQ-ZC | 功率:4.0kW;动力类型:汽油机 ; | 1、型号名称：1WG4.0-105FQ-ZC微耕机；2、配套发动机标定功率：4.0kW，标定转速：3600r/min，型式：单缸、风冷汽油发动机；3、工作状态外形尺寸（长×宽×高）：1630×1050×920mm；4、工作幅宽：1050mm；5、传动方式发动机输出：直联，刀辊：齿轮传动；6、扶把调整幅度水平方向：0°，垂直方向：107°；7、旋耕刀型号：旱地刀；8、刀辊最大回转半径:180mm；9、总安装刀数：32把；10、主离合器型式：摩擦片式，状态：常开； | 4 | 购机补贴(非通用类) | 2021-12-31 | 重庆市 | 评阅通过 | 渝2017042
耕整地机械 | 耕地机械 | 微耕机 | 4kW及以上微耕机 | 重庆万合鼎盛机械制造有限公司 | 微耕机 | 1WG6.5-135FC-ZC | 功率:6.5kW;动力类型:柴油机 ; | 型号名称：1WG6.5-135FC-ZC;配套发动机标定功率：6.5KW;标定转速：3600r/min；起动方式：电控起动；燃油种类：柴油；工作状态外形尺寸（长X宽X高）：1860X1360X997mm；作业速度：0.1~0.3m/s；作业小时生产率：≥0.04hm²/（h·m）单位作业面积燃油消耗量：≤35kg/hm²；工作幅宽：1350mm；传动方式发动机输出;直联；刀辊：齿轮传动；扶把调整幅度水平方向：0°，垂直方向：70°；刀辊设计转速：快档;145r/min;慢档：85r/min；最大回转半径：180mm；总安装刀数;38/把；旋耕刀型号：旱地刀；主离合器型式：摩擦片式，状态：常开； | 6.5 | 购机补贴(非通用类) | 2022-12-31 | 重庆市 | 评阅通过 | 渝2018064
耕整地机械 | 耕地机械 | 微耕机 | 4kW及以上微耕机 | 重庆万合鼎盛机械制造有限公司 | 微耕机 | 1WGCZ6.3-135 | 功率:6.3kW;动力类型:柴油机 ; | 1、型号名称：1WGCZ6.3-135微耕机；2、结构型式：手持式；3、配套发动机标定功率：6.3kW，标定转速：3600r/min，3、配套发动机起动方式：手拉起动；6、配套发动机燃油种类：柴油；7、整机外形尺寸（长×宽×高）：1720X1360X1030mm；8作业速度;0.1~0.3m/s；9、扶把振动：≤50m/s²；10、作业小时生产率：≥0.04hm²/（h·m）；11、单位作业面积燃油消耗量 ：≤35kg/hm²；12、工作幅宽：1350mm；13、传动方式发动机输出：直联，刀辊：齿轮传动；14、扶把调整幅度水平方向：0°，垂直方向：100°；15刀辊转 | 6.3 | 购机补贴(非通用类) | 2025-12-27 | 重庆市 | 评阅通过 | T202050500390
耕整地机械 | 耕地机械 | 微耕机 | 4kW及以上微耕机 | 重庆旺田机械有限责任公司 | 微耕机 | 1WG4.0-95FQ-ZC | 功率:4.0kW;动力类型:汽油机 ; | 型号名称：1WG4.0-95FQ-ZC配套发动机标定功率:4.0kW标定转速：3600r/min起动方式：回复式手拉起动燃油种类：汽油结构质量：60kg工作状态外形尺寸：1500mm*970mm*980mm工作幅宽：950mm发动机输出传动方式：直联刀辊传动方式：齿轮传动刀辊最大回转半径：180mm总安装刀数：24把旋耕刀型号：防缠刀主离合器型式：摩擦片式主离合器状态:常开 | 4 | 购机补贴(非通用类) | 2022-12-31 | 重庆市 | 评阅通过 | 渝2018155
耕整地机械 | 耕地机械 | 微耕机 | 4kW及以上微耕机 | 重庆伟友动力机械有限公司 | 微耕机 | 1WG4.0-100FQ-ZC | 功率:4kW;动力类型:汽油机 ; | 配套发动机标定功率：4.0kW，配套发动机标定转速：3600r/min，配套发动机起动方式：手拉起动，配套发动机燃油种类：汽油，工作幅宽：1000mm，发动机输出传动方式：直联，刀辊传动方式：齿轮传动，刀辊总安装刀数：24，旋耕刀型式：旱地刀，主离合器型式：摩擦片式。 | 4 | 购机补贴(非通用类) | 2024-12-30 | 重庆市 | 评阅通过 | T201900500966
耕整地机械 | 耕地机械 | 微耕机 | 4kW及以上微耕机 | 重庆伟友动力机械有限公司 | 微耕机 | 1WG4.0-105FQ-ZC | 功率:4kW;动力类型:汽油机 ; | 配套发动机标定功率：4.0kW，配套发动机标定转速：3600r/min，配套发动机起动方式：手拉起动，配套发动机燃油种类：汽油，工作幅宽：1050mm，发动机输出传动方式：直联，刀辊传动方式：齿轮传动，刀辊总安装刀数：24，旋耕刀型式：旱地刀，主离合器型式：摩擦片式。 | 4 | 购机补贴(非通用类) | 2024-12-30 | 重庆市 | 评阅通过 | T201900500967
耕整地机械 | 耕地机械 | 微耕机 | 4kW及以上微耕机 | 重庆伟友动力机械有限公司 | 微耕机 | 1WG4.0-95FQ-DL | 功率:4kW;动力类型:汽油机 ; | 配套发动机标定功率：4.0kW，配套发动机标定转速：3600r/min，配套发动机起动方式：反冲式手拉启动，配套发动机燃油种类：汽油，工作幅宽：950mm，发动机输出传动方式：皮带传动，刀辊传动方式：链条传动，刀辊总安装刀数：24，旋耕刀型号：旱地刀，主离合器型式：张紧轮式，主离合器状态：常开。 | 4 | 购机补贴(非通用类) | 2023-12-31 | 重庆市 | 评阅通过 | 渝2019062
耕整地机械 | 耕地机械 | 微耕机 | 4kW及以上微耕机 | 重庆伟友动力机械有限公司 | 微耕机 | 1WG4.1-100FC-ZC | 功率:4.1kW;动力类型:柴油机 ; | 配套发动机标定功率：4。1kW，配套发动机标定转速：3600r/min，配套发动机起动方式：回弹式绳索起动，配套发动机燃油种类：柴油，工作幅宽：1000mm，发动机输出传动方式：直联，刀辊传动方式：齿轮传动，刀辊总安装刀数：32，旋耕刀型号：旱地刀，主离合器型式：摩擦片式，主离合器状态：常开。 | 4.1 | 购机补贴(非通用类) | 2023-12-31 | 重庆市 | 评阅通过 | 渝2019061
耕整地机械 | 耕地机械 | 微耕机 | 4kW及以上微耕机 | 重庆伟友动力机械有限公司 | 微耕机 | 1WG5.2-135FQ-ZC | 功率:5.2kW;动力类型:汽油机 ; | 配套发动机标定功率：5.2kW，配套发动机标定转速：3600r/min，配套发动机起动方式：手拉起动，配套发动机燃油种类：汽油，工作幅宽：1350mm，发动机输出传动方式：直联，刀辊传动方式：齿轮传动，刀辊总安装刀数：38把，旋耕刀型号：旱地刀，主离合器型式：摩擦片式。 | 5.2 | 购机补贴(非通用类) | 2022-12-31 | 重庆市 | 评阅通过 | 渝2018198
耕整地机械 | 耕地机械 | 微耕机 | 4kW及以上微耕机 | 重庆伟友动力机械有限公司 | 微耕机 | 1WG6.3-135FC-ZC | 功率:6.3kW;动力类型:柴油机 ; | 配套发动机标定功率：6.3kW，配套发动机标定转速：3600r/min，配套发动机起动方式：手拉起动，配套发动机燃油种类：柴油，工作幅宽：1350mm，发动机输出传动方式：直联，刀辊传动方式：齿轮传动，刀辊总安装刀数：38，旋耕刀型式：旱地刀，主离合器型式：摩擦片式。 | 6.3 | 购机补贴(非通用类) | 2024-12-30 | 重庆市 | 评阅通过 | T201900500965
耕整地机械 | 耕地机械 | 微耕机 | 4kW及以上微耕机 | 重庆伟友动力机械有限公司 | 微耕机 | 1WG6.5-135FQ-ZC | 功率:6.5kW;动力类型:汽油机 ; | 型号名称：1WG6.5-135FQ-ZC微耕机，结构型式：手持式，配套发动机标定功率：6.5kW，配套发动机标定转速：3600r/min，配套发动机起动方式：手拉起动，配套发动机燃油种类：汽油，整机外形尺寸（长×宽×高）：1650mm×1350mm×1030mm，工作幅宽：1350mm，发动机输出传动方式：直联，刀辊传动方式：齿轮传动，刀辊总安装刀数：38，旋耕刀型式：旱地刀，主离合器型式：摩擦片式，主离合器状态：常开。 | 6.5 | 购机补贴(非通用类) | 2025-12-30 | 重庆市 | 评阅通过 | T202000501329
耕整地机械 | 耕地机械 | 微耕机 | 4kW及以上微耕机 | 重庆祥悦机械制造有限公司 | 微耕机 | 1WGCZ4.1-100 | 功率:4.1kW;动力类型:柴油机 ; | 型号名称：1WGCZ4.1-100微耕机；结构型式：手持式；配套发动机标定功率kW:4.1，配套发动机标定转速r/min:3600、配套发动机启动方式:手拉起动,配套发动机燃油种类：柴油。整机外形尺寸（长×宽×高）mm:1600×1010×1000,作业速度 m/s: 0.1～0.3；扶把振动：m/s2：≤50；作业小时生产率 h•㎡/（h.m）: ≥0.04,单位作业面积燃油消耗量 kg/ h㎡: ≤30。工作幅宽mm：1000，发动机输出传动方式: 直联,刀辊传动方式：齿轮传动，扶把调整幅度（水平方向）°：0，扶把调整幅度（垂直方向）°：125，刀辊设计转速r/min：快档：120、慢档：85；刀辊最大回转半径mm:180；刀辊总安装刀数：24，旋耕刀型号：旱地刀；主离合器型式：摩擦片式；主离合器状态：常开。 | 4.1 | 购机补贴(非通用类) | 2026-08-19 | 重庆市 | 评阅通过 | T202150500219
耕整地机械 | 耕地机械 | 微耕机 | 4kW及以上微耕机 | 重庆祥悦机械制造有限公司 | 微耕机 | 1WGCZ4.1-105 | 功率:4.1kW;动力类型:柴油机 ; | 型号名称：1WGCZ4.1-105微耕机；结构型式：手持式；配套发动机标定功率kW:4.1，配套发动机标定转速r/min:3600、配套发动机启动方式:手拉起动,配套发动机燃油种类：柴油。整机外形尺寸（长×宽×高）mm:1750×1060×1000,作业速度 m/s: 0.1～0.3；扶把振动：m/s2：≤50；作业小时生产率 h•㎡/（h.m）: ≥0.04,单位作业面积燃油消耗量 kg/ h㎡: ≤30。工作幅宽mm：1050，发动机输出传动方式: 直联,刀辊传动方式：齿轮传动，扶把调整幅度（水平方向）°：0，扶把调整幅度（垂直方向）°：85，刀辊设计转速r/min：快档：125、慢档：70；刀辊最大回转半径mm:180；刀辊总安装刀数：32，旋耕刀型号：旱地刀；主离合器型式：摩擦片式；主离合器状态：常开。 | 4.1 | 购机补贴(非通用类) | 2026-08-19 | 重庆市 | 评阅通过 | T202150500219
耕整地机械 | 耕地机械 | 微耕机 | 4kW及以上微耕机 | 重庆祥悦机械制造有限公司 | 微耕机 | 1WGCZ5.7-135 | 功率:5.7kW;动力类型:柴油机 ; | 型号名称：1WCCZ5.7-135微耕机；结构型式：手持式；配套发动机标定功率kW:5.7，配套发动机标定转速r/min:3000、配套发动机启动方式:手拉起动,配套发动机燃油种类：柴油。整机外形尺寸（长×宽×高）mm:1750×1360×1000,作业速度 m/s: 0.1～0.3；扶把振动：m/s2：≤50；作业小时生产率 h•㎡/（h.m）: ≥0.04,单位作业面积燃油消耗量 kg/ h㎡: ≤30。工作幅宽mm：1350，发动机输出传动方式: 直联,刀辊传动方式：齿轮传动，扶把调整幅度（水平方向）°：0，扶把调整幅度（垂直方向）°：85，刀辊设计转速r/min：快档：125、慢档：70；刀辊最大回转半径mm:180；刀辊总安装刀数：38，旋耕刀型号：旱地刀；主离合器型式：摩擦片式；主离合器状态：常开。 | 5.7 | 购机补贴(非通用类) | 2026-08-19 | 重庆市 | 评阅通过 | T202150500219
耕整地机械 | 耕地机械 | 微耕机 | 4kW及以上微耕机 | 重庆祥悦机械制造有限公司 | 微耕机 | 1WGCZ6.3-135 | 功率:6.3kW;动力类型:柴油机 ; | 型号名称：1WGCZ6.3-135微耕机；结构型式：手持式；配套发动机标定功率kW:6.3，配套发动机标定转速r/min:3600、配套发动机启动方式:手拉起动,配套发动机燃油种类：柴油。整机外形尺寸（长×宽×高）mm:1750×1360×1000,作业速度 m/s: 0.1～0.3；扶把振动：m/s2：≤50；作业小时生产率 h•㎡/（h.m）: ≥0.04,单位作业面积燃油消耗量 kg/ h㎡: ≤30。工作幅宽mm：1350，发动机输出传动方式: 直联,刀辊传动方式：齿轮传动，扶把调整幅度（水平方向）°：0，扶把调整幅度（垂直方向）°：85，刀辊设计转速r/min：快档：125、慢档：70；刀辊最大回转半径mm:180；刀辊总安装刀数：38，旋耕刀型号：旱地刀；主离合器型式：摩擦片式；主离合器状态：常开。 | 6.3 | 购机补贴(非通用类) | 2026-08-19 | 重庆市 | 评阅通过 | T202150500219
耕整地机械 | 耕地机械 | 微耕机 | 4kW及以上微耕机 | 重庆祥悦机械制造有限公司 | 微耕机 | 1WGQZ4.0-71 | 功率:4.0kW;动力类型:汽油机 ; | 型号名称：1WGQZ4.0-71微耕机；结构型式：手持式；配套发动机标定功率kW:4.0，配套发动机标定转速r/min:3600、配套发动机启动方式:手拉起动,配套发动机燃油种类：汽油。整机外形尺寸mm:1450×720×950,作业速度 m/s: 0.1～0.3；扶把振动：m/s2：≤50；作业小时生产率 h•㎡/（h.m）: ≥0.04,单位作业面积燃油消耗量 kg/ h㎡: ≤35。工作幅宽mm：710，发动机输出传动方式: 直联,刀辊传动方式：齿轮传动，扶把调整幅度（水平方向）°：0，扶把调整幅度（垂直方向）°：120，刀辊设计转速r/min：快档：120、慢档：95；刀辊最大回转半径mm:160；刀辊总安装刀数：18，旋耕刀型号：旱地刀；主离合器型式：摩擦片式；主离合器状态：常开。 | 4 | 购机补贴(非通用类) | 2026-08-19 | 重庆市 | 评阅通过 | T202150500218
耕整地机械 | 耕地机械 | 微耕机 | 4kW及以上微耕机 | 重庆祥悦机械制造有限公司 | 微耕机 | 1WGQZ5.1-100 | 功率:5.1kW;动力类型:汽油机 ; | 型号名称：1WGQZ5.1-100微耕机；结构型式：手持式；配套发动机标定功率kW:5.1，配套发动机标定转速r/min:3600、配套发动机启动方式:手拉起动,配套发动机燃油种类：汽油。整机外形尺寸（长×宽×高）mm:1750×1010×1000,作业速度 m/s: 0.1～0.3；扶把振动：m/s2：≤50；作业小时生产率 h•㎡/（h.m）: ≥0.04,单位作业面积燃油消耗量 kg/ h㎡: ≤35。工作幅宽mm：1000，发动机输出传动方式: 直联,刀辊传动方式：齿轮传动，扶把调整幅度（水平方向）°：0，扶把调整幅度（垂直方向）°：85，刀辊设计转速r/min：快档：125、慢档：70；刀辊最大回转半径mm:180；刀辊总安装刀数：24，旋耕刀型号：旱地刀；主离合器型式：摩擦片式；主离合器状态：常开。 | 5.1 | 购机补贴(非通用类) | 2026-08-19 | 重庆市 | 评阅通过 | T202150500218
耕整地机械 | 耕地机械 | 微耕机 | 4kW及以上微耕机 | 重庆鑫源农机股份有限公司 | 微耕机 | 1WG4.2-100FQ-ZCA | 功率:4.2kW;动力类型:汽油机 ; | 配套发动机标定功率kW：4.2；标定转速r/min：3600；起动方式：手拉起动；燃油种类：汽油；工作状态外形尺寸（长×宽×高）mm：1600×1000×900；作业速度m/s：0.1~0.3；作业小时生产率hm²/(h.m)：≥0.04；单位作业面积燃油消耗量kg/hm²：≤35；工作幅宽mm：1000；传动方式（发动机输出）：直联式；传动方式（刀辊）：齿轮传动；扶把调整幅度水平方向（º）：0；垂直方向（º）：180；刀辊设计转速r/min：快档：135；慢档：105；倒档：65；最大回转半径mm：180；总安装刀数：24；旋耕刀型号：旱地刀；主离合器型式：摩擦片式；状态：常开。 | 4.2 | 购机补贴(非通用类) | 2022-12-31 | 重庆市 | 评阅通过 | 渝2018095
耕整地机械 | 耕地机械 | 微耕机 | 4kW及以上微耕机 | 重庆萱瀚农用机械有限公司 | 微耕机 | 1WG4.0-100FQ-ZC | 功率:4.0kW;动力类型:汽油机 ; | 型号名称为：1WG4.0-100FQ-ZC微耕机，配套发动机标准功率：4.0KW;标定转速：3600r/min;起动方式为：手拉起动；燃油种类为：汽油； 工作状态外形尺寸（长×宽×高）：1580×1010×990mm; 工作幅宽：1000mm;传动方式：发动机输出为直联；刀辊为：齿轮传动；刀辊设计转速：快档140 r/min，慢档100 r/min；最大回转半径：180mm;总安装刀数：32把；旋耕刀型号：旱地刀；主离合器型式：摩擦片式；主离合器状态：常开. | 4 | 购机补贴(非通用类) | 2025-05-20 | 重庆市 | 评阅通过 | T202050500075
耕整地机械 | 耕地机械 | 微耕机 | 4kW及以上微耕机 | 重庆萱瀚农用机械有限公司 | 微耕机 | 1WG4.05-92FC-ZC | 功率:4.05kW;动力类型:柴油机 ; | 型号名称为：1WG4.05-92FC-ZC微耕机，配套发动机标准功率：4.05KW;标定转速：3600r/min;起动方式为：手拉起动；燃油种类为：柴油； 工作状态外形尺寸（长×宽×高）：1440×930×990mm; 工作幅宽：920mm;传动方式：发动机输出为直联；刀辊为：齿轮传动；刀辊设计转速：135r/min；最大回转半径：180mm;总安装刀数：32把；旋耕刀型号：旱地刀；主离合器型式：摩擦片式；主离合器状态：常开. | 4.05 | 购机补贴(非通用类) | 2025-05-20 | 重庆市 | 评阅通过 | T202050500076
耕整地机械 | 耕地机械 | 微耕机 | 4kW及以上微耕机 | 重庆萱瀚农用机械有限公司 | 微耕机 | 1WG4.0-92FQ-ZC | 功率:4.0kW;动力类型:汽油机 ; | 型号名称为：1WG4.0-92FQ-ZC微耕机，配套发动机标准功率：4.0KW;标定转速：3600r/min;起动方式为：手拉起动；燃油种类为：汽油； 工作状态外形尺寸（长×宽×高）：1480×930×960mm; 工作幅宽：920mm;传动方式：发动机输出为直联；刀辊为：齿轮传动；刀辊设计转速：145r/min；最大回转半径：180mm;总安装刀数：32把；旋耕刀型号：旱地刀；主离合器型式：摩擦片式；主离合器状态：常开. | 4 | 购机补贴(非通用类) | 2025-05-20 | 重庆市 | 评阅通过 | T202050500074
耕整地机械 | 耕地机械 | 微耕机 | 4kW及以上微耕机 | 重庆亚卓机械制造有限公司 | 微耕机 | 1WG4.0-100FQ-ZC | 功率:4.0kW;动力类型:汽油机 ; | 发动机标定功率：4.0kW， 发动机标定转速：3600r/min， 起动方式：手拉起动， 燃油种类：汽油， 外形尺寸mm :1620×1000×965， 作业速度m/s:0.1～0.3； 作业小时生产率h㎡/(h.m)：≥0.04； 单位作业面积燃油消耗量kg/h㎡:≤35； 工作幅宽mm：1000； 发动机输出方式：直联； 刀辊传动方式：齿轮传动； 扶把调整幅度水平方向（°）：0，垂直方向：60； 刀辊设计转速r/min：快档130;慢档95； 刀辊最大回转半径mm:180； 刀辊总安装刀数：32； 旋耕刀型号：旱地刀； 主离合器型式：摩擦片式； 主离合器状态：常开。 | 4 | 购机补贴(非通用类) | 2022-12-31 | 重庆市 | 评阅通过 | 渝2018019
耕整地机械 | 耕地机械 | 微耕机 | 4kW及以上微耕机 | 重庆耀虎动力机械有限公司 | 微耕机 | 1WGQZ4.0-100B | 功率:4.0kW;动力类型:汽油机 ; | 配套动力型号名称：170F/P汽油机；配套发动机标定功率：4.0KW；配套动力额定转速:3600r/min；外形尺寸：1570*1010*970mm；结构形式：手持式；刀辊传动方式：齿轮传动；发动机输出传动方式：直联式；旋耕刀型号：旱地刀；工作宽幅：1000mm；主离合器形式：摩擦片式；主离合器状态：常开。 | 4 | 购机补贴(非通用类) | 2026-07-07 | 重庆市 | 评阅通过 | T202150500188
耕整地机械 | 耕地机械 | 微耕机 | 4kW及以上微耕机 | 重庆伊格斯机械有限公司 | 微耕机 | 1WG4.05-100FC-ZC | 功率:4.05kW;动力类型:柴油机 ; | 配套动力标定功率:4.05KW,标定转速:3600r/min,外形尺寸:1680mm*1010mm*950mm,传动方式(刀辊):齿轮传动,传动方式(发动机输出):直联,旋耕刀型号:旱地刀,总安装刀数:24把,工作宽幅:1000mm,主离合器形式:摩擦片式,主离合状态:常开 | 4.05 | 购机补贴(非通用类) | 2023-12-31 | 重庆市 | 评阅通过 | 渝2019072
耕整地机械 | 耕地机械 | 微耕机 | 4kW及以上微耕机 | 重庆伊格斯机械有限公司 | 微耕机 | 1WG4.1-105FC-ZC | 功率:4.1kW;动力类型:柴油机 ; | 配套动力标定功率:4.1KW,标定转速:3600r/min,外形尺寸:1700mm*1060mm*970mm,传动方式(刀辊):齿轮传动,传动方式(发动机输出):直联,旋耕刀型号:旱地刀,总安装刀数:24把,工作宽幅:1050mm,主离合器形式:摩擦片式,主离合状态:常开 | 4.1 | 购机补贴(非通用类) | 2023-12-31 | 重庆市 | 评阅通过 | 渝2019071
耕整地机械 | 耕地机械 | 微耕机 | 4kW及以上微耕机 | 重庆伊格斯机械有限公司 | 微耕机 | 1WG4.5-105FQ-ZC | 功率:4.5kW;动力类型:汽油机 ; | 配套发动机标定功率:4.5KW；结构型式:手持式；配套发动机型号名称:177F/P汽油机；发动机标定转速:3600R/MIN；外形尺寸:1680MM*1050MM*1000MM；传动方式:齿轮传动；连接方式:直联；总安装刀数量:32把；旋耕刀型号:旱地刀；耕宽:1050MM;主离合器型式：摩擦片式 | 4.5 | 购机补贴(非通用类) | 2025-12-30 | 重庆市 | 评阅通过 | T202000501333
耕整地机械 | 耕地机械 | 微耕机 | 4kW及以上微耕机 | 重庆伊格斯机械有限公司 | 微耕机 | 1WG5.3-135FC-ZC | 功率:5.3kW;动力类型:柴油机 ; | 配套动力标定功率:5.3KW,标定转速:3000r/min,外形尺寸:1680*1360*940mm,传动方式(刀辊):齿轮传动,传动方式(发动机输出):直联,旋耕刀型号:旱地刀,总安装刀数:38把,工作宽幅:1350mm,主离合器形式:摩擦片式,主离合状态:常开 | 5.3 | 购机补贴(非通用类) | 2022-12-31 | 重庆市 | 评阅通过 | 渝2018164
耕整地机械 | 耕地机械 | 微耕机 | 4kW及以上微耕机 | 重庆伊格斯机械有限公司 | 微耕机 | 1WG6.5-135FQ-ZC | 功率:6.5kW;动力类型:汽油机 ; | 配套发动机标定功率:6.5KW；结构型式:手持式；配套发动机型号名称:182F/P汽油机；发动机标定转速:3600R/MIN；外形尺寸:1680MM*1350MM*1000MM；传动方式:齿轮传动；连接方式:直联；总安装刀数量:38把；旋耕刀型号:旱地刀；耕宽:1350MM;主离合器型式：摩擦片式 | 6.5 | 购机补贴(非通用类) | 2025-12-30 | 重庆市 | 评阅通过 | T202000501332
耕整地机械 | 耕地机械 | 微耕机 | 4kW及以上微耕机 | 重庆优帮科技有限公司 | 微耕机 | 1WG4.0-100FQ-ZCA | 功率:4.0kW;动力类型:汽油机 ; | 动力:汽油机 ;标定功率:4.0kW; | 4 | 购机补贴(非通用类) | 2021-12-31 | 重庆市 | 评阅通过 | 渝2017007
耕整地机械 | 耕地机械 | 微耕机 | 4kW及以上微耕机 | 重庆优帮科技有限公司 | 微耕机 | 1WG4.0-95FQ-DL | 功率:4.0kW;动力类型:汽油机 ; | 动力:汽油机 ;标定功率:4.0kW;转速：3600r/min | 4 | 购机补贴(非通用类) | 2021-12-31 | 重庆市 | 评阅通过 | 渝2017003
耕整地机械 | 耕地机械 | 微耕机 | 4kW及以上微耕机 | 重庆渝奥农业机械有限公司 | 微耕机 | 1WG4.05-90FC-ZC | 功率:4.05kW;动力类型:柴油机 ; | 1 型号名称：1WG4.05-90FC-ZC微耕机；2 结构型式:手持式; 3 配套发动机标定功率：4.05(KW); 4 配套发动机标定转速： 3600r/min ；5 配套发动机起动方式：手拉起动 ；6 配套发动机燃油种类：柴油； 7 整机外形尺寸（长×宽×高）：1500×910×980（mm） ；8 作业速度：0.1～0.3（m/s）；9 扶把振动：≤50（m/s2）； 10 作业小时生产率：≥0.04hm2/(h·m)；11 单位作业面积燃油消耗量：≤30kg/hm2；12 工作幅宽：900mm；13 发动机输出传动方式：直联；14 刀辊传动方式：齿轮传动；15 扶把水平方向调整幅度：0（º）；16 扶把垂直方向调整幅度：150（º）；17 刀辊设计转速：快档：125r/min；慢档：85r/min；18 刀辊最大回转半径：180mm; 19 刀辊总安装刀数:24把； 20 旋耕刀型式：旱地刀 ；21 主离合器型式：摩擦片式； 22 主离合器状态：常开； 23 水田轮结构型式：叶片式； 24 水田轮直径：360mm | 4.05 | 购机补贴(非通用类) | 2023-12-31 | 重庆市 | 评阅通过 | 渝2019147
耕整地机械 | 耕地机械 | 微耕机 | 4kW及以上微耕机 | 重庆渝奥农业机械有限公司 | 微耕机 | 1WG4.0-90FQ-ZCA | 功率:4.0kW;动力类型:汽油机 ; | 1 型号名称:1WG4.0-90FQ-ZCA微耕机； 2 结构型式：手持式； 3 配套发动机标定功率：4.0KW; 4 配套发动机标定转速：3600r/min； 5 配套发动机起动方式：手拉起动； 6 配套发动机燃油种类：汽油； 7 整机外形尺寸（长×宽×高）：1475×910×880（mm）；8 作业速度：0.1～0.3（m/s）；9 扶把振动：≤50m/s2；10 作业小时生产率：≥0.04hm2/(h·m)；11 单位作业面积燃油消耗量：≤35kg/hm2；12 工作幅宽：900mm； 13 发动机输出传动方式：直联；14 刀辊传动方式：齿轮传动；15 扶把水平方向调整幅度：0（º）；16 扶把垂直方向调整幅度：140（º）；17 刀辊设计转速：快档：150r/min；18 刀辊最大回转半径： 180mm； 19 刀辊总安装刀数：24；20 旋耕刀型式：旱地刀；21 主离合器型式：离心式；22 主离合器状态：常开；23 水田轮结构型式：叶片式；24 水田轮直径：360mm | 4 | 购机补贴(非通用类) | 2023-12-31 | 重庆市 | 评阅通过 | 渝2019148
耕整地机械 | 耕地机械 | 微耕机 | 4kW及以上微耕机 | 重庆渝奥农业机械有限公司 | 微耕机 | 1WG5.3-135FC-ZC | 功率:5.3kW;动力类型:柴油机 ; | 1 型号名称：1WG5.3-135FC-ZC微耕机；2 结构型式:手持式; 3 配套发动机标定功率：5.3(KW); 4 配套发动机标定转速： 3000r/min ；5 配套发动机起动方式：手拉起动 ；6 配套发动机燃油种类：柴油； 7 整机外形尺寸（长×宽×高）：1750×1360×10200（mm） ；8 作业速度：0.1～0.3（m/s）；9 扶把振动：≤50（m/s2）； 10 作业小时生产率：≥0.04hm2/(h·m)；11 单位作业面积燃油消耗量：≤30kg/hm2；12 工作幅宽：1350mm；13 发动机输出传动方式：直联；14 刀辊传动方式：齿轮传动；15 扶把水平方向调整幅度：0（º）；16 扶把垂直方向调整幅度：120（º）；17 刀辊设计转速：快档：120r/min；慢档：100r/min；18 刀辊最大回转半径：180mm; 19 刀辊总安装刀数:38把； 20 旋耕刀型式：旱地刀 ；21 主离合器型式：摩擦片式； 22 主离合器状态：常开； 23 水田轮结构型式：叶片式； 24 水田轮直径：375mm | 5.3 | 购机补贴(非通用类) | 2023-12-31 | 重庆市 | 评阅通过 | 渝2019149
耕整地机械 | 耕地机械 | 微耕机 | 4kW及以上微耕机 | 重庆源顺进机械制造有限公司 | 微耕机 | 1WGFQZ4.0-100A | 功率:4.0kW;动力类型:汽油机 ; | 配套发动标定功率：4.0KW、标定转速3600r/min、整机外形尺寸：1575mm×1000mm×975mm、工作幅宽：1000mm、刀辊传动方式：齿轮传动、主离合器型式：摩擦片式、配套发动机燃油种类：汽油、起动方式：反冲式手拉起动 | 4 | 购机补贴(非通用类) | 2022-12-31 | 重庆市 | 评阅通过 | 渝2018114
耕整地机械 | 耕地机械 | 微耕机 | 4kW及以上微耕机 | 重庆卓格豪斯机械有限公司 | 微耕机 | 1WG4.05-105FC-ZC | 功率:4.05kW;动力类型:柴油机 ; | 型号名称：1WG4.05-105FC-ZC微耕机；结构型式：手持式；配套发动机标定功率：4.05kW；配套发动机标定转速：3600r/min；配套发动机启动方式：手拉启动；配套发动机燃油种类：柴油；整机外形尺寸（长×宽×高）：1570mm×1070mm×1000mm；作业速度：0.1-0.3m/s；扶把振动：≦50m/S2；作业小时生产率：≧0.04h㎡/（h.m)；单位作业面积燃油消耗量：≦30kg/h㎡；工作幅宽：1050mm；发动机输出传动方式：直联；刀辊传动方式：齿轮传动；扶把调整幅度（水平方向）：0°；扶把调整幅度（垂直方向）：185°；刀辊设计速度：1档：63；2档125；3档160；刀辊最大回转半径：160mm；刀辊总安装刀数：30把；旋耕刀型号：旱地刀；主离合器型式：摩擦片式；主离合器状态：常开 | 4.05 | 购机补贴(非通用类) | 2024-07-01 | 重庆市 | 评阅通过 | T201950500065
耕整地机械 | 耕地机械 | 微耕机 | 4kW及以上微耕机 | 重庆卓格豪斯机械有限公司 | 微耕机 | 1WG4.0-87FQ-ZCF | 功率:4.0kW;动力类型:汽油机 ; | 型号名称：1WG4.0-87FQ-ZCF微耕机；结构型式：手持式；配套发动机标定功率：4.0kW；配套发动机标定转速：3800r/min；配套发动机启动方式：手拉启动；配套发动机燃油种类：汽油；整机外形尺寸（长×宽×高）：1380mm×890mm×960mm；作业速度：0.1-0.3m/s；扶把振动：≦50m/S2；作业小时生产率：≧0.04h㎡/（h.m)；单位作业面积燃油消耗量：≦35kg/h㎡；工作幅宽：870mm；发动机输出传动方式：直联；刀辊传动方式：齿轮传动；扶把调整幅度（水平方向）：0°；扶把调整幅度（垂直方向）：145°；刀辊设计速度：160r/min；刀辊最大回转半径：160mm；刀辊总安装刀数：24把；旋耕刀型号：旱地刀；主离合器型式：摩擦片式；主离合器状态：常开 | 4 | 购机补贴(非通用类) | 2024-07-01 | 重庆市 | 评阅通过 | T201950500069
耕整地机械 | 耕地机械 | 微耕机 | 4kW及以上微耕机 | 重庆卓格豪斯机械有限公司 | 微耕机 | 1WG4.0-87FQ-ZCG | 功率:4.0kW;动力类型:汽油机 ; | 型号名称：1WG4.0-87FQ-ZCG微耕机；结构型式：手持式；配套发动机标定功率：4.0kW；配套发动机标定转速：3600r/min；配套发动机启动方式：手拉启动；配套发动机燃油种类：汽油；整机外形尺寸（长×宽×高）：1370mm×880mm×980mm；作业速度：0.1-0.3m/s；扶把振动：≦50m/S2；作业小时生产率：≧0.04h㎡/（h.m)；单位作业面积燃油消耗量：≦35kg/h㎡；工作幅宽：870mm；发动机输出传动方式：直联；刀辊传动方式：齿轮传动；扶把调整幅度（水平方向）：0°；扶把调整幅度（垂直方向）：145°；刀辊设计速度：160r/min；刀辊最大回转半径：170mm；刀辊总安装刀数：24把；旋耕刀型号：旱地刀；主离合器型式：摩擦片式；主离合器状态：常开 | 4 | 购机补贴(非通用类) | 2024-07-01 | 重庆市 | 评阅通过 | T201950500067
耕整地机械 | 耕地机械 | 微耕机 | 4kW及以上微耕机 | 重庆卓格豪斯机械有限公司 | 微耕机 | 1WG4.2-87FQ-ZC | 功率:4.2kW;动力类型:汽油机 ; | 型号名称：1WG4.2-87FQ-ZC微耕机；结构型式：手持式；配套发动机标定功率：4.2kW；配套发动机标定转速：3800r/min；配套发动机启动方式：手拉启动；配套发动机燃油种类：汽油；整机外形尺寸（长×宽×高）：1450mm×890mm×980mm；作业速度：0.1-0.3m/s；扶把振动：≦50m/S2；作业小时生产率：≧0.04h㎡/（h.m)；单位作业面积燃油消耗量：≦35kg/h㎡；工作幅宽：870mm；发动机输出传动方式：直联；刀辊传动方式：齿轮传动；扶把调整幅度（水平方向）：0°；扶把调整幅度（垂直方向）：55°；刀辊设计速度：160r/min；刀辊最大回转半径：160mm；刀辊总安装刀数：24把；旋耕刀型号：旱地刀；主离合器型式：摩擦片式；主离合器状态：常开 | 4.2 | 购机补贴(非通用类) | 2024-07-01 | 重庆市 | 评阅通过 | T201950500068
耕整地机械 | 耕地机械 | 微耕机 | 4kW及以上微耕机 | 重庆卓格豪斯机械有限公司 | 微耕机 | 1WG4.2-87FQ-ZCA | 功率:4.2kW;动力类型:汽油机 ; | 型号名称：1WG4.2-87FQ-ZCA微耕机；结构型式：手持式；配套发动机标定功率：4.2kW；配套发动机标定转速：3600r/min；配套发动机启动方式：手拉起动；配套发动机燃油种类：汽油；整机外形尺寸（长×宽×高）：1400mm×880mm×1000mm；作业速度：0.05-0.2m/s；扶把振动：≦50m/S2；作业小时生产率：≧0.04h㎡/（h.m)；单位作业面积燃油消耗量：≦35kg/h㎡；工作幅宽：870mm；发动机输出传动方式：直联；刀辊传动方式：齿轮传动；扶把调整幅度（水平方向）：0°；扶把调整幅度（垂直方向）：127°；刀辊设计速度：160r/min；刀辊最大回转半径：160mm；刀辊总安装刀数：24把；旋耕刀型号：旱地刀；主离合器型式：摩擦片式；主离合器状态：常开 | 4.2 | 购机补贴(非通用类) | 2025-05-10 | 重庆市 | 评阅通过 | T202050500068
耕整地机械 | 耕地机械 | 微耕机 | 4kW及以上微耕机 | 重庆卓格豪斯机械有限公司 | 微耕机 | 1WG4.2-90FQ-ZC | 功率:4.2kW;动力类型:汽油机 ; | 型号名称：1WG4.2-90FQ-ZC；配套发动机标定功率（kW）：4.2；标定转速：3800r/min；起动方式：手拉启动；燃油种类：汽油；工作状态外形尺寸：1350mm×890mm×930mm；作业速度：0.1-0.3m/s；作业小时生产率：≧0.04h㎡/(h.m)；单位作业面积燃油消耗量：≦35kg/h㎡；工作幅宽：900mm；发动机输出方式：直联，刀辊传动方式：齿轮传动，扶把调整幅度：水平方向0°、垂直方向147°；刀辊设计转速：152r/min；最大回转半径：155mm；总安装刀数：24把；旋耕刀型号：旱地刀；主离合器型式：摩擦片式，主离合器状态：常开。 | 4.2 | 购机补贴(非通用类) | 2022-12-31 | 重庆市 | 评阅通过 | 渝2018091
耕整地机械 | 耕地机械 | 微耕机 | 4kW及以上微耕机 | 重庆卓格豪斯机械有限公司 | 微耕机 | 1WG4.5-105FQ-ZC | 功率:4.5kW;动力类型:汽油机 ; | 型号名称：1WG4.5-105FQ-ZC微耕机；结构型式：手持式；配套发动机标定功率：4.5kW；配套发动机标定转速：3600r/min；配套发动机启动方式：手拉启动；配套发动机燃油种类：汽油；整机外形尺寸（长×宽×高）：1565mm×1070mm×980mm；作业速度：0.1-0.3m/s；扶把振动：≦50m/S2；作业小时生产率：≧0.04h㎡/（h.m)；单位作业面积燃油消耗量：≦35kg/h㎡；工作幅宽：1050mm；发动机输出传动方式：直联；刀辊传动方式：齿轮传动；扶把调整幅度（水平方向）：0°；扶把调整幅度（垂直方向）：195°；刀辊设计速度：1档：60；2档123；3档155；刀辊最大回转半径：160mm；刀辊总安装刀数：30把；旋耕刀型号：旱地刀；主离合器型式：摩擦片式；主离合器状态：常开 | 4.5 | 购机补贴(非通用类) | 2024-07-01 | 重庆市 | 评阅通过 | T201950500066
耕整地机械 | 耕地机械 | 微耕机 | 4kW及以上微耕机 | 重庆宗申农业机械有限公司 | 微耕机 | 1WG4.0-105FQ-ZC2 | 功率:4.0kW;动力类型:汽油机 ; | 配套发动机：ZS170F汽油发动机，制造商:重庆宗申通用动力机械有限公司；标定功率4.0KW，标定转速3800r/min,起动方式：手拉起动，工作状态外形尺寸（长×宽×高）：1530×1050×880mm；工作幅宽：1050mm；发动机直联，刀辊齿轮传动；安装32把旱地刀；耕深：135mm；主离合器：常开摩擦片式 | 4 | 购机补贴(非通用类) | 2022-12-31 | 重庆市 | 评阅通过 | 渝2018047
耕整地机械 | 耕地机械 | 微耕机 | 4kW及以上微耕机 | 重庆宗申农业机械有限公司 | 微耕机 | 1WG4.0-95FQ-D2 | 功率:4.0kW;动力类型:汽油机 ; | 配套发动机：ZS170F/P汽油发动机，制造商:重庆宗申通用动力机械有限公司；标定功率4.0KW，标定转速3800r/min，起动方式：手拉起动，工作状态外形尺寸（长×宽×高）：1510×960×880mm；工作幅宽：950mm；；传动方式 ：发动机输出皮带传动，刀辊链条传动；安装旱地刀32把；耕深：128mm；主离合器：常开张紧轮式 | 4 | 购机补贴(非通用类) | 2022-12-31 | 重庆市 | 评阅通过 | 渝2018045
耕整地机械 | 耕地机械 | 微耕机 | 4kW及以上微耕机 | 重庆宗申农业机械有限公司 | 微耕机 | 1WG4.0-95FQ-D3 | 功率:4.0kW;动力类型:汽油机 ; | 配套发动机：170F汽油发动机，制造商:重庆宗申通用动力机械有限公司；标定功率4.0KW，标定转速3800r/min,起动方式：手拉起动，工作状态外形尺寸（长×宽×高）：1500×970×880mm；工作幅宽：950mm；传动方式 ：发动机输出皮带传动，刀辊链条传动；安装旱地刀32把；耕深：140mm；主离合器：常开张紧轮式 | 4 | 购机补贴(非通用类) | 2022-12-31 | 重庆市 | 评阅通过 | 渝2018049
耕整地机械 | 耕地机械 | 微耕机 | 4kW及以上微耕机 | 重庆宗申农业机械有限公司 | 微耕机 | 1WG4.0-95FQ-ZC3 | 功率:4.0kW;动力类型:汽油机 ; | 配套发动机：1P70F/P-G汽油发动机，制造商:重庆宗申通用动力机械有限公司；标定功率4.0KW，标定转速3800r/min，起动方式：手拉起动，工作状态外形尺寸（长×宽×高）：1400×970×820mm；工作幅宽：950mm；传动方式：发动机输出直联，刀辊齿轮传动；旱地刀安装刀数32把；耕深：146mm；主离合器：常开离心离合式 | 4 | 购机补贴(非通用类) | 2022-12-31 | 重庆市 | 评阅通过 | 渝2018050
耕整地机械 | 耕地机械 | 微耕机 | 4kW及以上微耕机 | 诸暨市海道机械股份有限公司 | 微耕机 | 1WG4.0-100FQ-ZC型微耕机 | 功率:4.0kW;动力类型:汽油机 ; | 外形尺寸(长×宽×高)mm：1550×1000×1000，工作幅宽(cm)：100，结构质量（kg）：65，传动方式（发动机输出）：直联，传动方式（刀辊）：销联接，旋耕刀型号：旱地刀R195，总安装刀数：24把，主离合器型式：摩擦片式 | 4 | 购机补贴(非通用类) | 2025-03-12 | 浙江省 | 评阅通过 | 08020P10013R0S
耕整地机械 | 耕地机械 | 微耕机 | 4kW及以上微耕机 | 诸暨市海道机械股份有限公司 | 微耕机 | 1WG4.0-65FQ-ZC型微耕机 | 功率:4.0kW;动力类型:汽油机 ; | 外形尺寸(长×宽×高)mm：1370×690×825，工作幅宽(cm)：65，结构质量（kg）：55，传动方式（发动机输出）：直联，传动方式（刀辊）：销联接，旋耕刀型号：旱地刀R180，总安装刀数：24把，主离合器型式：摩擦片式 | 4 | 购机补贴(非通用类) | 2025-03-12 | 浙江省 | 评阅通过 | 08020P10013R0S
耕整地机械 | 耕地机械 | 微耕机 | 4kW及以上微耕机 | 淄博金禾丰农机有限公司 | 微耕机 | 1WGQ4.0-60 | 功率:4.0kW;动力类型:汽油机 ; | 结构型式 : 手持式 ;配套发动机型号名称 : 1P70F型汽油机 ;配套发动机生产企业 : 重庆宗申通用动力机械有限公司 ;配套发动机标定功率 kW :4.0 ;配套发动机标定转速 r/min :3800 ;配套发动机起动方式 : 手拉自回绳 ;配套发动机燃油种类 : 汽油 ;整机外形尺寸（长×宽×高） mm :1400×700×830 ; 工作幅宽 mm: 600 ;发动机输出传动方式 : 齿轮传动 ;刀辊传动方式 : 齿轮传动 ;扶把调整幅度（水平方向） (°) 40 ;扶把调整幅度（垂直方向） (°) 40 ;刀辊设计转速 r:min 240 ;刀辊最大回转半径 mm :160 ;刀辊总安装刀数 : 18 旋耕刀型式 : 盘刀式 ;主离合器型式 : 离心摩擦片式 ;主离合器状态 : 常开 | 4 | 购机补贴(非通用类) | 2026-06-29 | 山东省 | 评阅通过 | T202137370250
耕整地机械 | 整地机械 | 联合整地机 | 2—2.5m深松联合整地机 | 河北春耕机械制造有限公司 | 深松整地联合作业机 | 1SZL-200B | 工作幅宽:2m; | 型号名称：1SZL-200B深松整地联合作业机，作业幅宽：2.0m；结构型式：悬挂式；整机外形尺寸（长×宽×高）mm：1330×2380×1190；旋耕刀轴传动方式：中间传动；配套拖拉机标定功率范围（kW）：80.9-88.2；旋耕刀辊设计转速（r/min）：265/198；旋耕刀辊最大回转半径（mm）：245；旋耕刀总安装刀数：60把；深松铲结构型式：凿式；深松铲排列方式：单排；深松铲数量：4个；产间距（cm）：60；深松深度：25-30cm | 0 | 购机补贴(非通用类) | 2024-12-30 | 河北省 | 评阅通过 | T201913130235
耕整地机械 | 整地机械 | 联合整地机 | 2—2.5m深松联合整地机 | 河北神耕机械有限公司 | 深松整地联合作业机 | 1SZL-200 | 工作幅宽:2.0m; | 结构型式：悬挂式 振动方式：非振动式 配套动力：88.2~110.3kW 整机外形尺寸（长X宽X高）：1140×2490×1345mm 作业速度：2~3.5 km/h 工作幅宽：200cm 铲间距：50~60(定制)cm 深松铲结构型式：翼式 深松铲排列方式：单排 深松铲数量：4个 深松深度：25~30cm 整地深度：8~13cm 旋耕刀型号：IT245 旋耕刀辊设计转速：240（n动=540）,280（n动=760）r/min 旋耕刀总安装刀数：60把 旋耕刀轴传动方式：中间齿轮传动 旋耕刀辊最大回转半径：245mm 整地机构型式：旋耕 | 0 | 购机补贴(非通用类) | 2024-12-30 | 河北省 | 评阅通过 | T201900030289
耕整地机械 | 整地机械 | 联合整地机 | 2—2.5m深松联合整地机 | 河北神耕机械有限公司 | 深松整地联合作业机 | 1SZL-230 | 工作幅宽:2.3m; | 结构型式：悬挂式 振动方式：非振动式 配套动力：95.6~117.6KW 整机外形尺寸（长X宽X高）：1125×2720×1350mm 作业速度：2~3.5 km/h 工作幅宽：230cm 铲间距：45~55(定制)cm 深松铲结构型式：翼式 深松铲排列方式：单排 深松铲数量：5个 深松深度：25~30cm 整地深度：8~13cm 旋耕刀型号：IT245 旋耕刀辊设计转速：240（n动=540）,280（n动=760）r/min 旋耕刀总安装刀数：64把 旋耕刀轴传动方式：中间齿轮传动 旋耕刀辊最大回转半径：245mm 整地机构型式：旋耕 | 0 | 购机补贴(非通用类) | 2024-12-30 | 河北省 | 评阅通过 | T201900030288
耕整地机械 | 整地机械 | 联合整地机 | 2—2.5m深松联合整地机 | 河北圣和农业机械有限公司 | 深松整地联合作业机 | 1SZL-200A | 工作幅宽:2m; | 结构型式：悬挂式；振动方式：非振动；配套动力范围：88.2～110.3kW；整机外形尺寸（长x宽x高）：1980×2400×1400mm；作业速度：3～6km/h；结构质量：755kg；作业小时生产率：0.5～1.0hm2/h；工作幅宽：200cm；铲间距：中间55其它60cm；深松铲结构型式：凿形；深松铲排列方式：两行交错；深松铲数量：4个；深松深度：≥25cm；整地深度：12～16cm；旋耕刀型号：IT245。旋耕刀辊设计转速：267r/min；旋耕刀总安装刀数：60把；旋耕刀轴传动方式：中间齿轮传动；旋耕刀辊最大回转半径：245mm；整地机构型式：旋耕。 | 0 | 购机补贴(非通用类) | 2024-12-30 | 河北省 | 评阅通过 | T201913130300
耕整地机械 | 整地机械 | 联合整地机 | 2—2.5m深松联合整地机 | 河北圣和农业机械有限公司 | 深松整地联合作业机 | 1SZL-200B | 工作幅宽:2m; | 结构型式：悬挂式；振动方式：非振动；配套动力范围：80.9～91.9kW；整机外形尺寸（长x宽x高）：1310×2310×1240mm；结构质量：570kg；作业速度：2～5km/h；作业小时生产率：0.35～0.85hm2/h；工作幅宽：200cm；铲间距：中间41其它57cm；深松铲结构型式：凿形；深松铲排列方式：单行排列；深松铲数量：4个；深松深度：≥25cm；整地深度：12～16cm；旋耕刀型号：IT245；旋耕刀辊设计转速：267r/min；旋耕刀总安装刀数：60把；旋耕刀轴传动方式：中间齿轮传动；旋耕刀辊最大回转半径：245mm；整地机构型式：旋耕。 | 0 | 购机补贴(非通用类) | 2024-12-30 | 河北省 | 评阅通过 | T201913130301
耕整地机械 | 整地机械 | 联合整地机 | 2—2.5m深松联合整地机 | 河北圣和农业机械有限公司 | 深松整地联合作业机 | 1SZL-240C | 工作幅宽:2.4m; | 结构型式：悬挂式；振动方式：非振动式；配套动力范围：88.2～95.55kW；整机外形尺寸（长x宽x高）：1420×2550×1200mm；作业速度：2.0～4.0km/h；作业小时生产率：0.48～0.96hm2/h；工作幅宽：240cm；铲间距：62.5cm；深松铲结构型式：凿型铲；深松铲排列方式：单排；深松铲数量：4个；深松深度：25～35cm；整地深度：12～16cm；旋耕刀型号：IT245；刀辊设计转速：312r/min；刀辊最大回转半径：250mm；刀辊总安装刀数：68把；整地机构型式：卧式旋耕；刀轴传动方式：中间齿轮传动。 | 0 | 购机补贴(非通用类) | 2022-12-31 | 河北省 | 评阅通过 | TJ-2018T-48
耕整地机械 | 整地机械 | 联合整地机 | 2—2.5m深松联合整地机 | 河北通田机械有限公司 | 深松整地联合作业机 | 1SZL-200 | 工作幅宽:2m; | 外形尺寸(长×宽×高)：1650×2390×1200mm；配套动力：66.2～73.5kw；整地机构型式：旋耕；深松铲结构型式：凿形；深松铲数量：4个；工作幅宽：200cm；铲间距：Ⅰ-Ⅱ：57,Ⅱ-Ⅲ：51,Ⅲ-Ⅳ,57cm；传动机构型式：中间齿轮传动；深松深度：≥25cm；整地深度：12～18cm；结构型式：悬挂式；振动方式：非振动式；旋耕刀总安装刀数：58把；深松铲排列方式：两行交错 | 0 | 购机补贴(非通用类) | 2024-12-08 | 河北省 | 评阅通过 | T201913130142
耕整地机械 | 整地机械 | 联合整地机 | 2—2.5m深松联合整地机 | 河北通田机械有限公司 | 深松整地联合作业机 | 1SZL-230 | 工作幅宽:2.3m; | 外形尺寸(长×宽×高)：1650×2630×1200mm；配套动力：66.2～88.2kw；整地机构型式：旋耕；深松铲结构型式：凿形；深松铲数量：4个；深松铲排列方式：两行交错；工作幅宽：230cm；铲间距：60cm；传动机构型式：中间齿轮传动；深松深度：≥25cm；整地深度：12～18cm； | 0 | 购机补贴(非通用类) | 2024-12-08 | 河北省 | 评阅通过 | T201913130143
耕整地机械 | 整地机械 | 联合整地机 | 2—2.5m深松联合整地机 | 山东奥龙农业机械制造有限公司 | 深松整地联合作业机 | 1SZL-230 | 工作幅宽:2.3m; | 结构型式：悬挂式；振动方式：非振动式；配套动力范围：≥73.5kW；整机外形尺寸：1920×2650×1210mm；作业速度：2～3km/h；作业小时生产率：0.46～0.69hm2/h；工作幅宽：230cm；铲间距：72cm（中间）、54cm（两侧）；深松铲结构型式：偏柱式；深松铲排列方式：二行交错；深松铲数量：4个；深松深度：≥25cm；整地深度：≥8cm；旋耕刀型号：IT245；旋耕刀辊设计转速：340r/min；旋耕刀总安装刀数：68把；旋耕刀轴传动方式：中间传动；旋耕刀辊最大回转半径：245mm；整地机构型式：卧式旋耕。 | 0 | 购机补贴(非通用类) | 2024-12-23 | 山东省 | 评阅通过 | 2019TJ686
耕整地机械 | 整地机械 | 联合整地机 | 2—2.5m深松联合整地机 | 山东大华机械有限公司 | 深松整地联合作业机 | 1SZL-200 | 工作幅宽:2m; | 结构型式：悬挂式；工作幅宽：200cm；整机外形尺寸（长×宽×高）：2950×2930×1410mm；配套动力范围：81.0～99.3kW四驱轮式拖拉机；深松铲数量：4个；深松铲结构型式：偏柱式弧面铲；铲间距：55；深松铲排列方式：两行交错；深松深度：≥25cm；旋耕刀总安装刀数：60把；旋耕刀轴传动方式：中央齿轮传动；整地深度：≥8cm；整地机构型式：旋耕+镇压 | 0 | 购机补贴(非通用类) | 2024-10-24 | 山东省 | 评阅通过 | T201937370098
耕整地机械 | 整地机械 | 联合整地机 | 2—2.5m深松联合整地机 | 山东大华机械有限公司 | 深松整地联合作业机 | 1SZL-200G | 工作幅宽:2m; | 工作幅宽：200cm；整机外形尺寸（长×宽×高）：1680×2360×1240；配套动力范围：≥73.5kW（轮式拖拉机）；深松铲数量：4个；深松铲结构型式：双翼型；铲间距：58；旋耕刀总安装刀数：56把；旋耕刀轴传动方式：中央齿轮传动；整地机构型式：前置旋耕 | 0 | 购机补贴(非通用类) | 2021-12-31 | 山东省 | 评阅通过 | 鲁T2016080
耕整地机械 | 整地机械 | 联合整地机 | 2—2.5m深松联合整地机 | 山东大华机械有限公司 | 深松整地联合作业机 | 1SZL-230G | 工作幅宽:2.3m; | 工作幅宽：230cm；整机外形尺寸（长×宽×高）：1730×2600×1200；配套动力范围：≥73.5kW（轮式拖拉机）；深松铲数量：5个；深松铲结构型式：双翼型；铲间距：48；旋耕刀总安装刀数：56把；旋耕刀轴传动方式：中央齿轮传动；整地机构型式：前置旋耕 | 0 | 购机补贴(非通用类) | 2021-12-31 | 山东省 | 评阅通过 | 鲁T2016081
耕整地机械 | 整地机械 | 联合整地机 | 2—2.5m深松联合整地机 | 山东大华机械有限公司 | 深松整地联合作业机 | 1SZL-230W | 工作幅宽:2.3m; | 结构型式：悬挂式；工作幅宽：230cm；外形尺寸（长×宽×高）：2850×3160×1430mm；配套动力范围：≥91.9kW轮式拖拉机；深松铲数量：4个；深松铲结构型式：偏柱式曲面铲；铲间距：69cm；深松深度：≥25cm；旋耕刀总安装刀数：64把；旋耕刀轴传动方式：中央齿轮传动；整地深度：≥8cm；整地机构型式：卧式旋耕 | 0 | 购机补贴(非通用类) | 2021-12-31 | 山东省 | 评阅通过 | 鲁T2016114
耕整地机械 | 整地机械 | 联合整地机 | 2—2.5m深松联合整地机 | 潍坊悍马农业装备有限公司 | 深松整地联合作业机 | 1SZL-230 | 工作幅宽:2.3m; | 外形尺寸（长×宽×高）mm：1750×2600×1300；工作幅宽mm：2300；结构形式：悬挂式；振动方式：非振动；结构质量kg：980；配套动力kW：≥73.5；铲间距mm：450；深松铲结构形式：凿铲式；深松铲数量：6个；深松铲排列方式：前2后4；传动方式：中央齿轮传动；旋耕刀型号：IT245；旋耕刀数量：64把；整地机构形式：后置卧式旋耕 | 0 | 购机补贴(非通用类) | 2021-12-31 | 山东省 | 评阅通过 | 鲁T2017144
耕整地机械 | 整地机械 | 联合整地机 | 2—2.5m深松联合整地机 | 亚澳南阳农机有限责任公司 | 深松整地联合作业机 | 1SZL-230Q | 工作幅宽:2.3m; | 结构型式：悬挂式 配套动力：92.0～119.5kW 工作状态外形尺寸(长×宽×高)mm：2920×2525×1415 工作幅宽：230cm 深松铲数量（个）：4 深松深度（cm）：25~40 整地深度（cm）：8~16 刀轴传动方式：中间齿轮传动 | 0 | 购机补贴(非通用类) | 2022-12-31 | 河南省 | 评阅通过 | 部20181013
耕整地机械 | 整地机械 | 埋茬起浆机 | 2-2.5m埋茬起浆机 | 长春中大拖拉机制造有限公司 | 耙浆平地机 | 1BPQ-220 | 工作幅宽:2.2m; | 1、型号名称 / 1BPQ-220型耙浆平地机 2、整机外形尺寸（长×宽×高） mm 500×2450×1120 3、配套拖拉机标定功率范围 kW 22.1～29.4 4、配套拖拉机动力输出轴转速 r/min 540/720 5、配配套拖拉机联接方式 / 三点快装悬挂 6、结构型式 / 圆梁式、单轴 7、工 | 0 | 购机补贴(非通用类) | 2026-09-06 | 吉林省 | 评阅通过 | T202122220084
耕整地机械 | 整地机械 | 埋茬起浆机 | 2-2.5m埋茬起浆机 | 南通山田农业装备有限公司 | 水田平地搅浆机 | 1JSL-220 | 工作幅宽:2.2m; | 单轴,耕幅:2200MM,结构形式:圆梁式,外形尺寸(长*宽*高MM):2350*800*1100,配套动力范围(KW):47.8-88.2,结构质量(KG):285,工作幅宽(CM):220,传动方式:单侧双链传动,安装刀片数量:58把,刀片型式:螺旋弧形，与配套拖拉机联接方式：三点悬挂式 | 0 | 购机补贴(非通用类) | 2022-12-31 | 江苏省 | 评阅通过 | 苏农机（2018）第（0158）号
耕整地机械 | 整地机械 | 埋茬起浆机 | 2-2.5m埋茬起浆机 | 南通山田农业装备有限公司 | 水田平地搅浆机 | 1JSL-240 | 工作幅宽:2.4m; | 单轴,耕幅:2400MM,结构形式:圆梁式,外形尺寸(长*宽*高MM):2550*800*1100,配套动力范围(KW):47.8-88.2,结构质量(KG):300,工作幅宽(CM):240,传动方式:单侧双链传动,安装刀片数量:62把,刀片型式:螺旋弧形，与配套拖拉机联接方式：三点悬挂式 | 0 | 购机补贴(非通用类) | 2022-12-31 | 江苏省 | 评阅通过 | 苏农机（2018）第（0159）号
耕整地机械 | 整地机械 | 埋茬起浆机 | 2-2.5m埋茬起浆机 | 泰州樱田农机制造有限公司 | 水田埋茬起浆机 | 1JSL-240 | 工作幅宽:2.4m; | 结构型式：圆梁式、单轴；外形尺寸（长×宽× 高)mm：900×2630×1090mm；配套动力范围(kW)：44.1-73.5KW；与拖拉机联接方式：快速三点悬挂；结构质量 （kg）：298kg；工作幅宽(mm)：2400；传动方式：侧边传动、链条传动；总安装刀数量(把)：64；搅浆刀型式：专用弧形打浆刀。 | 0 | 购机补贴(非通用类) | 2025-11-01 | 江苏省 | 评阅通过 | T202032320327
耕整地机械 | 整地机械 | 埋茬起浆机 | 2-2.5m埋茬起浆机 | 盐城东申农业机械有限公司 | 水田埋茬（草）起浆机 | 1JMS-240 | 工作幅宽:2.4m; | 型号名称：1JMS-240型水田埋茬（草）起浆机，整机外形尺寸（长×宽×高）：800×2620×1090mm，配套拖拉机标定功率范围：29.4～36.7kW，配套拖拉机动力输出轴转速：540/720r/min，与配套拖拉机联接方式：三点悬挂，结构型式：圆梁式、单轴，工作幅宽：2400mm，搅浆最终传动方式：侧边传动、齿轮传动，埋茬最终传动方式：/，搅浆刀型式：S弧型打浆刀，搅浆刀总安装数量：60把，搅浆刀辊转速：319r/min，搅浆刀辊最大回转半径：185mm，埋茬部件型式：弹齿，埋茬辊转速：/r/min，埋茬辊最大回转半径：/mm，折叠机构型式：/ | 0 | 购机补贴(非通用类) | 2025-11-01 | 江苏省 | 评阅通过 | T202032320346
耕整地机械 | 整地机械 | 埋茬起浆机 | 2-2.5m埋茬起浆机 | 盐城力田农业机械有限公司 | 水田平地搅浆机 | 1JS-240 | 工作幅宽:2.460m; | 传动方式：侧边齿轮传动 耕幅：2460mm 轴数：单轴 | 0 | 购机补贴(非通用类) | 2025-11-01 | 江苏省 | 评阅通过 | T202032320328
耕整地机械 | 整地机械 | 埋茬起浆机 | 2-2.5m埋茬起浆机 | 盐城力田农业机械有限公司 | 水田平地搅浆机 | 1JSL-240 | 工作幅宽:2,4m; | 传动方式：侧边链条传动 耕幅：2400mm 轴数：单轴 | 0 | 购机补贴(非通用类) | 2025-12-30 | 江苏省 | 评阅通过 | T202032320593
耕整地机械 | 整地机械 | 埋茬起浆机 | 2.5m及以上埋茬起浆机 | 长春中大拖拉机制造有限公司 | 埋茬起浆机 | 1BPQ-260 | 工作幅宽:2.6m; | 1、型号名称 / 1BPQ-260型埋茬起浆机 2、整机外形尺寸（长×宽×高） mm 1030×3182×982 3、配套拖拉机标定功率范围 kW 29.4～36.7 4、配套拖拉机动力输出轴转速 r/min 540/720 5、配配套拖拉机联接方式 / 三点快装悬挂 6、结构型式 / 圆梁式、单轴 7、工 | 0 | 购机补贴(非通用类) | 2026-09-06 | 吉林省 | 评阅通过 | T202122220055
耕整地机械 | 整地机械 | 埋茬起浆机 | 2.5m及以上埋茬起浆机 | 长春中大拖拉机制造有限公司 | 耙浆平地机 | 1BPQ-260 | 工作幅宽:2.6m; | 1、型号名称 / 1BPQ-260型耙浆平地机 2、整机外形尺寸（长×宽×高） mm 500×2780×1120 3、配套拖拉机标定功率范围 kW 29.4～36.8 4、配套拖拉机动力输出轴转速 r/min 540/720 5、配配套拖拉机联接方式 / 三点快装悬挂 6、结构型式 / 圆梁式、单轴 7、工 | 0 | 购机补贴(非通用类) | 2026-09-06 | 吉林省 | 评阅通过 | T202122220085
耕整地机械 | 整地机械 | 埋茬起浆机 | 2.5m及以上埋茬起浆机 | 长春中大拖拉机制造有限公司 | 耙浆平地机 | 1BPQ-300 | 工作幅宽:3m; | 1、型号名称 / 1BPQ-300型耙浆平地机 2、整机外形尺寸（长×宽×高） mm 500×3040×1120 3、配套拖拉机标定功率范围 kW 36.8～51.5 4、配套拖拉机动力输出轴转速 r/min 540/720 5、配配套拖拉机联接方式 / 三点快装悬挂 6、结构型式 / 圆梁式、单轴 7、工 | 0 | 购机补贴(非通用类) | 2026-09-06 | 吉林省 | 评阅通过 | T202122220083
耕整地机械 | 整地机械 | 埋茬起浆机 | 2.5m及以上埋茬起浆机 | 长春中大拖拉机制造有限公司 | 埋茬起浆机 | 1BPQ-300 | 工作幅宽:3m; | 1、型号名称 / 1BPQ-300型埋茬起浆机 2、整机外形尺寸（长×宽×高） mm 1030×3582×982 3、配套拖拉机标定功率范围 kW 36.7～44.1 4、配套拖拉机动力输出轴转速 r/min 540/720 5、配配套拖拉机联接方式 / 三点快装悬挂 6、结构型式 / 圆梁式、单轴 7、工 | 0 | 购机补贴(非通用类) | 2026-09-06 | 吉林省 | 评阅通过 | T202122220056
耕整地机械 | 整地机械 | 埋茬起浆机 | 2.5m及以上埋茬起浆机 | 常州国腾机械科技有限公司 | 水田埋茬起浆机 | 1JS-360 | 工作幅宽:3.6m; | 型号名称：1JS-360型水田埋茬起浆机 整机外形尺寸（长×宽×高）：1100×3750×990（mm） 配套拖拉机标定功率范围：58.8~88.2KW 配套动力输出轴转速：540、720（r/min） 与配套拖拉机联接方式：三点悬挂 结构形式：圆梁式、单轴 工作幅宽：3600（mm） 搅浆最终传动方式：侧边传动、齿轮传动 搅浆刀型式：泥浆刀 搅浆刀总安装数量：78把 搅浆刀辊转速：320、426（r/min） 搅浆刀辊最大回转半径：180（mm） 压茬部件型式：压茬弹齿 | 0 | 购机补贴(非通用类) | 2025-09-29 | 江苏省 | 评阅通过 | T202032320285
耕整地机械 | 整地机械 | 埋茬起浆机 | 2.5m及以上埋茬起浆机 | 常州汉森机械股份有限公司 | 水田埋茬起浆机 | 1JS-265 | 工作幅宽:2.65m; | 单轴，工作幅宽：2650mm,耕深：8-16cm,刀辊转速：261rpm。 | 0 | 购机补贴(非通用类) | 2026-03-29 | 江苏省 | 评阅通过 | T202132320114
耕整地机械 | 整地机械 | 埋茬起浆机 | 2.5m及以上埋茬起浆机 | 常州汉森机械股份有限公司 | 水田埋茬起浆机 | 1JS-285 | 工作幅宽:2.85m; | 单轴，工作幅宽：2850mm,耕深：8-16cm,刀辊转速：261rpm。 | 0 | 购机补贴(非通用类) | 2026-03-29 | 江苏省 | 评阅通过 | T202132320114
耕整地机械 | 整地机械 | 埋茬起浆机 | 2.5m及以上埋茬起浆机 | 常州汉森机械股份有限公司 | 水田埋茬起浆机 | 1JS-350 | 工作幅宽:3.5m; | 单轴，工作幅宽：3500mm,耕深：8-16cm,刀辊转速：261rpm。 | 0 | 购机补贴(非通用类) | 2026-05-05 | 江苏省 | 评阅通过 | T202132320139
耕整地机械 | 整地机械 | 埋茬起浆机 | 2.5m及以上埋茬起浆机 | 常州汉森机械股份有限公司 | 水田埋茬起浆机 | 1JS-420 | 工作幅宽:4.2m; | 单轴，工作幅宽：4200mm,耕深：8-16cm,刀辊转速：261rpm。 | 0 | 购机补贴(非通用类) | 2026-05-05 | 江苏省 | 评阅通过 | T202132320137
耕整地机械 | 整地机械 | 埋茬起浆机 | 2.5m及以上埋茬起浆机 | 常州迈腾机械有限公司 | 水田平地搅浆机 | 1JS-450 | 工作幅宽:4.5m; | 产品名称：水田平地搅浆机 产品型号：1JS-450 配套动力（KW）：58.8~102.9 外形尺寸（MM）：868*4692*970 结构型式：圆梁式-折叠 工作幅宽(CM)：450 与拖拉机连接方式：三点悬挂 传动方式：双侧边齿轮传动 作业速度(KM/h)：2~5 搅桨深度：10-16CM 配套动力输出轴转速（r/mim）：540、720 刀辊转速（r/mim）：360、480 刀片型式：泥浆刀 刀片数量（片）：96 刀辊回转半径（MM）：180 | 0 | 购机补贴(非通用类) | 2022-12-31 | 江苏省 | 评阅通过 | 苏农机（2018）第（0284）号
耕整地机械 | 整地机械 | 埋茬起浆机 | 2.5m及以上埋茬起浆机 | 常州迈腾机械有限公司 | 水田平地搅浆机 | 1JS-500 | 工作幅宽:5m; | 产品名称：水田平地搅浆机 产品型号：1JS-500 配套动力（KW）：58.8~102.9 外形尺寸（MM）：868*5192*970 结构型式：圆梁式-折叠 工作幅宽(CM)：500 与拖拉机连接方式：三点悬挂 传动方式：双侧边齿轮传动 作业速度(KM/h)：2~5 搅桨深度：10-16CM 配套动力输出轴转速（r/mim）：540、720 刀辊转速（r/mim）：360、480 刀片型式：泥浆刀 刀片数量（片）：108 刀辊回转半径（MM）：180 | 0 | 购机补贴(非通用类) | 2022-12-31 | 江苏省 | 评阅通过 | 苏农机（2018）第（0285）号
耕整地机械 | 整地机械 | 埋茬起浆机 | 2.5m及以上埋茬起浆机 | 佳木斯建华农业装备有限公司 | 水田平地搅浆机 | 1JSN-380 | 工作幅宽:3.9m; | 型号名称:1JSN-380水田平地搅浆机,整机外形尺寸(mm):1030×4030×1160,配套拖拉机标定功率范围(kW):95.5-110.3,配套拖拉机动力输出轴转速(r/min):720,与配套拖拉机联接方式:悬挂式,结构型式:框架式,工作幅宽(mm)：3900，搅浆最终传动方式：中间传动，搅浆刀型式：IT185，搅浆刀总安装数量（把）：96，搅浆刀辊转速（r/min）：296，搅浆刀辊最大回转半径（mm）：185。 | 0 | 购机补贴(非通用类) | 2026-03-29 | 黑龙江 | 评阅通过 | T202123230018
耕整地机械 | 整地机械 | 埋茬起浆机 | 2.5m及以上埋茬起浆机 | 佳木斯建华农业装备有限公司 | 水田平地搅浆机 | 1JSN-450 | 工作幅宽:4.615m; | 型号名称:1JSN-450水田平地搅浆机,整机外形尺寸(mm):1030×4790×1150,配套拖拉机标定功率范围(kW):132.3～147,配套拖拉机动力输出轴转速(r/min):720,与配套拖拉机联接方式:悬挂式,结构型式:框架式,工作幅宽(mm)：4615，搅浆最终传动方式：中间传动，搅浆刀型式：IT185，搅浆刀总安装数量（把）：112，搅浆刀辊转速（r/min）：296，搅浆刀辊最大回转半径（mm）：185。 | 0 | 购机补贴(非通用类) | 2026-03-29 | 黑龙江 | 评阅通过 | T202123230019
耕整地机械 | 整地机械 | 埋茬起浆机 | 2.5m及以上埋茬起浆机 | 江苏东久机械有限公司 | 水田埋茬起浆机 | 1JS-300 | 工作幅宽:3.0m; | 型号名称: 1JS-300型水田埋茬起浆机, 整机外形尺寸（长×宽×高）：3190×860×1060mm, 配套拖拉机标定功率范围：51.48～66.15/KW, 配套拖拉机动力输出轴转速：540/720 r/min，与配套拖拉机联接方式：三点悬挂，结构型式; 框架式、单轴, 工作幅宽: 3000 mm, 搅浆最终传动方式: 侧边传动、齿轮传动, 埋茬最终传动方式/,搅浆刀型式: 弧形打浆刀, 搅浆刀总安装数量: 78把, 搅浆刀辊转速: 293 r/min, 搅浆刀辊最大回转半径: 170 mm, 埋茬部件型式/,埋茬辊转速r/min/,埋茬辊最大回转半径mm/,折叠机构型式/ | 0 | 购机补贴(非通用类) | 2025-11-29 | 江苏省 | 评阅通过 | T202032320391
耕整地机械 | 整地机械 | 埋茬起浆机 | 2.5m及以上埋茬起浆机 | 江苏东久机械有限公司 | 水田埋茬起浆机 | 1JS-320 | 工作幅宽:3.2m; | 型号名称: 1JS-320型水田埋茬起浆机, 整机外形尺寸（长×宽×高）：3390×860×1060 mm, 配套拖拉机标定功率范围：58.84～80.9/KW, 配套拖拉机动力输出轴转速：540/720 r/min，与配套拖拉机联接方式：三点悬挂，结构型式; 框架式、单轴, 工作幅宽: 3200 mm, 搅浆最终传动方式: 侧边传动、齿轮传动, 埋茬最终传动方式/,搅浆刀型式: 弧形打浆刀, 搅浆刀总安装数量: 84把, 搅浆刀辊转速: 293 r/min, 搅浆刀辊最大回转半径: 170 mm, 埋茬部件型式/,埋茬辊转速r/min/,埋茬辊最大回转半径mm/,折叠机构型式/ | 0 | 购机补贴(非通用类) | 2025-11-29 | 江苏省 | 评阅通过 | T202032320391
耕整地机械 | 整地机械 | 埋茬起浆机 | 2.5m及以上埋茬起浆机 | 江苏东久机械有限公司 | 水田埋茬起浆机 | 1JS-400 | 工作幅宽:4.0m; | 型号名称: 1JS-400型水田埋茬起浆机, 整机外形尺寸（长×宽×高）：4330×950×1100mm, 配套拖拉机标定功率范围：73.55～88.26/KW, 配套拖拉机动力输出轴转速：540/720 r/min，与配套拖拉机联接方式：三点悬挂，结构型式; 框架式、单轴, 工作幅宽: 4000 mm, 搅浆最终传动方式: 侧边传动、齿轮传动, 埋茬最终传动方式/,搅浆刀型式: 弧形打浆刀, 搅浆刀总安装数量: 104把, 搅浆刀辊转速: 270 r/min, 搅浆刀辊最大回转半径: 170 mm, 埋茬部件型式/,埋茬辊转速r/min/,埋茬辊最大回转半径mm/,折叠机构型式/ | 0 | 购机补贴(非通用类) | 2025-11-29 | 江苏省 | 评阅通过 | T202032320392
耕整地机械 | 整地机械 | 埋茬起浆机 | 2.5m及以上埋茬起浆机 | 江苏东久机械有限公司 | 水田埋茬起浆机 | 1JSM-280 | 工作幅宽:2.8m; | 型号名称: 1JSM-280型水田埋茬起浆机, 整机外形尺寸（长×宽×高）：3120×1400×1100mm, 配套拖拉机标定功率范围：58.84～80.9/KW, 配套拖拉机动力输出轴转速：540/720 r/min，与配套拖拉机联接方式：三点悬挂，结构型式; 框架式、双轴, 工作幅宽: 2800 mm, 搅浆最终传动方式: 侧边传动、齿轮传动, 埋茬最终传动方式：侧边传动、链条传动/,搅浆刀型式: 弧形打浆刀, 搅浆刀总安装数量: 74把, 搅浆刀辊转速: 292r/min, 搅浆刀辊最大回转半径: 180 mm, 埋茬部件型式：压茬弹齿/,埋茬辊转速282r/min/,埋茬辊最大回转半径170mm/,折叠机构型式/ | 0 | 购机补贴(非通用类) | 2025-11-29 | 江苏省 | 评阅通过 | T202032320393
耕整地机械 | 整地机械 | 埋茬起浆机 | 2.5m及以上埋茬起浆机 | 江苏东久机械有限公司 | 水田埋茬起浆机 | 1JSM-320 | 工作幅宽:3.2m; | 型号名称: 1JSM-320型水田埋茬起浆机, 整机外形尺寸（长×宽×高）：3520×1400×1100mm, 配套拖拉机标定功率范围：62.51～102.9/KW, 配套拖拉机动力输出轴转速：540/720 r/min，与配套拖拉机联接方式：三点悬挂，结构型式: 框架式、双轴, 工作幅宽: 3200 mm, 搅浆最终传动方式: 侧边传动、齿轮传动, 埋茬最终传动方式：侧边传动、链条传动/,搅浆刀型式: 弧形打浆刀, 搅浆刀总安装数量: 84把, 搅浆刀辊转速: 292r/min, 搅浆刀辊最大回转半径: 180 mm, 埋茬部件型式：压茬弹齿/,埋茬辊转速282r/min/,埋茬辊最大回转半径170mm/,折叠机构型式/ | 0 | 购机补贴(非通用类) | 2025-11-29 | 江苏省 | 评阅通过 | T202032320393
耕整地机械 | 整地机械 | 埋茬起浆机 | 2.5m及以上埋茬起浆机 | 江苏东久机械有限公司 | 水田埋茬起浆机 | 1JSM-360 | 工作幅宽:3.6m; | 型号名称: 1JSM-360型水田埋茬起浆机, 整机外形尺寸（长×宽×高）：3900×1400×1100mm, 配套拖拉机标定功率范围：69.87～102.9/KW, 配套拖拉机动力输出轴转速：540/720 r/min，与配套拖拉机联接方式：三点悬挂，结构型式; 框架式、双轴, 工作幅宽: 3600 mm, 搅浆最终传动方式: 侧边传动、齿轮传动, 埋茬最终传动方式：侧边传动、链条传动/,搅浆刀型式: 弧形打浆刀, 搅浆刀总安装数量: 94把, 搅浆刀辊转速: 292r/min, 搅浆刀辊最大回转半径: 180 mm, 埋茬部件型式：压茬弹齿/,埋茬辊转速282r/min/,埋茬辊最大回转半径170mm/,折叠机构型式/ | 0 | 购机补贴(非通用类) | 2025-11-29 | 江苏省 | 评阅通过 | T202032320394
耕整地机械 | 整地机械 | 埋茬起浆机 | 2.5m及以上埋茬起浆机 | 连云港大陆农业机械装备有限公司 | 水田耙浆平地机 | 1BPQ-320 | 工作幅宽:3.2m; | 机具机构类型:单轴；工作幅宽（cm）：320；结构形式：框架式；外形尺寸(长×宽×高)mm：1170×3375×1285；配套动力范围（kW）：51.5～58.5；结构质量（kg）：620；传动方式：侧边传动；总安装刀数量（耙浆，把）：90；耙浆刀型号：专用弯形 | 0 | 购机补贴(非通用类) | 2021-12-31 | 江苏省 | 评阅通过 | 苏农机（2017）第（0552）号
耕整地机械 | 整地机械 | 埋茬起浆机 | 2.5m及以上埋茬起浆机 | 连云港市云港旋耕机械有限公司 | 水田埋茬起浆机 | 1JS-260 | 工作幅宽:2.6m; | 机具机构类型:单轴；工作幅宽（cm）：260；结构形式：圆梁式；外形尺寸(长×宽×高)mm：930×2840×1050；配套动力范围（kW）：44.1～91.9；结构质量（kg）：340；传动方式：侧边传动；总安装刀数量（耙浆，把）：68；耙浆刀型号：定制刀片 | 0 | 购机补贴(非通用类) | 2026-09-05 | 江苏省 | 评阅通过 | T202132320253
耕整地机械 | 整地机械 | 埋茬起浆机 | 2.5m及以上埋茬起浆机 | 连云港市云港旋耕机械有限公司 | 水田埋茬起浆机 | 1JS-280 | 工作幅宽:2.8m; | 机具机构类型:单轴；工作幅宽（cm）：280；结构形式：圆梁式；外形尺寸(长×宽×高)mm：930×3040×1050；配套动力范围（kW）：58.5～91.9；结构质量（kg）：355；传动方式：侧边传动；总安装刀数量（耙浆，把）：70；耙浆刀型号：定制刀片 | 0 | 购机补贴(非通用类) | 2026-09-05 | 江苏省 | 评阅通过 | T202132320254
耕整地机械 | 整地机械 | 埋茬起浆机 | 2.5m及以上埋茬起浆机 | 连云港市云港旋耕机械有限公司 | 水田埋茬起浆机 | 1JS-360 | 工作幅宽:3.6m; | 机具机构类型:单轴；工作幅宽（cm）：360；结构形式：圆梁式；外形尺寸(长×宽×高)mm：970×3910×1065；配套动力范围（kW）：78.5～110.5；结构质量（kg）：610；传动方式：侧边传动；总安装刀数量（耙浆，把）：88；耙浆刀型号：定制刀片 | 0 | 购机补贴(非通用类) | 2026-09-05 | 江苏省 | 评阅通过 | T202132320255
耕整地机械 | 整地机械 | 埋茬起浆机 | 2.5m及以上埋茬起浆机 | 南通山田农业装备有限公司 | 水田平地搅浆机 | 1JSL-260 | 工作幅宽:2.6m; | 单轴,耕幅:2600MM,结构形式:圆梁式,外形尺寸(长*宽*高MM):2750*800*1100,配套动力范围(KW):47.8-110.4,结构质量(KG):315,工作幅宽(CM):260,传动方式:单侧双链传动,安装刀片数量:68把,刀片型式:螺旋弧形，与配套拖拉机联接方式：三点悬挂式 | 0 | 购机补贴(非通用类) | 2022-12-31 | 江苏省 | 评阅通过 | 苏农机（2018）第（0160）号
耕整地机械 | 整地机械 | 埋茬起浆机 | 2.5m及以上埋茬起浆机 | 南通山田农业装备有限公司 | 水田平地搅浆机 | 1JSL-280 | 工作幅宽:2.8m; | 单轴,耕幅:2800MM,结构形式:圆梁式,外形尺寸(长*宽*高MM):2950*800*1100,配套动力范围(KW):47.8-110.4,结构质量(KG):330,工作幅宽(CM):280,传动方式:单侧双链传动,安装刀片数量:74把,刀片型式:螺旋弧形，与配套拖拉机联接方式：三点悬挂式 | 0 | 购机补贴(非通用类) | 2022-12-31 | 江苏省 | 评阅通过 | 苏农机（2018）第（0161）号
耕整地机械 | 整地机械 | 埋茬起浆机 | 2.5m及以上埋茬起浆机 | 南通山田农业装备有限公司 | 水田平地搅浆机 | 1JSL-300 | 工作幅宽:3.0m; | 单轴,耕幅:3000MM,结构形式:圆梁式,外形尺寸(长*宽*高MM):3150*800*1100,配套动力范围(KW):55.16-110.4,结构质量(KG):345,工作幅宽(CM):300,传动方式:单侧双链传动,安装刀片数量:78把,刀片型式:螺旋弧形，与配套拖拉机联接方式：三点悬挂式 | 0 | 购机补贴(非通用类) | 2022-12-31 | 江苏省 | 评阅通过 | 苏农机（2018）第（0162）号
耕整地机械 | 整地机械 | 埋茬起浆机 | 2.5m及以上埋茬起浆机 | 南通山田农业装备有限公司 | 水田平地搅浆机 | 1JSL-320 | 工作幅宽:3.2m; | 单轴,耕幅:3200MM,结构形式:圆梁式,外形尺寸(长*宽*高MM):3350*800*1100,配套动力范围(KW):55.16-110.4,结构质量(KG):360,工作幅宽(CM):320,传动方式:单侧双链传动,安装刀片数量:84把,刀片型式:螺旋弧形，与配套拖拉机联接方式：三点悬挂式 | 0 | 购机补贴(非通用类) | 2022-12-31 | 江苏省 | 评阅通过 | 苏农机（2018）第（0163）号
耕整地机械 | 整地机械 | 埋茬起浆机 | 2.5m及以上埋茬起浆机 | 泰州樱田农机制造有限公司 | 水田埋茬起浆机 | 1JSL-260 | 工作幅宽:2.6m; | 结构型式：圆梁式、单轴；外形尺寸（长×宽× 高)mm：900×2830×1090mm；配套动力范围(kW)：51.5-80.9KW；与拖拉机联接方式：快速三点悬挂；结构质量 （kg）：316kg；工作幅宽(mm)：2600；传动方式：侧边传动、链条传动；总安装刀数量(把)：68；搅浆刀型式：专用弧形打浆刀。 | 0 | 购机补贴(非通用类) | 2025-11-01 | 江苏省 | 评阅通过 | T202032320327
耕整地机械 | 整地机械 | 埋茬起浆机 | 2.5m及以上埋茬起浆机 | 盐城东申农业机械有限公司 | 水田埋茬（草）起浆机 | 1JMS-260 | 工作幅宽:2.6m; | 型号名称：1JMS-260型水田埋茬（草）起浆机，整机外形尺寸（长×宽×高）：800×2830×1080mm，配套拖拉机标定功率范围：36.7～44.1kW，配套拖拉机动力输出轴转速：540/720r/min，与配套拖拉机联接方式：三点悬挂，结构型式：圆梁式、单轴，工作幅宽：2600mm，搅浆最终传动方式：侧边传动、齿轮传动，埋茬最终传动方式：/，搅浆刀型式：S弧型打浆刀，搅浆刀总安装数量：66把，搅浆刀辊转速：319r/min，搅浆刀辊最大回转半径：185mm，埋茬部件型式：弹齿，埋茬辊转速：/r/min，埋茬辊最大回转半径：/mm，折叠机构型式：/ | 0 | 购机补贴(非通用类) | 2025-11-01 | 江苏省 | 评阅通过 | T202032320346
耕整地机械 | 整地机械 | 埋茬起浆机 | 2.5m及以上埋茬起浆机 | 盐城东申农业机械有限公司 | 水田埋茬（草）起浆机 | 1JMS-280 | 工作幅宽:2.8m; | 型号名称：1JMS-280型水田埋茬（草）起浆机，整机外形尺寸（长×宽×高）：800×3020×1090mm，配套拖拉机标定功率范围：36.7～44.1kW，配套拖拉机动力输出轴转速：540/720r/min，与配套拖拉机联接方式：三点悬挂，结构型式：圆梁式、单轴，工作幅宽：2800mm，搅浆最终传动方式：侧边传动、齿轮传动，埋茬最终传动方式：/，搅浆刀型式：S弧型打浆刀，搅浆刀总安装数量：72把，搅浆刀辊转速：319r/min，搅浆刀辊最大回转半径：185mm，埋茬部件型式：弹齿，埋茬辊转速：/r/min，埋茬辊最大回转半径：/mm，折叠机构型式：/ | 0 | 购机补贴(非通用类) | 2025-11-01 | 江苏省 | 评阅通过 | T202032320347
耕整地机械 | 整地机械 | 埋茬起浆机 | 2.5m及以上埋茬起浆机 | 盐城东申农业机械有限公司 | 水田埋茬（草）起浆机 | 1JMS-280A | 工作幅宽:2.8m; | 型号名称：1JMS-280A型水田埋茬（草）起浆机，整机外形尺寸（长×宽×高）：880×3020×1080mm，配套拖拉机标定功率范围:66.1～88.2kW，配套拖拉机动力输出轴转速：540/720r/min，与配套拖拉机联接方式：三点悬挂，结构型式：圆梁式、单轴，工作幅宽：2800mm，搅浆最终传动方式：单侧边传动、齿轮传动，埋茬最终传动方式：/，搅浆刀型式：S弧型打浆刀，搅浆刀总安装数量：70把，搅浆刀辊转速：293r/min，搅浆刀辊最大回转半径：185mm，埋茬部件型式：弹齿，埋茬辊转速：/r/min，埋茬辊最大回转半径：/mm，折叠机构型式：/ | 0 | 购机补贴(非通用类) | 2026-09-05 | 江苏省 | 评阅通过 | T202132320250
耕整地机械 | 整地机械 | 埋茬起浆机 | 2.5m及以上埋茬起浆机 | 盐城东申农业机械有限公司 | 水田埋茬（草）起浆机 | 1JMS-300 | 工作幅宽:3.0m; | 型号名称：1JMS-300型水田埋茬（草）起浆机，整机外形尺寸（长×宽×高）：800×3230×1080mm，配套拖拉机标定功率范围：44.1～51.4kW，配套拖拉机动力输出轴转速：540/720r/min，与配套拖拉机联接方式：三点悬挂，结构型式：圆梁式、单轴，工作幅宽：3000mm，搅浆最终传动方式：侧边传动、齿轮传动，埋茬最终传动方式：/，搅浆刀型式：S弧型打浆刀，搅浆刀总安装数量：76把，搅浆刀辊转速：319r/min，搅浆刀辊最大回转半径：185mm，埋茬部件型式：弹齿，埋茬辊转速：/r/min，埋茬辊最大回转半径：/mm，折叠机构型式：/ | 0 | 购机补贴(非通用类) | 2025-11-01 | 江苏省 | 评阅通过 | T202032320347
耕整地机械 | 整地机械 | 埋茬起浆机 | 2.5m及以上埋茬起浆机 | 盐城东申农业机械有限公司 | 水田埋茬（草）起浆机 | 1JMS-300A | 工作幅宽:3.0m; | 型号名称：1JMS-300A型水田埋茬（草）起浆机，整机外形尺寸（长×宽×高）：880×3220×1080mm，配套拖拉机标定功率范围:66.1～88.2kW，配套拖拉机动力输出轴转速：540/720r/min，与配套拖拉机联接方式：三点悬挂，结构型式：圆梁式、单轴，工作幅宽：3000mm，搅浆最终传动方式：单侧边传动、齿轮传动，埋茬最终传动方式：/，搅浆刀型式：S弧型打浆刀，搅浆刀总安装数量：76把，搅浆刀辊转速：293r/min，搅浆刀辊最大回转半径：185mm，埋茬部件型式：弹齿，埋茬辊转速：/r/min，埋茬辊最大回转半径：/mm，折叠机构型式：/ | 0 | 购机补贴(非通用类) | 2026-09-05 | 江苏省 | 评阅通过 | T202132320250
耕整地机械 | 整地机械 | 埋茬起浆机 | 2.5m及以上埋茬起浆机 | 盐城东申农业机械有限公司 | 水田埋茬（草）起浆机 | 1JMS-320 | 工作幅宽:3.2m; | 型号名称：1JMS-320型水田埋茬（草）起浆机，整机外形尺寸（长×宽×高）：800×3430×1080mm，配套拖拉机标定功率范围：44.1～51.4kW，配套拖拉机动力输出轴转速：540/720r/min，与配套拖拉机联接方式：三点悬挂，结构型式：圆梁式、单轴，工作幅宽：3200mm，搅浆最终传动方式：侧边传动、齿轮传动，埋茬最终传动方式：/，搅浆刀型式：S弧型打浆刀，搅浆刀总安装数量：82把，搅浆刀辊转速：319r/min，搅浆刀辊最大回转半径：185mm，埋茬部件型式：弹齿，埋茬辊转速：/r/min，埋茬辊最大回转半径：/mm，折叠机构型式：/ | 0 | 购机补贴(非通用类) | 2025-11-01 | 江苏省 | 评阅通过 | T202032320347
耕整地机械 | 整地机械 | 埋茬起浆机 | 2.5m及以上埋茬起浆机 | 盐城东申农业机械有限公司 | 水田埋茬（草）起浆机 | 1JMS-320A | 工作幅宽:3.2m; | 型号名称：1JMS-320A型水田埋茬（草）起浆机，整机外形尺寸（长×宽×高）：890×3440×1090mm，配套拖拉机标定功率范围:66.1～110.2kW，配套拖拉机动力输出轴转速：540/720r/min，与配套拖拉机联接方式：三点悬挂，结构型式：圆梁式、单轴，工作幅宽：3200mm，搅浆最终传动方式：单侧边传动、齿轮传动，埋茬最终传动方式：/，搅浆刀型式：S弧型打浆刀，搅浆刀总安装数量：80把，搅浆刀辊转速：293r/min，搅浆刀辊最大回转半径：195mm，埋茬部件型式：弹齿，埋茬辊转速：/r/min，埋茬辊最大回转半径：/mm，折叠机构型式：/ | 0 | 购机补贴(非通用类) | 2026-09-05 | 江苏省 | 评阅通过 | T202132320250
耕整地机械 | 整地机械 | 埋茬起浆机 | 2.5m及以上埋茬起浆机 | 盐城力田农业机械有限公司 | 水田平地搅浆机 | 1JS-260 | 工作幅宽:2670mm; | 传动方式：侧边齿轮传动 耕幅：2670mm 轴数:单轴 | 0 | 购机补贴(非通用类) | 2025-11-01 | 江苏省 | 评阅通过 | T202032320328
耕整地机械 | 整地机械 | 埋茬起浆机 | 2.5m及以上埋茬起浆机 | 盐城力田农业机械有限公司 | 水田平地搅浆机 | 1JS-280 | 工作幅宽:2.87m; | 传动方式：侧边齿轮传动 耕幅：2870mm 轴数：单轴 | 0 | 购机补贴(非通用类) | 2025-11-01 | 江苏省 | 评阅通过 | T202032320329
耕整地机械 | 整地机械 | 埋茬起浆机 | 2.5m及以上埋茬起浆机 | 盐城力田农业机械有限公司 | 水田平地搅浆机 | 1JS-300 | 工作幅宽:3.08m; | 传动方式：侧边齿轮传动 耕幅：3080mm 轴数：单轴 | 0 | 购机补贴(非通用类) | 2025-11-01 | 江苏省 | 评阅通过 | T202032320329
耕整地机械 | 整地机械 | 埋茬起浆机 | 2.5m及以上埋茬起浆机 | 盐城力田农业机械有限公司 | 水田平地搅浆机 | 1JS-320 | 工作幅宽:3.26m; | 传动方式：侧边齿轮传动 耕幅：3265mm 轴数：单轴 | 0 | 购机补贴(非通用类) | 2025-11-01 | 江苏省 | 评阅通过 | T202032320329
耕整地机械 | 整地机械 | 埋茬起浆机 | 2.5m及以上埋茬起浆机 | 盐城力田农业机械有限公司 | 水田平地搅浆机 | 1JS-400 | 工作幅宽:4.06m; | 传动方式：侧边齿轮传动 耕幅：4060mm 轴数：单轴 | 0 | 购机补贴(非通用类) | 2025-11-01 | 江苏省 | 评阅通过 | T202032320330
耕整地机械 | 整地机械 | 埋茬起浆机 | 2.5m及以上埋茬起浆机 | 盐城力田农业机械有限公司 | 水田平地搅浆机 | 1JS-500 | 工作幅宽:5.07m; | 传动方式：侧边齿轮传动 耕幅：5070mm 轴数：单轴 | 0 | 购机补贴(非通用类) | 2025-11-01 | 江苏省 | 评阅通过 | T202032320331
耕整地机械 | 整地机械 | 埋茬起浆机 | 2.5m及以上埋茬起浆机 | 盐城力田农业机械有限公司 | 水田平地搅浆机 | 1JSL-260 | 工作幅宽:2.6m; | 传动方式：侧边链条传动 耕幅：2600mm 轴数：单轴 传动方式：侧边齿轮传动 耕幅：2600mm 轴数:单轴 | 0 | 购机补贴(非通用类) | 2025-12-30 | 江苏省 | 评阅通过 | T202032320594
耕整地机械 | 整地机械 | 埋茬起浆机 | 2.5m及以上埋茬起浆机 | 盐城力田农业机械有限公司 | 水田平地搅浆机 | 1JSL-280 | 工作幅宽:2.8m; | 传动方式：侧边链条传动 耕幅：2800mm 轴数：单轴 | 0 | 购机补贴(非通用类) | 2025-12-30 | 江苏省 | 评阅通过 | T202032320595
耕整地机械 | 整地机械 | 埋茬起浆机 | 2.5m及以上埋茬起浆机 | 盐城市龙宇农业装备有限公司 | 水田平地搅浆机 | 1JS-260 | 工作幅宽:2.6m; | 型号名称：1JS-260型水田平地搅浆机；整机外形尺寸 （长×宽×高）mm：900x2790x1000；配套拖拉机标定功率范围（k W）：44.1-73.5；配套拖拉机动力输出轴转速（r/min）：540/720；与配套拖拉机联接方式：三点悬挂；结构型式：圆梁式、单轴；工作幅宽（mm）：2600；搅浆最终传动方式：侧边传动、齿轮传动；搅浆刀型式：弧形打浆刀；搅浆刀总安装数量（把）：68；搅浆刀辊转速（r/min）：340/450；搅浆刀辊最大回转半径（mm）：200。 | 0 | 购机补贴(非通用类) | 2025-11-01 | 江苏省 | 评阅通过 | T202032320321
耕整地机械 | 整地机械 | 埋茬起浆机 | 2.5m及以上埋茬起浆机 | 盐城市龙宇农业装备有限公司 | 水田平地搅浆机 | 1JS-280 | 工作幅宽:2.8m; | 型号名称：1JS-280型水田平地搅浆机；整机外形尺寸 （长×宽×高）mm：900x2990x1000；配套拖拉机标定功率范围（k W）：51.5-80.9；配套拖拉机动力输出轴转速（r/min）：540/720；与配套拖拉机联接方式：三点悬挂；结构型式：圆梁式、单轴；工作幅宽（mm）：2800；搅浆最终传动方式：侧边传动、齿轮传动；搅浆刀型式：弧形打浆刀；搅浆刀总安装数量（把）：74；搅浆刀辊转速（r/min）：340/450；搅浆刀辊最大回转半径（mm）：200。 | 0 | 购机补贴(非通用类) | 2025-11-01 | 江苏省 | 评阅通过 | T202032320322
种植施肥机械 | 播种机械 | 条播机 | 4—6行条播机 | 河北农哈哈机械集团有限公司 | 小麦播种机 | 2BXF-6 | 播种行数:6行;排种器型式:外槽轮式;工作幅宽:1.32m; | 工作行数：6行；工作幅宽：1.32m；排种/肥器型式：外槽轮式/外槽轮式；排种/肥器数量：6/6个；排种/肥器驱动方式：地轮；种/肥箱容积：65/65L；排量调节方式：变速箱 /螺纹式；传动机构型式：链传动；开沟器型式：双圆盘式 | 0 | 购机补贴(非通用类) | 2021-12-31 | 河北省 | 评阅通过 | 冀2017T—094（续）
种植施肥机械 | 播种机械 | 条播机 | 4—6行条播机 | 河北农哈哈机械集团有限公司 | 小麦播种机 | 2BXF-6B | 播种行数:6行;排种器型式:滚齿式，非金属材料;工作幅宽:1.32m; | 结构型式：机械式；悬挂式；工作幅宽：132cm；工作行数：6行；排种器型式：滚齿式，非金属材料；排种器数量：6个；排肥器型式：外槽轮式，非金属材料；排肥器数量：6个；排种开沟器型式：双圆盘式；排种开沟器数量：6个；种/肥箱容积：65/35L；排量调节方式：种：变速箱/肥：滑板式；播种部分传动方式：链+齿轮；地轮型式：滚笼式；覆土器型式：刮板式；镇压器型式：滚轮式 | 0 | 购机补贴(非通用类) | 2026-07-21 | 河北省 | 评阅通过 | T202114140035
种植施肥机械 | 播种机械 | 条播机 | 7—11行条播机 | 长葛市金丰谷农用播种机有限公司 | 小麦施肥播种机 | 2BXF-7 | 播种行数:7行;排种器型式:外槽轮式（非金属材料）;工作幅宽:1.33m; | 型号名称：2BXF-7型小麦施肥播种机 结构型式：机械式；悬挂式 配套动力范围（kW）：14.7～29.4 整机外形尺寸（长×宽×高）mm：2190×1600×1150 作业速度范围（m/s）：2.2～3.0 作业小时生产率 （hm2/h）：0.5～0.7 工作幅宽（cm）：133 行距（cm）：19 工作行数（行）：7 排种器型式：外槽轮式（非金属材料） 排种器数量（个）：7 排肥器型式：外槽轮式 排肥器数量（个）：4 排种开沟器型式：双圆盘式 排种开沟器数量（个）：7 排种开沟器深度调节范围（mm）：5～20 排肥开沟器型式：锄铲式 排肥开沟器数量（个）：4 | 0 | 购机补贴(非通用类) | 2026-03-14 | 河南省 | 评阅通过 | T202141410005
种植施肥机械 | 播种机械 | 条播机 | 7—11行条播机 | 长葛市金丰谷农用播种机有限公司 | 小麦施肥播种机 | 2BXF-9 | 播种行数:9行;排种器型式:外槽轮式（非金属材料）;工作幅宽:1.8m; | 型号名称：2BXF-9型小麦施肥播种机 结构型式：机械式；悬挂式 配套动力范围（kW）：29.5～44.1 整机外形尺寸（长×宽×高）mm：2190×2060×1150 作业速度范围（m/s）：2.2～3.0 作业小时生产率 （hm2/h）：0.6～0.9 工作幅宽（cm）：180 行距（cm）：20 工作行数（行）：9 排种器型式：外槽轮式（非金属材料） 排种器数量（个）：9 排肥器型式：外槽轮式 排肥器数量（个）：5 排种开沟器型式：双圆盘式 排种开沟器数量（个）：9 排种开沟器深度调节范围（mm）：5～20 排肥开沟器型式：锄铲式 排肥开沟器数量（个）：5 | 0 | 购机补贴(非通用类) | 2026-03-14 | 河南省 | 评阅通过 | T202141410037
种植施肥机械 | 播种机械 | 条播机 | 7—11行条播机 | 河北农哈哈机械集团有限公司 | 谷物播种机 | 2BF-9 | 播种行数:9行;排种器型式:滚齿式、非金属材料;工作幅宽:1.71m; | 工作行数：9行；工作幅宽：171cm；排种器型式：滚齿式、非金属材料；排肥器型式：外槽轮式；排肥开沟器型式：双圆盘式 | 0 | 购机补贴(非通用类) | 2024-12-08 | 河北省 | 评阅通过 | T201913130145
种植施肥机械 | 播种机械 | 条播机 | 7—11行条播机 | 河北农哈哈机械集团有限公司 | 谷物播种机 | 2BF-9B | 播种行数:9行;排种器型式:滚齿式，非金属材料;工作幅宽:1.44m; | 结构型式：机械式；悬挂式；工作幅宽：144cm；工作行数：9行；排种器型式：滚齿式，非金属材料；排种器数量：9个；排肥器型式：外槽轮式，非金属材料；排肥器数量：9个；排种开沟器型式：双圆盘式；排种开沟器数量：9个；种/肥箱容积：99/45L；排量调节方式：种：变速箱/肥：滑板式；播种部分传动方式：链+齿轮；地轮型式：滚轮式；覆土器型式：滚笼式；镇压器型式：滚轮式 | 0 | 购机补贴(非通用类) | 2026-07-21 | 河北省 | 评阅通过 | T202114140038
种植施肥机械 | 播种机械 | 条播机 | 7—11行条播机 | 河北农哈哈机械集团有限公司 | 小麦播种机 | 2BXF-9 | 播种行数:9行;排种器型式:外槽轮式;工作幅宽:1.44m; | 工作行数：9行；工作幅宽：1.44m；排种/肥器型式：外槽轮式/外槽轮式；排种/肥器数量：9/9个；排种/肥器驱动方式：地轮；排量调节方式：变速箱 /螺纹式； | 0 | 购机补贴(非通用类) | 2021-12-31 | 河北省 | 评阅通过 | 冀2017T—095（续）
种植施肥机械 | 播种机械 | 条播机 | 7—11行条播机 | 河北农哈哈机械集团有限公司 | 小麦播种机 | 2BXF-9B | 播种行数:9行;排种器型式:滚齿式，非金属材料;工作幅宽:1.44m; | 结构型式：机械式；悬挂式；工作幅宽：144cm；工作行数：9行；排种器型式：滚齿式，非金属材料；排种器数量：9个；排肥器型式：外槽轮式，非金属材料；排肥器数量：9个；排种开沟器型式：双圆盘式；排种开沟器数量：9个；种/肥箱容积：99/45L；排量调节方式：种：变速箱/肥：滑板式；播种部分传动方式：链+齿轮；地轮型式：滚笼式；覆土器型式：刮板式；镇压器型式：滚轮式 | 0 | 购机补贴(非通用类) | 2026-07-21 | 河北省 | 评阅通过 | T202114140036
种植施肥机械 | 播种机械 | 条播机 | 7—11行条播机 | 任丘市合发农业机械有限公司 | 小麦施肥播种机 | 2BXF-7 | 播种行数:7行;排种器型式:槽轮式;工作幅宽:1.47m; | 配套动力范围：13.2～18.4kw，结构形式：机械式、悬挂式，主要配置参数：外形尺寸（长×宽×高）：1670×1685×1165㎜，作业速度范围：1.11～1.67m/s,作业小时生产率：0.4～0.5h㎡/h，行距：21cm，工作行数：7行，工作幅宽：147cm，排种器形式：槽轮式，排种器数量：7个，排肥器形式：槽轮式，排肥器个数：7个，种肥箱容积：65/85L，排量调节方式：排种：档位+手动螺旋、排肥：手动螺旋，播种部分传动方式：轴传动+变速箱，排种、排肥开沟器型式：靴脚式，排种、排肥开沟器数量：排种7个排肥7个，排种、排肥开沟器深度调节范围：20～50㎜，地轮形式：滚笼式，地轮直径：3 | 0 | 购机补贴(非通用类) | 2024-12-30 | 河北省 | 评阅通过 | T201913130192
种植施肥机械 | 播种机械 | 条播机 | 7—11行条播机 | 任丘市合义农具有限公司 | 小麦施肥播种机 | 2BXF-9 | 播种行数:9行;排种器型式:外槽轮式;工作幅宽:1.44m; | 配套动力范围：13.2～36.8kw，主要配置参数：外形尺寸（长×宽×高）：1810×1780×1120㎜，作业速度范围：1.11～1.67m/s,作业小时生产率：0.5～0.6h㎡/h，行距：16cm，工作行数：9行，工作幅宽：144cm，排种器形式：外槽轮式，排种器数量：9个，排肥器形式：外槽轮式，排肥器个数：9个，种肥箱容积：种：90/肥：90L，排量调节方式：手动螺旋+变速箱，播种部分传动方式：轴传动+链传动，排种、排肥开沟器型式：双圆盘，排种、排肥开沟器数量：排种9个排肥9个，地轮形式：滚笼式，地轮直径：380㎜，地轮高度调节范围：0～70㎜，覆土器形式：刮板，镇压器形式：橡胶辊 | 0 | 购机补贴(非通用类) | 2024-12-30 | 河北省 | 评阅通过 | T201913130187
种植施肥机械 | 播种机械 | 条播机 | 7—11行条播机 | 山东大华机械有限公司 | 小麦宽苗带施肥精量播种机 | 2BFJ-9/5 | 播种行数:9行;排种器型式:外槽轮式;工作幅宽:2.43m; | 结构型式：机械式、悬挂式；工作行数：9行；排种器型式：外槽轮式；工作状态外形尺寸（长×宽×高）：2670×3070×1300mm；工作幅宽：2430mm;传动机构型式：链传动；排种器数量:9个；排肥器型式：外槽轮式；排肥器数量：5个；开沟器型式：双圆盘式/锄铲式；开沟器数量：9∕5个；种箱容积：130L;肥箱容积:155L；地轮型式：圆管辐盘式；覆土器型式：刮板；镇压器型式：圆管辐盘+刮板 | 0 | 购机补贴(非通用类) | 2021-12-31 | 山东省 | 评阅通过 | 鲁T2017123
种植施肥机械 | 播种机械 | 条播机 | 12—18行条播机 | 长葛市金丰谷农用播种机有限公司 | 小麦施肥播种机 | 2BXF-12 | 播种行数:12行;排种器型式:外槽轮式（非金属材料）;工作幅宽:2.22m; | 型号名称：2BXF-12型小麦施肥播种机 结构型式：机械式；悬挂式 配套动力范围（kW）：40.4～73.5 整机外形尺寸（长×宽×高）mm：2250×2520×1150 作业速度范围（m/s）：2.2～3.0 作业小时生产率 （hm2/h）：0.9～1.2 工作幅宽（cm）：222 行距（cm）：18.5 工作行数（行）：12 排种器型式：外槽轮式（非金属材料） 排种器数量（个）：12 排肥器型式：外槽轮式 排肥器数量（个）：6 排种开沟器型式：双圆盘式 排种开沟器数量（个）：12 排种开沟器深度调节范围（mm）：5～20 排肥开沟器型式：锄铲式 排肥开沟器数量（个）：6 | 0 | 购机补贴(非通用类) | 2026-03-14 | 河南省 | 评阅通过 | T202141410037
种植施肥机械 | 播种机械 | 条播机 | 12—18行条播机 | 长葛市金丰谷农用播种机有限公司 | 小麦施肥播种机 | 2BXF-14 | 播种行数:14行;排种器型式:外槽轮式（非金属材料）;工作幅宽:2.45m; | 型号名称：2BXF-14型小麦施肥播种机 结构型式：机械式；悬挂式 配套动力范围（kW）：66.2～110.3 整机外形尺寸（长×宽×高）mm：2250×2730×1150 作业速度范围（m/s）：2.2～3.0 作业小时生产率 （hm2/h）：1.5～2.2 工作幅宽（cm）：245 行距（cm）：17.5 工作行数（行）：14 排种器型式：外槽轮式（非金属材料） 排种器数量（个）：14 排肥器型式：外槽轮式 排肥器数量（个）：7 排种开沟器型式：双圆盘式 排种开沟器数量（个）：14 排种开沟器深度调节范围（mm）：5～20 排肥开沟器型式：锄铲式 排肥开沟器数量（个）：7 | 0 | 购机补贴(非通用类) | 2026-03-14 | 河南省 | 评阅通过 | T202141410004
种植施肥机械 | 播种机械 | 条播机 | 12—18行条播机 | 河北农哈哈机械集团有限公司 | 谷物播种机 | 2BF-12A | 播种行数:12行;排种器型式:滚齿式、非金属材料;工作幅宽:1.92m; | 工作行数：12行；工作幅宽：192cm；排种器型式：滚齿式、非金属材料；排肥器型式：外槽轮式；排肥开沟器型式：双圆盘式 | 0 | 购机补贴(非通用类) | 2024-12-08 | 河北省 | 评阅通过 | T201913130145
种植施肥机械 | 播种机械 | 条播机 | 12—18行条播机 | 河北农哈哈机械集团有限公司 | 谷物播种机 | 2BF-12B | 播种行数:12行;排种器型式:滚齿式，非金属材料;工作幅宽:1.92m; | 结构型式：机械式；悬挂式；工作幅宽：192cm；工作行数：12行；排种器型式：滚齿式，非金属材料；排种器数量：12个；排肥器型式：外槽轮式，非金属材料；排肥器数量：12个；排种开沟器型式：双圆盘式；排种开沟器数量：12个；种/肥箱容积：117/35×2L；排量调节方式：种：变速箱/肥：滑板式；播种部分传动方式：链+齿轮；地轮型式：滚轮式；覆土器型式：滚笼式；镇压器型式：滚轮式 | 0 | 购机补贴(非通用类) | 2026-07-21 | 河北省 | 评阅通过 | T202114140038
种植施肥机械 | 播种机械 | 条播机 | 12—18行条播机 | 河北农哈哈机械集团有限公司 | 谷物播种机 | 2BF-14 | 播种行数:14行;排种器型式:滚齿式、非金属材料;工作幅宽:2.1m; | 工作行数：14行；工作幅宽：210cm；排种器型式：滚齿式、非金属材料；排肥器型式：外槽轮式；排种开沟器型式：双圆盘式 | 0 | 购机补贴(非通用类) | 2024-12-08 | 河北省 | 评阅通过 | T201913130144
种植施肥机械 | 播种机械 | 条播机 | 12—18行条播机 | 河北农哈哈机械集团有限公司 | 谷物播种机 | 2BF-14B | 播种行数:14行;排种器型式:滚齿式，非金属材料;工作幅宽:2.1m; | 结构型式：机械式；悬挂式；工作幅宽：210cm；工作行数：14行；排种器型式：滚齿式，非金属材料；排种器数量：14个；排肥器型式：外槽轮式，非金属材料；排肥器数量：14个；排种开沟器型式：双圆盘式；排种开沟器数量：14个；种/肥箱容积：129/35×2L；排量调节方式：种：变速箱/肥：滑板式；播种部分传动方式：链+齿轮；地轮型式：滚轮式；覆土器型式：滚笼式；镇压器型式：滚轮式 | 0 | 购机补贴(非通用类) | 2026-07-21 | 河北省 | 评阅通过 | T202114140039
种植施肥机械 | 播种机械 | 条播机 | 12—18行条播机 | 河北农哈哈机械集团有限公司 | 谷物播种机 | 2BF-16 | 播种行数:16行;排种器型式:滚齿式、非金属材料;工作幅宽:2.4m; | 工作行数：16行；工作幅宽：240cm；排种器型式：滚齿式、非金属材料；排肥器型式：外槽轮式；排种开沟器型式：双圆盘式 | 0 | 购机补贴(非通用类) | 2024-12-08 | 河北省 | 评阅通过 | T201913130144
种植施肥机械 | 播种机械 | 条播机 | 12—18行条播机 | 河北农哈哈机械集团有限公司 | 谷物播种机 | 2BF-16B | 播种行数:16行;排种器型式:滚齿式，非金属材料;工作幅宽:2.4m; | 结构型式：机械式；悬挂式；工作幅宽：240cm；工作行数：16行；排种器型式：滚齿式，非金属材料；排种器数量：16个；排肥器型式：外槽轮式，非金属材料；排肥器数量：16个；排种开沟器型式：双圆盘式；排种开沟器数量：16个；种/肥箱容积：146/45×2L；排量调节方式：种：变速箱/肥：滑板式；播种部分传动方式：链+齿轮；地轮型式：滚轮式；覆土器型式：滚笼式；镇压器型式：滚轮式 | 0 | 购机补贴(非通用类) | 2026-07-21 | 河北省 | 评阅通过 | T202114140039
种植施肥机械 | 播种机械 | 条播机 | 12—18行条播机 | 河北农哈哈机械集团有限公司 | 小麦播种机 | 2BXF-12 | 播种行数:12行;排种器型式:外槽轮式;工作幅宽:1.8m; | 工作行数：12行；工作幅宽：1.8m；排种/肥器型式：外槽轮式/外槽轮式；排种/肥器数量：12/12个；排种/肥器驱动方式：地轮；排量调节方式：变速箱 /螺纹式；传动机构型式：链传动；开沟器型式：双圆盘式 | 0 | 购机补贴(非通用类) | 2021-12-31 | 河北省 | 评阅通过 | 冀2017T—096（续）
种植施肥机械 | 播种机械 | 条播机 | 12—18行条播机 | 河北农哈哈机械集团有限公司 | 小麦播种机 | 2BXF-12B | 播种行数:12行;排种器型式:滚齿式，非金属材料;工作幅宽:1.92m; | 结构型式：机械式；悬挂式；工作幅宽：192cm；工作行数：12行；排种器型式：滚齿式，非金属材料；排种器数量：12个；排肥器型式：外槽轮式，非金属材料；排肥器数量：12个；排种开沟器型式：双圆盘式；排种开沟器数量：12个；种/肥箱容积：117/35×2L；排量调节方式：种：变速箱/肥：滑板式；播种部分传动方式：链+齿轮；地轮型式：滚笼式；覆土器型式：刮板式；镇压器型式：滚轮式 | 0 | 购机补贴(非通用类) | 2026-07-21 | 河北省 | 评阅通过 | T202114140036
种植施肥机械 | 播种机械 | 条播机 | 12—18行条播机 | 河北农哈哈机械集团有限公司 | 小麦播种机 | 2BXF-14 | 播种行数:14行;排种器型式:外槽轮式;工作幅宽:2.1m; | 工作行数：14行；工作幅宽：2.1m；排种/肥器型式：外槽轮式/外槽轮式；排种/肥器数量：14/14个；排种/肥器驱动方式：地轮；种/肥箱容积：110/110L；排量调节方式：变速箱 /螺纹式；传动机构型式：链传动；开沟器型式：双圆盘式 | 0 | 购机补贴(非通用类) | 2021-12-31 | 河北省 | 评阅通过 | 冀2017T—097（续）
种植施肥机械 | 播种机械 | 条播机 | 12—18行条播机 | 河北农哈哈机械集团有限公司 | 小麦播种机 | 2BXF-14B | 播种行数:14行;排种器型式:滚齿式，非金属材料;工作幅宽:2.1m; | 结构型式：机械式；悬挂式；工作幅宽：210cm；工作行数：14行；排种器型式：滚齿式，非金属材料；排种器数量：14个；排肥器型式：外槽轮式，非金属材料；排肥器数量：14个；排种开沟器型式：双圆盘式；排种开沟器数量：14个；种/肥箱容积：129/35×2L；排量调节方式：种：变速箱/肥：滑板式；播种部分传动方式：链+齿轮；地轮型式：滚笼式；覆土器型式：刮板式；镇压器型式：滚轮式 | 0 | 购机补贴(非通用类) | 2026-07-21 | 河北省 | 评阅通过 | T202114140037
种植施肥机械 | 播种机械 | 条播机 | 12—18行条播机 | 河北农哈哈机械集团有限公司 | 小麦播种机 | 2BXF-16 | 播种行数:16行;排种器型式:外槽轮式，非金属材料;工作幅宽:2.4m; | 工作行数：16行；工作幅宽：240cm；排种器型式：外槽轮式，非金属材料；排种器数量：16个；排肥器型式：外槽轮式，非金属材料；排肥器数量：16个；排种开沟器型式：双圆盘式；种/肥箱容积：种：136/肥：140L；排量调节方式：种：变速箱/肥：螺纹式；播种部分传动方式：链传动；地轮型式：滚笼式；镇压器型式：塑料轮 | 0 | 购机补贴(非通用类) | 2025-12-29 | 河北省 | 评阅通过 | T202013130233
种植施肥机械 | 播种机械 | 条播机 | 12—18行条播机 | 河北农哈哈机械集团有限公司 | 小麦播种机 | 2BXF-16B | 播种行数:16行;排种器型式:滚齿式，非金属材料;工作幅宽:2.4m; | 结构型式：机械式；悬挂式；工作幅宽：240cm；工作行数：16行；排种器型式：滚齿式，非金属材料；排种器数量：16个；排肥器型式：外槽轮式，非金属材料；排肥器数量：16个；排种开沟器型式：双圆盘式；排种开沟器数量：16个；种/肥箱容积：146/45×2L；排量调节方式：种：变速箱/肥：滑板式；播种部分传动方式：链+齿轮；地轮型式：滚笼式；覆土器型式：刮板式；镇压器型式：滚轮式 | 0 | 购机补贴(非通用类) | 2026-07-21 | 河北省 | 评阅通过 | T202114140037
种植施肥机械 | 播种机械 | 条播机 | 12—18行条播机 | 任丘市合发农业机械有限公司 | 小麦施肥播种机 | 2BXF-12 | 播种行数:12行;排种器型式:槽轮式;工作幅宽:1.92m; | 配套动力范围：22～36.8kw，结构形式：机械式、悬挂式，主要配置参数：外形尺寸（长×宽×高）：2100×2320×1130㎜，作业速度范围：1.11～1.67m/s,作业小时生产率：0.7～0.8h㎡/h，行距：16cm，工作行数：12行，工作幅宽：192cm，排种器形式：槽轮式，排种器数量：12个，排肥器形式：槽轮式，排肥器个数：12个，种肥箱容积：120/120L，排量调节方式：排种：档位+手动螺旋、排肥：手动螺旋，播种部分传动方式：轴传动+变速箱，排种、排肥开沟器型式：双圆盘式，排种、排肥开沟器数量：排种12个排肥6个，地轮形式：滚笼式，地轮直径：380㎜，地轮高度调节范围：0～13 | 0 | 购机补贴(非通用类) | 2024-12-30 | 河北省 | 评阅通过 | T201913130193
种植施肥机械 | 播种机械 | 条播机 | 12—18行条播机 | 任丘市合义农具有限公司 | 小麦施肥播种机 | 2BXF-12 | 播种行数:12行;排种器型式:外槽轮式;工作幅宽:1.92m; | 配套动力范围：13.2～36.8kw，主要配置参数：外形尺寸（长×宽×高）：1810×2180×1120㎜，作业速度范围：1.11～1.67m/s,作业小时生产率：0.7～0.8h㎡/h，行距：16cm，工作行数：12行，工作幅宽：192cm，排种器形式：外槽轮式，排种器数量：12个，排肥器形式：外槽轮式，排肥器个数：12个，种肥箱容积：种：112/肥：112L，排量调节方式：手动螺旋+变速箱，播种部分传动方式：轴传动+链传动，排种、排肥开沟器型式：双圆盘，排种、排肥开沟器数量：排种12个排肥12个，地轮形式：滚笼式，地轮直径：380㎜，地轮高度调节范围：0～70㎜，覆土器形式：刮板，镇压器形 | 0 | 购机补贴(非通用类) | 2024-12-30 | 河北省 | 评阅通过 | T201913130188
种植施肥机械 | 播种机械 | 条播机 | 12—18行条播机 | 西安亚澳农机股份有限公司 | 圆盘施肥播种机 | 2BF-12 | 播种行数:12行;排种器型式:外槽轮式;工作幅宽:2m; | 配套动力:40.4～51.5KW；结构形式:悬挂式；外形尺寸:2248×2325×1310MM；耕幅:200cm；播种行数:12行 耕深：8-18cm | 0 | 购机补贴(非通用类) | 2021-12-31 | 陕西省 | 评阅通过 | 陕2017010
种植施肥机械 | 播种机械 | 条播机 | 12—18行条播机 | 西安亚澳农机股份有限公司 | 圆盘施肥播种机 | 2BF-13 | 播种行数:13行;排种器型式:外槽轮式;工作幅宽:2.2m; | 配套动力:47.8～58.8KW；结构形式:悬挂式；外形尺寸:2248×2525×1330MM；耕幅:220cm；播种行数:13行 耕深：8-18cm | 0 | 购机补贴(非通用类) | 2021-12-31 | 陕西省 | 评阅通过 | 陕2017011
种植施肥机械 | 播种机械 | 条播机 | 19—24行条播机 | 河北农哈哈机械集团有限公司 | 小麦播种机 | 2BXF-20 | 播种行数:20行;排种器型式:滚齿式、非金属材料;工作幅宽:3m; | 整机外形尺寸（长×宽×高）：2050×3490×1400mm；工作幅宽：300cm；工作行数：20行；排种器型式：滚齿式、非金属材料；排肥器型式：外槽轮式，非金属材料；排种开沟器型式：双圆盘式；种/肥箱容积：种：400/肥：430L | 0 | 购机补贴(非通用类) | 2025-12-29 | 河北省 | 评阅通过 | T202013130234
种植施肥机械 | 播种机械 | 穴播机 | 2-3行穴播机 | 河北农哈哈机械集团有限公司 | 玉米施肥穴播机 | 2BYFSX-2 | 播种行数:2行;排种器型式:其他 ; | 结构型式：机械式、悬挂式；工作幅宽：120cm；工作行数：2行；排种器型式：勺轮式、金属材料；排种器数量：2个；排肥器型式：外槽轮式；排肥器数量：2个；排种开沟器型式：芯铧式；排种开沟器数量：2个；排肥开沟器型式：芯铧式；排肥开沟器数量：2个；种/肥箱容积：8.5×2/130L；排量调节方式：种：变速箱/肥：螺纹式；播种部分传动方式：轴+链+齿轮；地轮型式：橡胶轮； | 0 | 购机补贴(通用类) | 2026-05-23 | 河北省 | 评阅通过 | T202113130154
种植施肥机械 | 播种机械 | 穴播机 | 2-3行穴播机 | 河北农哈哈机械集团有限公司 | 玉米施肥穴播机 | 2BYFSX-3 | 播种行数:3行;排种器型式:其他 ; | 结构型式：机械式、悬挂式；工作幅宽：180cm；工作行数：3行；排种器型式：勺轮式、金属材料；排种器数量：3个；排肥器型式：外槽轮式；排肥器数量：3个；排种开沟器型式：芯铧式；排种开沟器数量：3个；排肥开沟器型式：芯铧式；排肥开沟器数量：3个；种/肥箱容积：8.5×3/195L；排量调节方式：种：变速箱/肥：螺纹式；播种部分传动方式：轴+链+齿轮；地轮型式：橡胶轮 | 0 | 购机补贴(通用类) | 2026-05-23 | 河北省 | 评阅通过 | T202113130155
种植施肥机械 | 播种机械 | 穴播机 | 2-3行穴播机 | 河北农哈哈机械集团有限公司 | 玉米施肥穴播机 | 2BYFX-3 | 播种行数:3行;排种器型式:其他 ; | 结构型式：机械式、悬挂式；工作幅宽：180cm；工作行数：3行；排种器型式：勺轮式、金属材料；排种器数量：3个；排肥器型式：外槽轮式；排肥器数量：3个；种/肥箱容积：8.5×3/195L；排种开沟器型式：芯铧式；排量调节方式：种：变速箱/肥：螺纹式；播种部分传动方式：轴+链+齿轮；地轮型式：橡胶轮；镇压器型式：橡胶轮 | 0 | 购机补贴(通用类) | 2026-05-23 | 河北省 | 评阅通过 | T202113130150
种植施肥机械 | 播种机械 | 穴播机 | 2-3行穴播机 | 宁津县奥华农业机械有限公司 | 玉米施肥播种机 | 2BYF-2 | 播种行数:2行;排种器型式:其他 ; | 产品名称：玉米施肥播种机，产品型号：2BYF-2，整机外形尺寸（长×宽×高）：1780×1220×1160；工作幅宽（cm）：90～130 | 0 | 购机补贴(通用类) | 2026-05-09 | 山东省 | 评阅通过 | T202137370114
种植施肥机械 | 播种机械 | 穴播机 | 2-3行穴播机 | 宁津县奥华农业机械有限公司 | 玉米施肥播种机 | 2BYF-3 | 播种行数:3行;排种器型式:其他 ; | 产品名称：玉米施肥播种机，产品型号：2BYF-3，整机外形尺寸（长×宽×高）：1760×1730×1180mm；工作幅宽（cm）：135～195 | 0 | 购机补贴(通用类) | 2026-05-09 | 山东省 | 评阅通过 | T202137370115
种植施肥机械 | 播种机械 | 穴播机 | 2-3行穴播机 | 宁津县永升机械制造有限公司 | 玉米精量播种机 | 2BYF-2 | 播种行数:2行;排种器型式:其他 ; | 型号名称/2BYF-2型玉米精量播种机 结构型式/悬挂式；机械式 配套动力范围13.23～17.64kW 整机外形尺寸（长×宽×高） 1700×1360×1170mm 作业速度范围3～6km/h 作业小时生产率0.33～0.78hm2/h 行距55～65（可调）cm 工作行数2行 工作幅宽 110～130cm 排种器型式/勺盘式 排种器数量2个 排肥器型式/外槽轮式 排肥器数量2个 排种开沟器型式/尖铲式 排种开沟器数量2个 排种开沟器深度调节范围0～50mm 排肥开沟器型式/尖铲式 排肥开沟器数量2个 排肥开沟器深度调节范围0～50mm 排种/排肥驱动方式/地轮驱动 种/肥箱容积12/60L 排量调节方式/变速式(种)/ 变速式+螺纹式(肥) 传动机构型式/传动轴+万向节 地轮型式/胶轮 地轮直径380mm 地轮高度调节范围0～50mm 覆土器型式/马蹄型 镇压器型式/胶轮 | 0 | 购机补贴(通用类) | 2023-12-31 | 山东省 | 评阅通过 | 鲁T2019006
种植施肥机械 | 播种机械 | 穴播机 | 2-3行穴播机 | 宁津县永升机械制造有限公司 | 玉米精量播种机 | 2BYF-3 | 播种行数:3行;排种器型式:其他 ; | 型号名称/2BYF-3型玉米精量播种机 结构型式/悬挂式；机械式 配套动力范围14.7～29.4kW 整机外形尺寸（长×宽×高）1860×1760×1200mm 作业速度范围3～6km/h 作业小时生产率 0.50～1.17hm2/h 行距55～65（可调）cm 工作行数3行 工作幅宽165～195cm 排种器型式/勺盘式 排种器数量3个 排肥器型式/外槽轮式 排肥器数量3个 排种开沟器型式/尖铲式 排种开沟器数量3个 排种开沟器深度调节范围0～50mm 排肥开沟器型式/尖铲式 排肥开沟器数量3个 排肥开沟器深度调节范围0～50mm 排种/排肥驱动方式/地轮驱动 种/肥箱容积12/90L 排量调节方式/变速式(种)/变速式+螺纹式(肥) 传动机构型式/传动轴+万向节 地轮型式/胶轮 地轮直径380mm 地轮高度调节范围0～50mm 覆土器型式/马蹄型 镇压器型式/胶轮 | 0 | 购机补贴(通用类) | 2023-12-31 | 山东省 | 评阅通过 | 鲁T2019005
种植施肥机械 | 播种机械 | 穴播机 | 2-3行穴播机 | 台前县金园农业机械有限公司 | 玉米施肥播种机 | 2BYFS-2 | 播种行数:2行;排种器型式:其他 ; | 结构型式:机械式；悬挂式;配套动力范围20～27KW;整机外形尺寸（长×宽×高）1530×1220×1150mm;工作幅宽110～130cm;行距55～65cm;工作行数2行；排种器型式：勺轮式（金属材料）；排种器数量2个；排肥器型式：外槽轮式；排肥器数量：2个 | 0 | 购机补贴(通用类) | 2026-06-30 | 河南省 | 评阅通过 | T202141410067
种植施肥机械 | 播种机械 | 穴播机 | 2-3行穴播机 | 台前县金园农业机械有限公司 | 玉米施肥播种机 | 2BYFS-3 | 播种行数:3行;排种器型式:其他 ; | 结构型式:机械式；悬挂式；配套动力范围22～38kw；整机外形尺寸（长×宽×高）1530×1620×1150mm；工作幅宽165～195cm；行距55～65cm；工作行数3行；排种器型式：勺轮式(金属材料）；排种器数量3个；排肥器型式：外槽轮式；排肥器数量3个； | 0 | 购机补贴(通用类) | 2026-06-30 | 河南省 | 评阅通过 | T202141410066
种植施肥机械 | 播种机械 | 穴播机 | 2-3行穴播机 | 西平县农乐机械制造有限公司 | 玉米施肥穴播机 | 2BYSF-2 | 播种行数:2行;排种器型式:其他 ; | 型号名称:2BYSF-2型玉米施肥穴播机,结构型式:机械式；悬挂式,配套动力范围18.3～22kW,整机外形尺寸（长×宽×高）:1630×1260×1160mm,作业速度范围:0.8～1.1m/s,作业小时生产率:0.3～0.42hm2/h,工作幅宽:120CM,行距:60CM,工作行数:2行,排种器型式：勺轮式（金属材料）,排种器数量：2个,排肥器型式：外槽轮式,排肥器数量：4个,排种开沟器型式：防缠绕箭铲式,排种开沟器数量：2个,排种开沟器深度调节范围：20～50mm,排肥开沟器型式:防缠绕箭铲式,排肥开沟器数量:2个,排肥开沟器深度调节范围:20～50mm,种/肥箱容积:16/113 L | 0 | 购机补贴(通用类) | 2025-12-23 | 河南省 | 评阅通过 | 鄂2020370
种植施肥机械 | 播种机械 | 穴播机 | 2-3行穴播机 | 郑州市双丰机械制造有限公司 | 精量花生播种机 | 2BH-2 | 播种行数:2行;排种器型式:其他 ; | 1、型号名称：2BH-2型精量花生播种机 2、结构型式：机械式；悬挂式 3、配套动力范围：13~20.5KW 4、整机外型尺寸（长*宽*高 单位mm）1300*1100*980 5、作业速度范围：0.55~1.11m/s 6、作业小时生产率：0.06~0.13h㎡/h 7、工作幅宽：46cm、96cm 8、行距23cm、48cm 9、工作行数：2行 10、排种器型式：仓转式（非金属材料） 11、排种器数量：2个 12、排肥器型式：外槽轮式 13、排肥器数量：1个 14、排种开沟器形式：锄铲式 15、排种开沟器数量：2个 16、排种开沟器深度调节范围：30~60mm 17、排肥开沟器型式：锄铲式 18、排肥开沟器数量：1个 19、排种开沟器深度调节范围：30~60mm 20、种/肥箱容积：2*16/68L 21、排种量调节方式：档位调节+螺纹调节 22、播种部分传动方式：链传动 23、地轮型式：轮式（铁轮） 24、地轮直径：440mm 25、地轮高度调节范围：0~50mm 26、风机型式：/ / 27、覆土器型式：刮板式 28、镇压器型式：/ / | 0 | 购机补贴(通用类) | 2025-12-30 | 河南省 | 评阅通过 | T202041410227
种植施肥机械 | 播种机械 | 穴播机 | 4-5行穴播机 | 河北农哈哈机械集团有限公司 | 玉米施肥穴播机 | 2BYFSX-4 | 播种行数:4行;排种器型式:其他 ; | 结构型式：机械式、悬挂式；工作幅宽：240cm；工作行数：4行；排种器型式：勺轮式、金属材料；排种器数量：4个；排肥器型式：外槽轮式：排肥器数量：4个；排种开沟器型式：芯铧式；排种开沟器数量：4个；排肥开沟器型式：芯铧式；排肥开沟器数量：4个；种/肥箱容积：8.5×4/260L；排量调节方式：种：变速箱/肥：螺纹式；播种部分传动方式：轴+链+齿轮；地轮型式：橡胶轮 | 0 | 购机补贴(通用类) | 2026-05-23 | 河北省 | 评阅通过 | T202113130156
种植施肥机械 | 播种机械 | 穴播机 | 4-5行穴播机 | 河北农哈哈机械集团有限公司 | 玉米施肥穴播机 | 2BYFSX-5 | 播种行数:5行;排种器型式:其他 ; | 结构型式：机械式、悬挂式；工作幅宽：300cm；工作行数：5行；排种器型式：勺轮式、金属材料；排种器数量：5个；排肥器型式：外槽轮式；排肥器数量：5个；排种开沟器型式：芯铧式；排种开沟器数量：5个；排肥开沟器型式：芯铧式；排肥开沟器数量：5个；种/肥箱容积：8.5×5/325L；排量调节方式：种：变速箱/肥：螺纹式；播种部分传动方式：轴+链+齿轮；地轮型式：橡胶轮 | 0 | 购机补贴(通用类) | 2026-05-23 | 河北省 | 评阅通过 | T202113130156
种植施肥机械 | 播种机械 | 穴播机 | 4-5行穴播机 | 河北农哈哈机械集团有限公司 | 玉米施肥穴播机 | 2BYFX-4 | 播种行数:4行;排种器型式:其他 ; | 结构型式：机械式、悬挂式；工作幅宽：240cm；工作行数：4行；排种器型式：勺轮式、金属材料；排种器数量：4个；排肥器型式：外槽轮式；排肥器数量：4个；排种开沟器型式：芯铧式；排种开沟器数量：4个；排肥开沟器型式：芯铧式；排肥开沟器数量：4个；种/肥箱容积：8.5×4/260L；排量调节方式：种：变速箱/肥：螺纹式；播种部分传动方式：轴+链+齿轮；地轮型式：橡胶轮；镇压器型式：橡胶轮 | 0 | 购机补贴(通用类) | 2026-05-23 | 河北省 | 评阅通过 | T202113130151
种植施肥机械 | 播种机械 | 穴播机 | 4-5行穴播机 | 河北农哈哈机械集团有限公司 | 玉米施肥穴播机 | 2BYFX-5 | 播种行数:5行;排种器型式:其他 ; | 结构型式：机械式、悬挂式；工作幅宽：300cm；工作行数：5行；排种器型式：勺轮式、金属材料；排种器数量：5个；排肥器型式：外槽轮式；排肥器数量：5个；排种开沟器型式：芯铧式；排种开沟器数量：5个；排肥开沟器型式：芯铧式；排肥开沟器数量：5个；种/肥箱容积：8.5×5/325L；排量调节方式：种：变速箱/肥：螺纹式；播种部分传动方式：轴+链+齿轮；地轮型式：橡胶轮；镇压器型式：橡胶轮 | 0 | 购机补贴(通用类) | 2026-05-23 | 河北省 | 评阅通过 | T202113130151
种植施肥机械 | 播种机械 | 穴播机 | 4-5行穴播机 | 宁津县奥华农业机械有限公司 | 玉米施肥播种机 | 2BYF-4 | 播种行数:4行;排种器型式:其他 ; | 产品名称：玉米施肥播种机，产品型号：2BYF-4，整机外形尺寸（长×宽×高）：1790×2470×1180mm；工作幅宽（cm）：180～260 | 0 | 购机补贴(通用类) | 2026-05-09 | 山东省 | 评阅通过 | t202137370116
种植施肥机械 | 播种机械 | 穴播机 | 4-5行穴播机 | 宁津县奥华农业机械有限公司 | 玉米施肥播种机 | 2BYF-5 | 播种行数:5行;排种器型式:其他 ; | 产品名称：玉米施肥播种机，产品型号：2BYF-5，整机外形尺寸（长×宽×高）：1790×3050×1180mm；工作幅宽（cm）：225～325 | 0 | 购机补贴(通用类) | 2026-05-09 | 山东省 | 评阅通过 | t202137370116
种植施肥机械 | 播种机械 | 穴播机 | 4-5行穴播机 | 台前县金园农业机械有限公司 | 大豆/玉米施肥播种机 | 2BDYF-5 | 播种行数:5行;排种器型式:其他 ; | 型号名称 / 2BDYF-5型大豆/玉米施肥播种机 结构型式 / 机械式；悬挂式 配套动力范围 kW 36.8～51.5 整机外形尺寸（长×宽×高） mm 2768×1720×1176 作业速度范围 m/s 0.8～1.4 作业小时生产率 hm２/h 0.8～1.3 工作幅宽 cm 250～265 行距 cm 50～53 工作行数 行 5 排种器型式 / 勺轮式（金属材料） 排种器数量 个 5 排肥器型式 / 外槽轮式 排肥器数量 个 5 |  | 购机补贴(通用类) | 2025-12-30 | 河南省 | 评阅通过 | T202041410160
种植施肥机械 | 播种机械 | 穴播机 | 4-5行穴播机 | 台前县金园农业机械有限公司 | 玉米施肥播种机 | 2BYFS-4 | 播种行数:4行;排种器型式:其他 ; | 结构型式:机械式；悬挂式;配套动力范围30～48KW;整机外形尺寸（长×宽×高）1530×2320×1150mm；工作幅宽：220～260cm;行距55～65cm;工作行数4行；排种器型式：勺轮式（金属材料）；排种器数量4个；排肥器型式：外槽轮式；排肥器数量4个 | 0 | 购机补贴(通用类) | 2026-06-30 | 河南省 | 评阅通过 | T202141410065
种植施肥机械 | 播种机械 | 穴播机 | 4-5行穴播机 | 台前县金园农业机械有限公司 | 玉米施肥播种机 | 2BYFZ-4 | 播种行数:4行;排种器型式:指夹式 ; | 结构型式:机械式；悬挂式;配套动力范围30～56KW;整机外形尺寸（长×宽×高）:1500×2400×1080mm;工作幅宽:220～260cm;行距:55～65cm;工作行数:4行；排种器型式：指夹式（金属材料）；排种器数量4个；排肥器型式：外槽轮式；排肥器数量4个 | 0 | 购机补贴(通用类) | 2026-06-30 | 河南省 | 评阅通过 | T202141410064
种植施肥机械 | 播种机械 | 穴播机 | 4-5行穴播机 | 郑州市双丰机械制造有限公司 | 精量花生播种机 | 2BH-4 | 播种行数:4行;排种器型式:其他 ; | 1、型号名称：2BH-4型精量花生播种机 2、结构型式：机械式；悬挂式 3、配套动力范围：22~36KW 4、 整机外型尺寸（长*宽*高 单位mm）1320*1660*980 5、 作业速度范围：0.55~1.11m/s 6、作业小时生产率：0.26~0.13h㎡/h 7、工作幅宽：142cm 8、行距23cm、48cm 9、工作行数：4行 10、排种器型式：仓转式（非金属材料） 11、排种器数量：4个 12、排肥器型式：外槽轮式 13、排肥器数量：2个 14、排种开沟器形式：锄铲式 15、排种开沟器数量：4个 16、排种开沟器深度调节范围：30~60mm 17、排肥开沟器型式：锄铲式 18、排肥开沟器数量：2个 19、 排种开沟器深度调节范围：30~60mm 20、种/肥箱容积：4*16/108L 21、排种量调节方式：档位调节+螺纹调节 22、播种部分传动方式：链传动 23、地轮型式：轮式（铁轮） 24、 地轮直径：440mm 25、地轮高度调节范围：0~50mm 26、风机型式：/ 27、覆土器型式：/ 28、镇压器型式：/ | 0 | 购机补贴(通用类) | 2025-12-30 | 河南省 | 评阅通过 | T202041410211
种植施肥机械 | 播种机械 | 穴播机 | 6行及以上穴播机 | 河北农哈哈机械集团有限公司 | 玉米施肥穴播机 | 2BYFX-6 | 播种行数:6行;排种器型式:其他 ; | 结构型式：机械式、悬挂式；工作幅宽：360cm；工作行数：6行；排种器型式：勺轮式、金属材料；排种器数量：6个；排肥器型式：外槽轮式；排肥器数量：6个；排种开沟器型式：芯铧式；排种开沟器数量：6个；排肥开沟器型式：芯铧式；排肥开沟器数量：6个；种/肥箱容积：8.5×6/195×2L；排量调节方式：种：变速箱/肥：螺纹式；播种部分传动方式：轴+链+齿轮；地轮型式：橡胶轮；镇压器型式：橡胶轮 | 0 | 购机补贴(通用类) | 2026-05-23 | 河北省 | 评阅通过 | T202113130151
种植施肥机械 | 播种机械 | 穴播机 | 6行及以上穴播机 | 河北农哈哈机械集团有限公司 | 玉米施肥穴播机 | 2BYFX-8D | 播种行数:8行;排种器型式:其他 ; | 结构型式：机械式；悬挂式；工作幅宽：480cm；工作行数：8行；排种器型式：勺轮式、金属材料；排种器数量：8个；排肥器型式：外槽轮式；排肥器数量：8个；排肥开沟器型式：芯铧式；排肥开沟器数量：8个；排种开沟器型式：芯铧式；排种开沟器数量：8个；种/肥箱容积：18×8/260×2L；排量调节方式：种：变速箱/肥：螺纹式；播种部分传动方式：轴+链+齿轮；地轮型式：充气轮胎；镇压器型式：橡胶轮 | 0 | 购机补贴(通用类) | 2026-05-23 | 河北省 | 评阅通过 | T202113130153
种植施肥机械 | 播种机械 | 穴播机 | 6行及以上穴播机 | 台前县金园农业机械有限公司 | 大豆/玉米施肥播种机 | 2BDYF-6 | 播种行数:6行;排种器型式:其他 ; | 结构型式：机械式；悬挂式；配套动力范围44.1～58.8kw;整机外形尺寸（长×宽×高）3450×1720×1180mm；工作幅宽300～330cm;行距50～55cm；工作行数6行；排种器型式：勺轮式(金属材料）；排种器数量6个；排肥器型式：外槽轮式；排肥器数量6个 | 0 | 购机补贴(通用类) | 2025-12-30 | 河南省 | 评阅通过 | T202041410160
种植施肥机械 | 播种机械 | 根茎作物播种机 | 2—3行根茎类种子播种机 | 青岛洪珠农业机械有限公司 | 马铃薯种植机 | 2CM-2 | 播种行数:2行;播种作物类型:根茎类; | 结构型式:悬挂式；外形尺寸(长*宽*高)：1550*2050*1850(mm)；结构质量：590kg；行距:；900mm(可调)；垄距：900mm（可调）；株距:；290mm~330mm(可调)；工作行数:；2垄2行；工作幅宽:；1800mm(可调)；传动机构型式:；链条传动；配套动力:；36.7~58.8(KW）轮式拖拉机；排种器型式:；种勺式；排种器数量:；40*2（个)；种子箱容积:；700L；开沟器型式:；双面犁尖式；地轮型式:；胶轮6.00~14；地轮直径:；Ф680mm；地轮轮缘宽度:；160mm；扶垄器形式:；圆盘式；运输间隙:；≥300mm；作业小时生产效率:；≥0.30h㎡/ | 0 | 购机补贴(非通用类) | 2021-12-31 | 山东省 | 评阅通过 | 鲁T2016077
种植施肥机械 | 播种机械 | 根茎作物播种机 | 2—3行根茎类种子播种机 | 青岛洪珠农业机械有限公司 | 马铃薯种植机 | 2CM-2A | 播种行数:2行;播种作物类型:根茎类; | 结构型式（与拖拉机连接方式）：悬挂式；工作状态外形尺寸（长×宽×高）(mm)：1650×1630×1620;行距(mm)：650;工作行数(行)：2；排种器型式：链勺式；排种器数量（个）：2组（23×2）；排肥器型式：外槽轮式；排肥器数量（个）：2；开沟器型式：双面犁尖式（排种）/尖铲式（排肥）；开沟器数量（个）：2+2；覆土器型式：圆盘式；覆土器数量（个）：4个；地轮型式：人字型橡胶轮；地轮直径（mm）：620；传动型式：地轮链传动;配套动力(kW)：25.6-28.7 | 0 | 购机补贴(非通用类) | 2025-12-29 | 山东省 | 评阅通过 | T202037370372
种植施肥机械 | 播种机械 | 根茎作物播种机 | 2—3行根茎类种子播种机 | 青岛洪珠农业机械有限公司 | 马铃薯种植机 | 2CM-2A2 | 播种行数:2行;播种作物类型:根茎类; | 结构型式（与拖拉机连接方式）：悬挂式；工作状态外形尺寸（长×宽×高）(mm)：2700×2100×1650;行距(mm)：800;工作行数(行)：2；排种器型式：链勺式；排种器数量（个）：2组（23×2）；排肥器型式：外槽轮式；排肥器数量（个）：4；开沟器型式：双面犁尖式（排种）/尖铲式（排肥）；开沟器数量（个）：2+2；覆土器型式：起垄刀式；覆土器数量（个）：4组（4×3）；地轮型式：人字型橡胶轮；地轮直径（mm）：550；传动型式：地轮链传动（种植、施肥）+中央齿轮传动（起垄）;配套动力(kW)：29.4-36.8 | 0 | 购机补贴(非通用类) | 2025-12-29 | 山东省 | 评阅通过 | T202037370370
种植施肥机械 | 播种机械 | 根茎作物播种机 | 2—3行根茎类种子播种机 | 青岛洪珠农业机械有限公司 | 马铃薯种植机 | 2CM-2C | 播种行数:2行;播种作物类型:根茎类; | 结构型式（与拖拉机连接方式）：悬挂式；工作状态外形尺寸（长×宽×高）(mm)：2680×1380×1610;行距(mm)：220~280;工作行数(行)：2；排种器型式：链勺式；排种器数量（个）：2组（19×2）；排肥器型式：外槽轮式；排肥器数量（个）：2；开沟器型式：双面犁尖式（排种）/圆盘式（排肥）；开沟器数量（个）：2+1；覆土器型式：起垄刀式；覆土器数量（个）：2组（2×3）；地轮型式：人字型橡胶轮；地轮直径（mm）：550；传动型式：地轮链传动（种植、施肥）+中央齿轮传动（起垄）;配套动力(kW)：18.4-25.7 | 0 | 购机补贴(非通用类) | 2025-12-29 | 山东省 | 评阅通过 | T202037370371
种植施肥机械 | 播种机械 | 免耕播种机 | 7-11行免耕条播机 | 河南冬强农机装备有限公司 | 免耕施肥播种机 | 2BMF-10(5) | 播种行数:10行;排种器型式:其他 ;播种型式:免耕条播 ; | 10行免耕条播机 | 0 | 购机补贴(通用类) | 2023-12-31 | 河南省 | 评阅通过 | 鄂2019069
种植施肥机械 | 播种机械 | 免耕播种机 | 7-11行免耕条播机 | 河南冬强农机装备有限公司 | 免耕施肥播种机 | 2BMF-8(4) | 播种行数:8行;排种器型式:其他 ;播种型式:免耕条播 ; | 8行免耕条播机 | 0 | 购机补贴(通用类) | 2023-12-31 | 河南省 | 评阅通过 | 鄂2019069
种植施肥机械 | 播种机械 | 免耕播种机 | 7-11行免耕条播机 | 洛阳市鑫乐机械科技股份有限公司 | 全还田防缠绕免耕施肥播种机 | 2BMQF-5/10 | 播种行数:10行;排种器型式:槽轮式 ;播种型式:免耕条播 ; | 结构型式：悬挂式；外形尺寸（长×宽×高）：1750×1850×1330;工作幅宽：1700mm；行距：120+220mm;工作行数：10行；排种器数量：10个；排肥器数量：5个；配套动力:44.1～58.8kw;耕深：80—120mm可调；作业速度：2—5km/h;作业效率：0.34～0.85hm2/h；地轮型式：通体镇压轮；破茬清垄工作部件型式：圆盘锯齿开沟刀。 | 0 | 购机补贴(通用类) | 2026-07-29 | 河南省 | 评阅通过 | T202162620066
种植施肥机械 | 播种机械 | 免耕播种机 | 7-11行免耕条播机 | 南漳县恒达机械制造销售有限公司 | 免耕播种机 | 2BM-9 | 播种行数:9行;排种器型式:槽轮式 ;播种型式:免耕条播 ; | 整机外形尺寸（长×宽×高） mm 1100╳2400╳1130 行距 mm 220(可调) 工作行数 行 9 作业幅宽 mm 2000 排种器数量 个 9 传动机构型式 / 轴传动 开沟器型式 / 双圆盘和双管靴式组合式 开沟器数量 个 9 镇压器型式 / 整体镇压轮式 | 0 | 购机补贴(通用类) | 2022-12-31 | 湖北省 | 评阅通过 | 鄂2018188
种植施肥机械 | 播种机械 | 免耕播种机 | 7-11行免耕条播机 | 南漳县恒达机械制造销售有限公司 | 免耕条播机 | 2BT-10 | 播种行数:10行;排种器型式:槽轮式 ;播种型式:免耕条播 ; | 配套动力范围 kW 33.1-51.5 整机外形尺寸（长×宽×高） mm 1570╳2170╳1210 行距 mm 150(可调) 工作行数 行 10 作业幅宽 mm 2000 排种器数量 个 10 传动机构型式 / 链传动 开沟器型式 / 双圆盘式 开沟器深度调节范围 mm 0-35 镇压器型式 / 整体镇压轮式 | 0 | 购机补贴(通用类) | 2025-12-23 | 湖北省 | 评阅通过 | 鄂2020350
种植施肥机械 | 播种机械 | 免耕播种机 | 7-11行免耕条播机 | 南漳县恒达机械制造销售有限公司 | 免耕条播机 | 2BT-11 | 播种行数:11行;排种器型式:槽轮式 ;播种型式:免耕条播 ; | 配套动力范围 kW ≥15 整机外形尺寸（长×宽×高） mm 1800╳2370╳1320 行距 mm 140(可调) 工作行数 行 11 作业幅宽 mm 2000 排种器数量 个 11 传动机构型式 / 链传动 开沟器型式 / 双圆盘式 开沟器深度调节范围 mm 0-35 镇压器型式 / 整体镇压轮式 | 0 | 购机补贴(通用类) | 2025-12-23 | 湖北省 | 评阅通过 | 鄂2020351
种植施肥机械 | 播种机械 | 免耕播种机 | 12-18行免耕条播机 | 河南冬强农机装备有限公司 | 免耕施肥播种机 | 2BMF-12(6) | 播种行数:12行;排种器型式:其他 ;播种型式:免耕条播 ; | 12行免耕条播机 | 0 | 购机补贴(通用类) | 2023-12-31 | 河南省 | 评阅通过 | 鄂2019069
种植施肥机械 | 播种机械 | 免耕播种机 | 12-18行免耕条播机 | 河南冬强农机装备有限公司 | 免耕施肥播种机 | 2BMF-14(7) | 播种行数:14行;排种器型式:其他 ;播种型式:免耕条播 ; | 14行免耕条播机 | 0 | 购机补贴(通用类) | 2023-12-31 | 河南省 | 评阅通过 | 鄂2019068
种植施肥机械 | 播种机械 | 免耕播种机 | 12-18行免耕条播机 | 河南冬强农机装备有限公司 | 免耕施肥播种机 | 2BMF-16(8) | 播种行数:16行;排种器型式:其他 ;播种型式:免耕条播 ; | 16行免耕条播机 | 0 | 购机补贴(通用类) | 2023-12-31 | 河南省 | 评阅通过 | 鄂2019068
种植施肥机械 | 播种机械 | 免耕播种机 | 12-18行免耕条播机 | 河南豪丰农业装备有限公司 | 免耕施肥播种机 | 2BMF-12/6 | 播种行数:12行;排种器型式:槽轮式 ;播种型式:免耕条播 ; | 型号规格：2BMF-12/6型；结构型式：三点悬挂机械式；配套动力范围：58.8～80.8kW；工作状态外形尺寸（长×宽×高）：1720×2480×1400mm；作业速度范围：2.5～5km/h；作业小时生产率：0.47～0.94h㎡/h；行距：185（140+230）mm；工作行数:12行；工作幅宽：2220mm；排种器型式：外槽轮；数量：12个；驱动方式：空心铁轮；排肥器型式：外槽轮；数量：6个；驱动方式：空心铁轮；种/肥箱容积：97/140L；排量调节方式：螺杆；传动机构形式：链条；开沟器：型式：弯形圆管/箭铲式（种/肥）；数量：12/6个（种/肥）；深度调节范围：20～50/50～90mm（种/肥）；地轮：型式：空心铁轮；直径：φ440mm；高度调节范围：0～120mm；破茬清垄工作部件型式：ⅠT225/ⅠT225左+直刀；镇压器型式：空心铁轮。 | 0 | 购机补贴(通用类) | 2022-12-31 | 河南省 | 评阅通过 | 鄂2018029
种植施肥机械 | 播种机械 | 免耕播种机 | 12-18行免耕条播机 | 河南农神机械制造有限公司 | 免耕施肥播种机 | 2BMF-14 | 播种行数:14行;排种器型式:槽轮式 ;播种型式:免耕条播 ; | 外形尺寸:1825*2350*1410mm;工作行数:14行;工作幅宽:2米 行距：宽行223.8mm 窄行62mm;排种器型式:槽轮式;数量:7个;排肥器型式:外槽轮;数量:7个;传动机构:中间传动+链传动;开沟器型式:锄铲式;开沟器数量：种：14 肥：7 破茬清垄工作部件形式:三角破茬刀;配套动力范围:55.1-66.2kW | 0 | 购机补贴(通用类) | 2026-08-31 | 河南省 | 评阅通过 | T202100410834
种植施肥机械 | 播种机械 | 免耕播种机 | 12-18行免耕条播机 | 河南农神机械制造有限公司 | 免耕施肥播种机 | 2BMF-18 | 播种行数:18行;排种器型式:槽轮式 ;播种型式:免耕条播 ; | 外形尺寸:1785 × 2620 × 1430mm;工作行数:18行;工作幅宽:2.3米 行距：宽行193.6 窄行62 ;排种器型式:槽轮式;数量:9个;排肥器型式:外槽轮;数量:9个;传动机构:中间传动+链传动;开沟器型式:锄铲式;开沟器数量：种：18 肥：9 破茬清垄工作部件形式:三角破茬刀;配套动力范围:66.2～90.0kW | 0 | 购机补贴(通用类) | 2026-08-31 | 河南省 | 评阅通过 | T202100410834
种植施肥机械 | 播种机械 | 免耕播种机 | 12-18行免耕条播机 | 河南农有王农业装备科技股份有限公司 | 小麦免耕施肥播种机 | 2BFM-12 | 播种行数:12行;排种器型式:槽轮式 ;播种型式:免耕条播 ; | 型号名称:2BFM-12型小麦免耕施肥播种机；结构型式:机械、悬挂式；工作状态外形尺寸(长×宽×高):1960×2460×1360mm；行距:170（种）340（肥）mm;工作行数:12/6行;工作幅宽：2040mm;排种器型式:外槽轮;排种器数量:12个;排肥器型式：外槽轮;排肥器数量：6个;种/肥箱容积：187/145L;排量调节方式: 螺纹调节;传动机构型式：链轮链条;开沟器型式：箭铲式;开沟器数量：18（种12、肥6）个;镇压器型式：辊筒式φ325mm | 0 | 购机补贴(通用类) | 2023-12-31 | 河南省 | 评阅通过 | 鄂2019062
种植施肥机械 | 播种机械 | 免耕播种机 | 12-18行免耕条播机 | 南阳向阳红农业机械制造有限公司 | 免耕施肥播种机 | 2BMF-7/14 | 播种行数:14行;排种器型式:槽轮式 ;播种型式:免耕条播 ; | 号规格：2BMF-7/14；结构类型：机械悬挂式；配套动力（kW）：69.9~95.6；工作状态外 (h㎡/h)：0.53~0.8；行距（mm）:220、120宽窄行（小麦）620等行（玉米）；工作行数（行）：14/4（小麦/玉米）；工作幅宽（mm）：2380（小麦）2480（玉米）；排种器的形式：槽轮式（小麦）窝眼式（玉米）；数量（个）：14（小麦）4（玉米）驱动方式：镇压轮驱动 | 0 | 购机补贴(通用类) | 2021-12-31 | 河南省 | 评阅通过 | 豫2017054
种植施肥机械 | 播种机械 | 免耕播种机 | 2-3行免耕穴播机 | 济宁博玩工贸有限公司 | 免耕施肥播种机 | 2BMYF-2 | 播种行数:2行;排种器型式:其他 ;播种型式:免耕穴播 ; | 配套动力范围14.7～29.4 kW 整机外形尺寸(长×宽×高) mm 1800×1300×1190 作业速度范围 5～7 km/h 作业小时生产率 0.6～0.98 hm2/h 工作幅宽 1200～1400 mm 行距 600～700 mm 工作行数2行 排种器型式 / 勺盘式 排种器数量2个 排肥器型式 / 外槽轮式 排肥器数量2个 排种器开沟器型式 / 芯铧式 排种器开沟器数量 2个 排种器开沟器深度调节范围 mm 0～100 排肥器开沟器型式 / 芯铧式 排肥器开沟器数量 2个 排肥器开沟器深度调节范围 0～100 mm 种/肥箱容积种箱：12×2L 肥箱：130 L 排量调节方式 / 排钟：变速箱调节；排肥：螺旋调节 播种部分传动方式 / 齿轮传动＋传动轴轴传动 地轮型式 / 橡胶轮 地轮高度调节范围0～100 mm | 0 | 购机补贴(通用类) | 2024-10-24 | 山东省 | 评阅通过 | T201937370061
种植施肥机械 | 播种机械 | 免耕播种机 | 2-3行免耕穴播机 | 宁津县奥华农业机械有限公司 | 玉米免耕施肥播种机 | 2BMYF-2 | 播种行数:2行;排种器型式:其他 ;播种型式:免耕穴播 ; | 外形尺寸(长*宽*高)(mm):1720*1200*1200mm;结构质量kg:180kg;行距mm:450-700;工作行数:2行;工作幅宽mm:900-1400;排种器型式:勺盘式,金属材料;排种器数量:2个;排肥器型式:外槽轮式;排肥器数量:2个;地轮型式:橡胶轮;地轮直径370mm;传动机构型式:传动轴;开沟器型式:尖铲式;配套动力范围:14.7-29.4kW | 0 | 购机补贴(通用类) | 2024-08-08 | 山东省 | 评阅通过 | T201937370008
种植施肥机械 | 播种机械 | 免耕播种机 | 2-3行免耕穴播机 | 宁津县奥华农业机械有限公司 | 玉米免耕施肥播种机 | 2BMYF-3 | 播种行数:3行;排种器型式:其他 ;播种型式:免耕穴播 ; | 外形尺寸(长*宽*高)(mm):1700*1720*1200mm;结构质量kg:280kg;行距mm:450-650;工作行数:3行;工作幅宽mm:1350-1950;排种器型式:勺盘式,金属材料;排种器数量:3个;排肥器型式:外槽轮式;排肥器数量:3个;地轮型式:橡胶轮;地轮直径mm:370mm;传动机构型式:传动轴;开沟器型式:尖铲式;配套动力范围:14.7-29.4kW | 0 | 购机补贴(通用类) | 2024-08-08 | 山东省 | 评阅通过 | T201937370008
种植施肥机械 | 播种机械 | 免耕播种机 | 4-5行免耕穴播机 | 河北农哈哈机械集团有限公司 | 玉米免耕施肥精播机 | 2BYFSF-5C | 播种行数:5行;排种器型式:其他 ;播种型式:免耕穴播 ; | 工作行数：5行；排种器型式：勺轮式；工作幅宽： 2500～3100mm；种/肥箱容积：种：18×5/肥：325L；排量调节方式：种：变速箱/肥：螺纹式；传动机构型式：链传动；破茬清垄工作部件型式：防缠辊 | 0 | 购机补贴(通用类) | 2022-12-31 | 河北省 | 评阅通过 | 部20181152
种植施肥机械 | 播种机械 | 免耕播种机 | 4-5行免耕穴播机 | 济宁博玩工贸有限公司 | 免耕施肥播种机 | 2BMYF-4 | 播种行数:4行;排种器型式:其他 ;播种型式:免耕穴播 ; | 型号规格 / 2BMYF-4 结构型式 / 机械式；悬挂式 配套动力范围 36.8～66.2 kW 外形尺寸(长×宽×高) 1800×2500×1190 mm 作业速度范围4～6 km/h 作业小时生产率1.0～1.5 hm2/h 行距 600～700 mm 工作行数 4行 工作幅宽 2720 mm 排种器 型式 / 勺盘式 数量 4个 驱动方式 / 地轮驱动 排肥器 型式 / 外槽轮式 数量4个 驱动方式 / 地轮驱动 种/肥箱容积种箱：12×4L肥箱：250 L 排量调节方式 / 排种：变速箱调节；排肥：螺旋调节 传动机构型式 / 齿轮传动+传动轴传动 开沟器 型式 / 芯铧式 数量 / 施肥开沟器：4个播种开沟器：4个 深度调节范围 0～100 mm 地轮 型式 / 橡胶轮 直径 390 mm 高度调节范围 0～100mm | 0 | 购机补贴(通用类) | 2022-12-31 | 山东省 | 评阅通过 | 部20180756
种植施肥机械 | 播种机械 | 免耕播种机 | 4-5行免耕穴播机 | 宁津县奥华农业机械有限公司 | 玉米免耕施肥播种机 | 2BMYF-4 | 播种行数:4行;排种器型式:其他 ;播种型式:免耕穴播 ; | 外形尺寸(长*宽*高)(mm):1760*2460*1210mm;结构质量kg:370kg;行距mm:500-680;工作行数:4行;工作幅宽mm:2000-2720;排种器型式:勺盘式,金属材料;排种器数量:4个;排肥器型式:外槽轮式;排肥器数量:4个;地轮型式:橡胶轮;地轮直径mm:370mm;传动机构型式:传动轴;开沟器型式:尖铲式;配套动力范围:29.4-95.6kW | 0 | 购机补贴(通用类) | 2024-11-28 | 山东省 | 评阅通过 | T201900370165
种植施肥机械 | 播种机械 | 免耕播种机 | 4-5行免耕穴播机 | 郑州市双丰机械制造有限公司 | 免耕施肥玉米播种机 | 2BMYF-4 | 播种行数:4行;排种器型式:其他 ;播种型式:免耕穴播 ; | 1、型号名称：2BMYF--4型免耕施肥玉米生播种机 2、结构型式：机械式；悬挂式 3、配套动力范围（kW）：29.4~36.7 4、整机外型尺寸（长*宽*高 单位mm）：1580×2390×1080 5、作业速度范围(km/h)：2~5 6、作业小时生产率：0.2~0.5h㎡/h 7、行距：600㎜ 8、工作行数：4行 9、作业幅宽：2400mm 10、排种器型式：勺轮式（金属材料） 11、排种器数量：4个 12、排种器驱动方式：地轮驱动 13、排肥器型式：外槽轮式 14、排肥器数量：4个 15、排肥器驱动方式：地轮驱动 16、种/肥箱容积(L)：4×8/179 17、排种量调节方式：挡位调节+螺纹调节 18、传动机构型式：轴+链传动 19、开沟器形式：种：锄铲式/肥 锄铲式 20、开沟器数量（个）：种4/肥4 21、开沟器深度调节范围（mm）30~60 22、地轮型式：橡胶轮 23、地轮直径（mm）:400 24、地轮高度调节范围（mm）0~50 25、破茬清垄工作部件型式：/ 26、风机型式：/ 27、风机叶轮直径（mm）：/ 28、覆土器型式：刮板式 29、镇压器型式：橡胶轮 | 0 | 购机补贴(通用类) | 2025-12-30 | 河南省 | 评阅通过 | T202041410200
种植施肥机械 | 播种机械 | 免耕播种机 | 6行及以上免耕穴播机 | 济宁博玩工贸有限公司 | 免耕施肥播种机 | 2BMYF-6B | 播种行数:6行;排种器型式:其他 ;播种型式:免耕穴播 ; | 配套动力范围：36.8-66.2kW;外形尺寸（长*宽*高）（mm)：1810*2500*1230；结构质量kg:332;行距mm:350-420;工作行数：6行；工作幅宽mm:2100-2520；排种器型式：勺轮式;金属材料；排种器数量：6个 ；排肥器型式：外槽轮式；排肥器数量：3个；传动机构型式：链传动；开沟器型式：芯铧式；地轮型式：铁轮；地轮直径mm：380； | 0 | 购机补贴(通用类) | 2025-07-05 | 山东省 | 评阅通过 | T202000370228
种植施肥机械 | 播种机械 | 免耕播种机 | 6行及以上免耕穴播机 | 郑州市双丰机械制造有限公司 | 免耕花生播种机 | 2BHMF-6A | 播种行数:6行;排种器型式:其他 ;播种型式:免耕穴播 ; | 1、型号名称：2BHMF-6A型免耕花生播种机 2、结构型式：机械式；悬挂式 3、配套动力范围（kw）：29~77 4、整机外型尺寸（长*宽*高 单位mm）2020*2000*1000 5、作业速度范围(km/s )：2~5 6、作业小时生产率：0.18~0.44㎡/h 7、行距300mm 8、工作行数：6行 9、作业幅宽：1800mm 10、排种器型式：仓转式（非金属材料） 11、排种器数量：6个 12、排种器驱动方式：地轮驱动 13、排肥器型式：外槽轮式 14、排肥器数量：3个 15、排肥器驱动方式：地轮驱动 16、种/肥箱容积(L)：6*16/122 17、排种量调节方式：档位调节+螺纹调节 18、传动机构型式：轴+链传动 19、开沟器形式：种：锄铲式/肥 锄铲式锄铲式 20、开沟器数量（个）：种8/肥3 21、开沟器深度调节范围（mm）30~60 22、地轮型式：轮式 23、地轮高度调节范围（mm）:0~50 24、地轮高度调节范围（mm）0~50 25、破茬清垄工作部件型式：/ 26、风机型式：/ 27、风机叶轮直径（mm）：/ 28、覆土器型式：刮板式 29、镇压器型式：轮式 | 0 | 购机补贴(通用类) | 2025-12-30 | 河南省 | 评阅通过 | T202041410173
种植施肥机械 | 播种机械 | 免耕播种机 | 2-3行免耕精量播种机 | 台前县金园农业机械有限公司 | 玉米免耕施肥精量播种机 | 2BYFJ-2 | 播种行数:2行;排种器型式:指夹式 ;播种型式:免耕精量穴播 ; | 结构型式 / 机械式；悬挂式 配套动力范围 kW 12～15 整机外形尺寸（长×宽×高） mm 1460×1300×1080 作业速度范围 km/h 3～5 作业小时生产率 hm２/h 0.2～0.26 行距 mm 600～900 工作行数 行 2 作业幅宽 mm 1200～1800 排种器型式 / 指夹式(金属材料） 排种器数量 个 2 排种器驱动方式 / 地轮驱动 排肥器型式 / 外槽轮式 排肥器数量 个 2 | 0 | 购机补贴(通用类) | 2025-09-26 | 河南省 | 评阅通过 | T202041410135
种植施肥机械 | 播种机械 | 水稻直播机 | 8行及以上悬挂或牵引式水稻直播机 | 湖北双兴智能装备有限公司 | 水稻直播机 | 2BD-10A | 播种行数:10行;结构型式:牵引式 ;排种器型式:型孔式; | 播种行数:10行;结构型式:悬挂式 ;排种器型式:型孔式; | 0 | 购机补贴(非通用类) | 2024-12-29 | 湖北省 | 评阅通过 | 鄂2019465
种植施肥机械 | 播种机械 | 水稻直播机 | 8行及以上悬挂或牵引式水稻直播机 | 宁波市大宇矢崎机械制造有限公司 | 水稻直播机 | 2BD-8 | 播种行数:8行;结构型式:悬挂式 ;排种器型式:型孔可调式; | 产品型号：2BD-8；结构型式:悬挂式；外形尺寸（长*宽*高mm）:480*2500*800；整机质量（kg）:65；播种行数(行):8；播种行距(cm):20~30；工作宽幅(cm):160~240；标定功率（kW）:≥12.8；排种器形式:型孔可调式；排种器数量(个):8；传动方式:链传动；穴距(cm):12~19；驱动马达(W):200(12V,直流)； | 0.2 | 购机补贴(非通用类) | 2021-12-31 | 浙江省 | 评阅通过 | 2017TJ007
种植施肥机械 | 播种机械 | 水稻直播机 | 8行及以上自走四轮乘坐式水稻直播机 | 滁州禾田农业机械有限公司 | 自走式水稻穴直播机 | 2BDZ-10A(HTZ1025) | 播种行数:10行;结构型式:自走四轮乘座式 ;排种器型式:型孔滑动式; | 型号名称：2BDZ-10A(HTZ1025)型自走式水稻穴直播机；结构型式：自走式；配套发动机（自走式）标定功率：14.7kW；配套发动机（自走式）标定转速：3600r/min；配套发动机（自走式）燃油种类：柴油；工作状态外形尺寸：3200×2680×2340mm；播种行数：10行；播种行距：250(中间一行300）mm；排种器型式：型孔滑动式；排种器数量：10个；种箱容积：100L（10L/个）；排种量调节方式：手动；传动机构型式：动力输出轴+链轮+轴传动；穴距调节机构型式：手动档位调节；穴距调节档位数量：6个；开沟器数量：10（播种沟）、11（排水沟）；行走轮变速方式：液压无级变速；行走轮前轮结构型式：实心轮胎；行走轮前轮直径：Φ650mm；行走轮后轮结构型式：橡胶凸耳轮；行走轮后轮直径：Φ950mm。 | 14.7 | 购机补贴(非通用类) | 2022-12-31 | 安徽省 | 评阅通过 | 2018TJ585
种植施肥机械 | 播种机械 | 水稻直播机 | 8行及以上自走四轮乘坐式水稻直播机 | 滁州禾田农业机械有限公司 | 自走式水稻穴直播机 | 2BDZ-10B(HJZ1025) | 播种行数:10行;结构型式:自走四轮乘座式 ;排种器型式:型孔滑动式; | 型号名称：2BDZ-10B(HJZ1025)型自走式水稻穴直播机；结构型式：自走式；配套发动机（自走式）标定功率：18.5kW；配套发动机（自走式）标定转速：3600r/min；配套发动机（自走式）燃油种类：柴油；工作状态外形尺寸：3100×2680×2500mm；播种行数：10行；播种行距：250(中间一行300）mm；排种器型式：型孔滑动式；排种器数量：10个；种箱容积：100L（10L/个）；排种量调节方式：手动；传动机构型式：动力输出轴+链轮+轴传动；穴距调节机构型式：手动档位调节；穴距调节档位数量：6个；开沟器数量：10（播种沟）、11（排水沟）；行走轮变速方式：液压无级变速；行走轮前轮结构型式：实心轮胎；行走轮前轮直径：Φ650mm；行走轮后轮结构型式：橡胶凸耳轮；行走轮后轮直径：Φ950mm。 | 18.5 | 购机补贴(非通用类) | 2025-09-27 | 安徽省 | 评阅通过 | T202034233
种植施肥机械 | 播种机械 | 水稻直播机 | 8行及以上自走四轮乘坐式水稻直播机 | 滁州禾田农业机械有限公司 | 自走式水稻穴直播机 | 2BDZ-10C(HIZ1025) | 播种行数:10行;结构型式:自走四轮乘座式 ;排种器型式:型孔滑动式; | 型号名称：2BDZ-10C(HIZ1025)型自走式水稻穴直播机；结构型式：自走式；配套发动机（自走式）标定功率：15.3kW；配套发动机（自走式）标定转速：2500r/min；配套发动机（自走式）燃油种类：柴油；工作状态外形尺寸：3100×2680×2500mm；播种行数：10行；播种行距：250(中间一行300）mm；排种器型式：型孔滑动式；排种器数量：10个；种箱容积：100L（10L/个）；排种量调节方式：手动；传动机构型式：动力输出轴+链轮+轴传动；穴距调节机构型式：手动档位调节；穴距调节档位数量：6个；开沟器数量：10（播种沟）、11（排水沟）；行走轮变速方式：液压无级变速；行走轮前轮结构型式：实心轮胎；行走轮前轮直径：Φ650mm；行走轮后轮结构型式：橡胶凸耳轮；行走轮后轮直径：Φ950mm。 | 15.3 | 购机补贴(非通用类) | 2025-09-27 | 安徽省 | 评阅通过 | T202034231
种植施肥机械 | 播种机械 | 水稻直播机 | 8行及以上自走四轮乘坐式水稻直播机 | 滁州禾田农业机械有限公司 | 自走式水稻穴直播机 | 2BDZ-12A(HTZ1220) | 播种行数:12行;结构型式:自走四轮乘座式 ;排种器型式:型孔滑动式; | 型号名称：2BDZ-12A(HTZ1220)型自走式水稻穴直播机；结构型式：自走式；配套发动机（自走式）标定功率：14.7kW；配套发动机（自走式）标定转速：3600r/min；配套发动机（自走式）燃油种类：柴油；工作状态外形尺寸：3200×2660×2340mm；播种行数：12行；播种行距：200(中间一行300）mm；排种器型式：型孔滑动式；排种器数量：12个；种箱容积：120L（10L/个）；排种量调节方式：手动；传动机构型式：动力输出轴+链轮+轴传动；穴距调节机构型式：手动档位调节；穴距调节档位数量：6个；开沟器数量：12（播种沟）、13（排水沟）；行走轮变速方式：液压无级变速；行走轮前轮结构型式：实心轮胎；行走轮前轮直径：Φ650mm；行走轮后轮结构型式：橡胶凸耳轮；行走轮后轮直径：Φ950mm。 | 14.7 | 购机补贴(非通用类) | 2022-12-31 | 安徽省 | 评阅通过 | 2018TJ586
种植施肥机械 | 播种机械 | 水稻直播机 | 8行及以上自走四轮乘坐式水稻直播机 | 滁州禾田农业机械有限公司 | 自走式水稻穴直播机 | 2BDZ-12B(HJZ1220) | 播种行数:12行;结构型式:自走四轮乘座式 ;排种器型式:型孔滑动式; | 型号名称：2BDZ-12B(HJZ1220)型自走式水稻穴直播机；结构型式：自走式；配套发动机（自走式）标定功率：18.5kW；配套发动机（自走式）标定转速：3600r/min；配套发动机（自走式）燃油种类：柴油；工作状态外形尺寸：3100×2660×2500mm；播种行数：12行；播种行距：200(中间一行300）mm；排种器型式：型孔滑动式；排种器数量：12个；种箱容积：120L（10L/个）；排种量调节方式：手动；传动机构型式：动力输出轴+链轮+轴传动；穴距调节机构型式：手动档位调节；穴距调节档位数量：6个；开沟器数量：12（播种沟）、13（排水沟）；行走轮变速方式：液压无级变速；行走轮前轮结构型式：实心轮胎；行走轮前轮直径：Φ650mm；行走轮后轮结构型式：橡胶凸耳轮；行走轮后轮直径：Φ950mm。 | 18.5 | 购机补贴(非通用类) | 2025-09-27 | 安徽省 | 评阅通过 | T202034232
种植施肥机械 | 播种机械 | 水稻直播机 | 8行及以上自走四轮乘坐式水稻直播机 | 滁州禾田农业机械有限公司 | 自走式水稻穴直播机 | 2BDZ-12C(HIZ1220) | 播种行数:12行;结构型式:自走四轮乘座式 ;排种器型式:型孔滑动式; | 型号名称：2BDZ-12C(HIZ1220)型自走式水稻穴直播机；结构型式：自走式；配套发动机（自走式）标定功率：15.3kW；配套发动机（自走式）标定转速：2500r/min；配套发动机（自走式）燃油种类：柴油；工作状态外形尺寸：3100×2660×2500mm；播种行数：12行；播种行距：200(中间一行300）mm；排种器型式：型孔滑动式；排种器数量：12个；种箱容积：120L（10L/个）；排种量调节方式：手动；传动机构型式：动力输出轴+链轮+轴传动；穴距调节机构型式：手动档位调节；穴距调节档位数量：6个；开沟器数量：12（播种沟）、13（排水沟）；行走轮变速方式：液压无级变速；行走轮前轮结构型式：实心轮胎；行走轮前轮直径：Φ650mm；行走轮后轮结构型式：橡胶凸耳轮；行走轮后轮直径：Φ950mm。 | 15.3 | 购机补贴(非通用类) | 2025-09-27 | 安徽省 | 评阅通过 | T202034230
种植施肥机械 | 播种机械 | 水稻直播机 | 8行及以上自走四轮乘坐式水稻直播机 | 金华市源宝农业机械设备有限公司 | 水稻穴直播机 | 2BDZ-10 | 播种行数:10行;结构型式:自走四轮乘座式 ;排种器型式:槽轮式; | 作业速度范围：0～1.4（km/h） 播种行距：250（mm） 排种器数量：10（个） 种箱容积：6.5L×10 排量调节方式：手动旋转式 传动机构型式：中间轴传动 穴距：110/130/140/170/200/220（mm） 穴距调节机构型式：机械换挡 穴距调节挡位数量：6（个） 开沟器型式：滑板仿形 开沟器数量：9（个） 自走式变速方式：主机械变速3挡+副机械变速3挡 前行走轮结构型式：无内胎橡胶车轮 前行走轮直径：650（mm） 后行走轮结构型式：无内胎橡胶凸爪高耳车轮 后行走轮直径：850（mm） | 7.8 | 购机补贴(非通用类) | 2025-12-28 | 浙江省 | 评阅通过 | T202033330279
种植施肥机械 | 播种机械 | 水稻直播机 | 8行及以上自走四轮乘坐式水稻直播机 | 上海世达尔现代农机有限公司 | 自走式水稻穴直播机 | 2BDXZ-10SC(25) | 播种行数:10行;结构型式:自走四轮乘座式 ;排种器型式:可调组合型孔式; | 配套12.8KW柴油版机头，播种行数10行，行距25CM，排种器型式：可调组合型孔式 | 12.8 | 购机补贴(非通用类) | 2021-12-31 | 上海市 | 评阅通过 | 沪2017-027
种植施肥机械 | 播种机械 | 水稻直播机 | 8行及以上自走四轮乘坐式水稻直播机 | 洋马农机（中国）有限公司 | 自走式水稻直播机 | 2BDZ-10D | 播种行数:10行;结构型式:自走四轮乘座式 ;排种器型式:外槽轮式; | 型号名称 ： 2BDZ-10D型自走式水稻直播机 结构型式 ： 自走四轮乘坐式 配套动力 kW 15.4 工作状态外形尺寸(长×宽×高) mm 3430×2640×2330 播种行数 行 10 作业速度范围 km/h 0～1.65 播种行距 mm 250 排种（/肥）器型式 ： 外槽轮式 排种（/肥）器数量 个 10 种（/肥）箱容积 L 12 排（/肥）量调节方式 ： 调量刻度盘进行调节 传动机构型式 ： 齿轮传动式 穴距 mm 220/180/160/140/120/100 穴距调节机构型式 ： 手动调节 穴距调节挡位数量 个 6 （种/肥）开沟器型式 ： 固定式 （种/肥）开沟器数量 个 | 15.4 | 购机补贴(非通用类) | 2024-12-01 | 江苏省 | 评阅通过 | T201932320073
种植施肥机械 | 播种机械 | 精量播种机 | 2-3行机械式精量播种机 | 河北峥嵘农机有限公司 | 玉米施肥精量播种机 | 2BYZF-2 | 播种行数:2行;排种器型式:指夹式 ; | 结构型式：机械式、悬挂式整机外形尺寸（长*宽*高）mm:1720*1260*1180 配套动力范围KW：11-22 工作幅宽cm:160 行距cm:80 行数：2排种器型式：指夹式（金属材料）排种器数量：2个排肥器型式：外槽轮式排肥器数量：2个 | 0 | 购机补贴(通用类) | 2024-12-30 | 河北省 | 评阅通过 | T201913130204
种植施肥机械 | 播种机械 | 精量播种机 | 2-3行机械式精量播种机 | 河北峥嵘农机有限公司 | 玉米施肥精量播种机 | 2BYZF-3 | 播种行数:3行;排种器型式:指夹式 ; | 结构型式：机械式、悬挂式整机外形尺寸（长*宽*高）mm:1720*1700*1180 配套动力范围KW：11-33 工作幅宽cm:180 行距cm:60 行数：3排种器型式：指夹式（金属材料）排种器数量：3个排肥器型式：外槽轮式排肥器数量：3个 | 0 | 购机补贴(通用类) | 2024-12-30 | 河北省 | 评阅通过 | T201913130205
种植施肥机械 | 播种机械 | 精量播种机 | 2-3行机械式精量播种机 | 任丘市合义农具有限公司 | 玉米单粒精密播种机 | 2BYCF-2 | 播种行数:2行;排种器型式:其他 ; | 配套动力11-22kw。结构形式：机械式、悬挂式。主要参数：外形尺寸：1630×1270×1100㎜，作业速度范围：1.11～1.67m/s,作业小时生产率：0.2～0.5h㎡/h，行距：60cm，工作行数：2行，工作幅宽：120cm，排种器型式：勺轮式，排种器数量：2个，排肥器形式：槽轮式（非金属材料），排肥器数量：2个，排种、排肥开沟器形式：铲式，排种、排肥开沟器数量：排种2个、排肥2个，排种、排肥开沟器深度调节范围：0～120mm,种/肥箱容积：7×2/180，排量调节方式：手动螺旋，播种部分传动方式：链传动+轴传动，地轮形式：橡胶轮胎，地轮直径380㎜，地轮高度调节范围：0～130mm，覆土器形式：平板，镇压器形式：地轮 | 0 | 购机补贴(通用类) | 2024-12-30 | 河北省 | 评阅通过 | T201913130189
种植施肥机械 | 播种机械 | 精量播种机 | 2-3行机械式精量播种机 | 任丘市合义农具有限公司 | 玉米单粒精密播种机 | 2BYCF-3 | 播种行数:3行;排种器型式:其他 ; | 配套动力11-22kw。结构形式：机械式、悬挂式。主要参数：外形尺寸：1630×1670×1100㎜，作业速度范围：1.11～1.67m/s,作业小时生产率：0.2～0.5h㎡/h，行距：60cm，工作行数：3行，工作幅宽：180cm，排种器型式：勺轮式，排种器数量：3个，排肥器形式：槽轮式（非金属材料），排肥器数量：3个，排种、排肥开沟器形式：铲式，排种、排肥开沟器数量：排种3个、排肥3个，排种、排肥开沟器深度调节范围：0～120mm,种/肥箱容积：7×3/195，排量调节方式：手动螺旋，播种部分传动方式：链传动+轴传动，地轮形式：橡胶轮胎，地轮直径380㎜，地轮高度调节范围：0～130mm，覆土器形式：平板，镇压器形式：地轮 | 0 | 购机补贴(通用类) | 2024-12-30 | 河北省 | 评阅通过 | T201913130190
种植施肥机械 | 播种机械 | 精量播种机 | 2-3行机械式精量播种机 | 任丘市喜神农业机械有限公司 | 玉米免耕施肥精播机 | 2BYF-2 | 播种行数:2行;排种器型式:其他 ; | 2BYF-2型玉米免耕施肥精播机，结构形式为机械式、悬挂式，由机架、种箱、肥箱、播种机构、排肥机构、传动机构、开沟器、覆土器、地轮、防缠辊等部分组成。配套动力范围：11-22kw，主要配置参数：外形尺寸（长×宽×高）：1460×1280×1150㎜，整机质量：130kg，作业速度范围：4～6km/h,作业小时生产率：0.2～0.3h㎡/h，行距：450～700㎜，工作行数：2行，工作幅宽：0.9～1.4m，排种器形式：勺轮式，排种器数量：2个，排肥器形式：外槽轮，排肥器个数：2个，驱动方式：地轮驱动，种肥箱容积：8×2/140L，排量调节方式：档位调节，螺旋手柄，传动机构形式：链传动（地轮驱动），开沟器型式：靴式，开沟器数量：播种2个、施肥2个，深度调节范围：0～120㎜，地轮形式：橡胶轮胎，地轮直径：380㎜，高度调节范围：0～130㎜，覆土器形式：板式，镇压器形式：地轮 | 0 | 购机补贴(通用类) | 2021-12-31 | 河北省 | 评阅通过 | 冀2017T—175（续）
种植施肥机械 | 播种机械 | 精量播种机 | 2-3行机械式精量播种机 | 任丘市喜神农业机械有限公司 | 玉米免耕施肥精播机 | 2BYF-3 | 播种行数:3行;排种器型式:其他 ; | 2BYF-3型玉米免耕施肥精播机，结构形式为机械式、悬挂式，由机架、种箱、肥箱、播种机构、排肥机构、传动机构、开沟器、覆土器、地轮、防缠辊等部分组成。配套动力范围：11-22kw，主要配置参数：外形尺寸（长×宽×高）：1500×1660×1150㎜，整机质量：185kg，作业速度范围：4～6km/h,作业小时生产率：0.26～0.33h㎡/h，行距：450～600㎜，工作行数：3行，工作幅宽：1.35～1.8m，排种器形式：勺轮式，排种器数量：3个，排肥器形式：外槽轮，排肥器个数：3个，驱动方式：地轮驱动，种肥箱容积：8×3/195L，排量调节方式：档位调节，螺旋手柄，传动机构形式：链传动（地轮驱动），开沟器型式：靴式，开沟器数量：播种3个、施肥3个，深度调节范围：0～120㎜，地轮形式：橡胶轮胎，地轮直径：380㎜，高度调节范围：0～130㎜，覆土器形式：板式，镇压器形式：地轮 | 0 | 购机补贴(通用类) | 2021-12-31 | 河北省 | 评阅通过 | 冀2017T—174（续）
种植施肥机械 | 播种机械 | 精量播种机 | 2-3行机械式精量播种机 | 任丘市喜洋洋农业机械有限公司 | 玉米施肥播种机 | 2BYCF-3 | 播种行数:3行;排种器型式:其他 ; | 外形尺寸：1520*1700*1100；工作行数：3；排种器型式：仓转舀勺联体式 | 0 | 购机补贴(通用类) | 2025-02-27 | 河北省 | 评阅通过 | T202013130001
种植施肥机械 | 播种机械 | 精量播种机 | 2-3行机械式精量播种机 | 任丘市喜洋洋农业机械有限公司 | 指夹式玉米施肥播种机 | 2BYFZ-2 | 播种行数:2行;排种器型式:指夹式 ; | 外形尺寸：1500*1340*1090；工作行数：2行；排种器型式：指夹式 | 0 | 购机补贴(通用类) | 2022-12-31 | 河北省 | 评阅通过 | 冀2018T-056（续）
种植施肥机械 | 播种机械 | 精量播种机 | 2-3行机械式精量播种机 | 任丘市喜洋洋农业机械有限公司 | 指夹式玉米施肥播种机 | 2BYFZ-3 | 播种行数:3行;排种器型式:指夹式 ; | 外形尺寸：1520*1730*1120；工作行数：3；排种器型式：指夹式 | 0 | 购机补贴(通用类) | 2022-12-31 | 河北省 | 评阅通过 | 冀2018T-057（续）
种植施肥机械 | 播种机械 | 精量播种机 | 2-3行机械式精量播种机 | 任丘市振华农具有限公司 | 玉米免耕施肥播种机 | 2BYF-2 | 播种行数:2行;排种器型式:其他 ; | 型号:2BYF-2，结构型式：悬挂式，配套动力范围（KW）：11-22，工作状态外形尺寸（长×宽×高）（MM）：1520×1320×1085，作业速度范围（km/h）:2-4,作业小时生产率（hm2/h）：0.2-0.4，行距（mm）：500-600，工作行数：2，工作幅宽（m）：1.0-1.6，排种器型式：勺轮式，排种器数量：2，排肥器型式：外槽轮式，排肥器数量：2，种箱容积（L）：9×2，肥箱容积（L）：105，排量调节方式：种：档位调节，肥：螺旋手柄，传动机构形式：链、齿传动，开沟器型式：锄铲式，开沟器数量：2，开沟器深度调节范围（mm）：30-150，地轮型式：胶轮，地轮直径（mm）：390，地轮高度调节范围（mm）:390-450，覆土器型式：刮土板式，镇压器型式：实心胶轮 | 0 | 购机补贴(通用类) | 2021-12-31 | 河北省 | 评阅通过 | 冀2017T—117（续）
种植施肥机械 | 播种机械 | 精量播种机 | 2-3行机械式精量播种机 | 任丘市振华农具有限公司 | 玉米免耕施肥播种机 | 2BYF-3 | 播种行数:3行;排种器型式:其他 ; | 型号:2BYF-3,结构型式：机械式、悬挂式，配套动力范围（KW）：11-22，工作状态外形尺寸（长×宽×高）（MM）：1610×1620×1095，作业速度范围（km/h）:3-6,作业小时生产率（hm2/h）：0.3-0.6，行距（mm）：450-600，工作行数：3，工作幅宽（m）：1.35-1.8，排种器型式：勺轮式，排种器数量：3，排肥器型式：外槽轮式，排肥器数量：3，种箱容积（L）：9×3，肥箱容积（L）：150，排量调节方式：种：机械式，肥：螺旋手柄，传动机构形式：链条链轮式，开沟器型式：锄铲式，开沟器数量：3，开沟器深度调节范围（mm）：30-150，地轮型式：实心橡胶轮，地轮直径（mm）：400，地轮高度调节范围（mm）:390-450，覆土器型式：刮土板式，镇压器型式：地轮镇压。 | 0 | 购机补贴(通用类) | 2022-12-31 | 河北省 | 评阅通过 | 冀2018T—246（续）
种植施肥机械 | 播种机械 | 精量播种机 | 2-3行机械式精量播种机 | 任丘市振华农具有限公司 | 玉米施肥精量播种机 | 2BYZF-2 | 播种行数:2行;排种器型式:指夹式 ; | 型号规格:2BYZF-2,结构型式:机械式；悬挂式,配套动力范围(KW):11-33,工作状态外形尺寸(MM):1500*1330*1170,作业速度范围(KM/H):3-6,作业小时生产率(HM2/H):0.2-0.5,行距(MM):45-80,工作行数:2,工作幅宽(M):0.90-1.60,排种器形式:指夹式,排种器数量:2,排种器驱动方式:轴传动+链传动,排肥器形式:外槽轮式,排肥器数量:2,排肥器驱动方式:轴传动,种/肥箱容积(L):8*2/110,排量调节方式:种:机械式肥:手轮式,开沟器形式:铲式,开沟器数量:2,开沟器深度调节范围(MM):30-150,地轮形式:实心橡胶轮,地轮直径(MM):390,地轮高度调节范围(MM):390-450,覆土器型式:刮板式,镇压器型式:实心橡胶轮. | 0 | 购机补贴(通用类) | 2025-09-21 | 河北省 | 评阅通过 | T202013130055
种植施肥机械 | 播种机械 | 精量播种机 | 4-5行机械式精量播种机 | 河北峥嵘农机有限公司 | 玉米施肥精量播种机 | 2BYZF-4 | 播种行数:4行;排种器型式:指夹式 ; | 结构型式：机械式、悬挂式整机外形尺寸（长*宽*高）mm:1720*2300*1180 配套动力范围KW：22-73.5 工作幅宽cm:200-240 行距cm:50-60 行数：4排种器型式：指夹式（金属材料）排种器数量：4个排肥器型式：外槽轮式排肥器数量：4个 | 0 | 购机补贴(通用类) | 2024-12-30 | 河北省 | 评阅通过 | T201900140432
种植施肥机械 | 播种机械 | 精量播种机 | 4-5行机械式精量播种机 | 河北峥嵘农机有限公司 | 玉米施肥精量播种机 | 2BYZF-5 | 播种行数:5行;排种器型式:指夹式 ; | 结构型式：机械式、悬挂式整机外形尺寸（长*宽*高）mm:1720*2840*1180 配套动力范围KW：36.8-73.5 工作幅宽cm:250-300 行距cm:50-60 行数：5 排种器型式：指夹式（金属材料）排种器数量：5个排肥器型式：外槽轮式排肥器数量：5个 | 0 | 购机补贴(通用类) | 2024-12-30 | 河北省 | 评阅通过 | T201900140432
种植施肥机械 | 播种机械 | 精量播种机 | 4-5行机械式精量播种机 | 宁津县永升机械制造有限公司 | 玉米精量播种机 | 2BYF-4 | 播种行数:4行;排种器型式:其他 ; | 型号名称/2BYF-4型玉米精量播种机 结构型式悬挂式 配套动力范围kW≥35 工作状态外形尺寸（长×宽×高）mm1780×2410×1195 作业速度范围km/h3～6 行距mm600 工作行数行4 工作幅宽m2.4 排种器/排肥器型式/勺盘式/外槽轮式 排种器/排肥器数量个4/4 排种器/排肥器驱动方式/传动轴 种/肥箱容积L12/100 排量调节方式/变速式（种）/螺纹式（肥） 传动机构型式/地轮+齿轮+传动轴 开沟器型式/尖铲靴式/尖铲靴式 开沟器数量个4/4 开沟器深度调节范围mm/ 地轮型式/平面胶轮 地轮直径mmΦ380 地轮高度调节范围mm0～50 覆土器型式马蹄型 镇压器型式/平面胶轮 | 0 | 购机补贴(通用类) | 2023-12-31 | 山东省 | 评阅通过 | 部20190382
种植施肥机械 | 播种机械 | 精量播种机 | 4-5行机械式精量播种机 | 任丘市合发农业机械有限公司 | 玉米单粒精密播种机 | 2BYF-4 | 播种行数:4行;排种器型式:其他 ; | 2BYF-4型玉米单粒精密播种机为机械式、悬挂式播种机，由机架、种箱、肥箱、播种机构、排肥机构、传动机构、开沟器、覆土器、地轮、防缠辊等部分组成。配套动力范围：22.1-36.8kw，主要配置参数：外形尺寸（长×宽×高）：1570×2140×1180㎜，结构质量：284kg，作业速度范围：4～6km/h,作业小时生产率：0.3～0.6h㎡/h，行距：500～600㎜，工作行数：4行，工作幅宽：2～2.4m，排种器形式：勺轮式，排种器数量：4个，排肥器形式：外槽轮，排肥器个数：4个，驱动方式：地轮驱动，种肥箱容积：7×4/195L，排量调节方式：手动螺旋，传动机构形式：齿轮传动+轴传动（地轮驱动），开沟器型式：锄铲式，开沟器数量：播种4个施肥4个，深度调节范围：0～120㎜，地轮形式：实心橡胶轮，地轮直径：380㎜，高度调节范围：0～130㎜，覆土器形式：板式，镇压器形式：地轮 | 0 | 购机补贴(通用类) | 2021-12-31 | 河北省 | 评阅通过 | 冀2017T—052
种植施肥机械 | 播种机械 | 精量播种机 | 4-5行机械式精量播种机 | 任丘市合发农业机械有限公司 | 玉米单粒精密播种机 | 2BYF-5 | 播种行数:5行;排种器型式:其他 ; | 2BYF-5型玉米单粒精密播种机为机械式、悬挂式播种机，由机架、种箱、肥箱、播种机构、排肥机构、传动机构、开沟器、覆土器、地轮、防缠辊等部分组成。配套动力范围：36.8～73.5kw，主要配置参数：外形尺寸（长×宽×高）：1580×2760×1180㎜，结构质量：368kg，作业速度范围：4～6km/h,作业小时生产率：0.4～1.0h㎡/h，行距：500～600㎜，工作行数：5行，工作幅宽：2.5～3.0m，排种器形式：勺轮式，排种器数量：5个，排肥器形式：外槽轮，排肥器个数：5个，驱动方式：地轮驱动，种肥箱容积：7×5/253L，排量调节方式：手动螺旋，传动机构形式：齿轮传动+轴传动（地轮驱动），开沟器型式：锄铲式，开沟器数量：播种5个施肥5个，深度调节范围：0～120㎜，地轮形式：实心橡胶轮，地轮直径：380㎜，高度调节范围：0～130㎜，覆土器形式：板式，镇压器形式：地轮 | 0 | 购机补贴(通用类) | 2021-12-31 | 河北省 | 评阅通过 | 冀2017T—051
种植施肥机械 | 播种机械 | 精量播种机 | 4-5行机械式精量播种机 | 任丘市合义农具有限公司 | 玉米单粒精密播种机 | 2BYCF-4 | 播种行数:4行;排种器型式:其他 ; | 配套动力30-45.5kw。结构形式：机械式、悬挂式。主要参数：外形尺寸：1630×2170×1100㎜，作业速度范围：1.11～1.67m/s,作业小时生产率：0.3～0.6h㎡/h，行距：60cm，工作行数：4行，工作幅宽：240cm，排种器型式：勺轮式，排种器数量：4个，排肥器形式：槽轮式（非金属材料），排肥器数量：4个，排种、排肥开沟器形式：铲式，排种、排肥开沟器数量：排种4个、排肥4个，排种、排肥开沟器深度调节范围：0～120mm,种/肥箱容积：7×4/220，排量调节方式：手动螺旋，播种部分传动方式：链传动+轴传动，地轮形式：橡胶轮胎，地轮直径380㎜，地轮高度调节范围：0～130mm，覆土器形式：平板，镇压器形式：地轮 | 0 | 购机补贴(通用类) | 2024-12-30 | 河北省 | 评阅通过 | T201913130191
种植施肥机械 | 播种机械 | 精量播种机 | 4-5行机械式精量播种机 | 任丘市合义农具有限公司 | 玉米单粒精密播种机 | 2BYCF-5 | 播种行数:5行;排种器型式:其他 ; | 配套动力范围：36.8～73.5kw，结构形式：机械式、悬挂式。主要配置参数：外形尺寸（长×宽×高）：1580×2760×1180㎜，作业速度范围：1.11～1.67m/s,作业小时生产率：0.4～1.0h㎡/h，行距：50～60cm，工作行数：5行，工作幅宽：250～300cm，排种器形式：槽轮式（非金属材料），排种器数量：5个，排肥器形式：外槽轮，排肥器个数：5个，驱动方式：地轮驱动，种肥箱容积：7×5/253L，排量调节方式：种：档位调节 肥：手动螺旋，播种部分传动方式：链传动，开沟器型式：锄铲式，开沟器数量：播种5个施肥5个，深度调节范围：0～120㎜，地轮形式：实心橡胶轮，地轮直径：380㎜，高度调节范围：0～130㎜，覆土器形式：板式，镇压器形式：地轮 | 0 | 购机补贴(通用类) | 2026-06-29 | 河北省 | 评阅通过 | T202100130277
种植施肥机械 | 播种机械 | 精量播种机 | 4-5行机械式精量播种机 | 任丘市喜神农业机械有限公司 | 玉米免耕施肥精播机 | 2BYF-4 | 播种行数:4行;排种器型式:其他 ; | 2BYF-4型玉米免耕施肥精播机，结构形式为机械式、悬挂式，由机架、种箱、肥箱、播种机构、排肥机构、传动机构、开沟器、覆土器、地轮、防缠辊等部分组成。配套动力范围：22-36.8kw，主要配置参数：外形尺寸（长×宽×高）：1550×2160×1150㎜，整机质量：260kg，作业速度范围：4～6km/h,作业小时生产率：0.4～0.5h㎡/h，行距：500～600㎜，工作行数：4行，工作幅宽：2～2.4m，排种器形式：勺轮式，排种器数量：4个，排肥器形式：外槽轮，排肥器个数：4个，驱动方式：地轮驱动，种肥箱容积：8×4/260L，排量调节方式：档位调节，螺旋手柄，传动机构形式：链传动（地轮驱动），开沟器型式：靴式，开沟器数量：播种4个、施肥4个，深度调节范围：0～120㎜，地轮形式：橡胶轮胎，地轮直径：380㎜，高度调节范围：0～130㎜，覆土器形式：板式，镇压器形式：地轮 | 0 | 购机补贴(通用类) | 2021-12-31 | 河北省 | 评阅通过 | 冀2017T—173（续）
种植施肥机械 | 播种机械 | 精量播种机 | 4-5行机械式精量播种机 | 任丘市喜洋洋农业机械有限公司 | 指夹式玉米施肥播种机 | 2BYFZ-4 | 播种行数:4行;排种器型式:指夹式 ; | 外形尺寸：1530*2210*1120；工作行数：4；排种器型式：指夹式 | 0 | 购机补贴(通用类) | 2022-12-31 | 河北省 | 评阅通过 | 冀2018T-058（续）
种植施肥机械 | 播种机械 | 精量播种机 | 4-5行机械式精量播种机 | 任丘市喜洋洋农业机械有限公司 | 指夹式玉米施肥播种机 | 2BYFZ-5 | 播种行数:5行;排种器型式:指夹式 ; | 外形尺寸：1530*2750*1090；工作行数：5；排种器型式：指夹式 | 0 | 购机补贴(通用类) | 2022-12-31 | 河北省 | 评阅通过 | 冀2018T-059（续）
种植施肥机械 | 播种机械 | 精量播种机 | 4-5行机械式精量播种机 | 任丘市振华农具有限公司 | 玉米免耕施肥播种机 | 2BYF-4 | 播种行数:4行;排种器型式:其他 ; | 型号:2BYF-4,结构型式：悬挂式，配套动力范围（KW）：22-36.8，工作状态外形尺寸（长×宽×高）（MM）：1600×2240×1100，作业速度范围（km/h）:3-6,作业小时生产率（hm2/h）：0.4-0.6，行距（mm）：450-580，工作行数：4，工作幅宽（m）：1.80-2.32，排种器型式：仓转舀勺联体式，排种器数量：4，排肥器型式：外槽轮式，排肥器数量：4，种箱容积（L）：9×4，肥箱容积（L）：185，排量调节方式：种：机械式，肥：螺旋手柄，传动机构形式：链条链轮式，开沟器型式：锄铲式，开沟器数量：3，开沟器深度调节范围（mm）：30-150，地轮型式：实心橡胶轮，地轮直径（mm）：390，地轮高度调节范围（mm）:390-450，覆土器型式：刮土板式，镇压器型式：实心胶轮。 | 0 | 购机补贴(通用类) | 2021-12-31 | 河北省 | 评阅通过 | 冀2017T—118（续）
种植施肥机械 | 播种机械 | 精量播种机 | 4-5行机械式精量播种机 | 任丘市振华农具有限公司 | 玉米施肥精量播种机 | 2BYF-5 | 播种行数:5行;排种器型式:其他 ; | 型号规格:2BYF-5,结构型式:机械式；悬挂式,配套动力范围(KW):36.8-92,工作状态外形尺寸(MM):1600*2730*1170,作业速度范围(KM/H):3-6,作业小时生产率(HM2/H):0.4-1.0,行距(MM):45-60,工作行数:5,工作幅宽(M):2.25-3.00,排种器形式:勺轮式,排种器数量:5,排种器驱动方式:轴传动+链传动,排肥器形式:外槽轮式,排肥器数量:5,排肥器驱动方式:轴传动,种/肥箱容积(L):8*5/280,排量调节方式:种:机械式肥:手轮式,开沟器形式:铲式,开沟器数量:5,开沟器深度调节范围(MM):30-150,地轮形式:实心橡胶轮,地轮直径(MM):390,地轮高度调节范围(MM):390-450,覆土器型式:刮板式,镇压器型式:实心橡胶轮. | 0 | 购机补贴(通用类) | 2025-09-21 | 河北省 | 评阅通过 | T202013130057
种植施肥机械 | 播种机械 | 精量播种机 | 4-5行机械式精量播种机 | 任丘市振华农具有限公司 | 仿型精密播种机 | 2BYFSF-4 | 播种行数:4行;排种器型式:其他 ; | 型号：2BYFSF-4,,结构型式：悬挂式，配套动力范围（KW）：22-36.8，工作状态外形尺寸（长×宽×高）（MM）：1750×2220×1100，作业速度范围（km/h）:3-6,作业小时生产率（hm2/h）：0.4-0.6，行距（mm）：450-580，工作行数：4，工作幅宽（m）：1.80-2.32，排种器型式：仓转舀勺联体式，排种器数量：4，排肥器型式：外槽轮式，排肥器数量：4，种箱容积（L）：9×4，肥箱容积（L）：185，排量调节方式：种：机械式，肥：螺旋手柄，传动机构形式：链、齿传动，开沟器型式：锄铲式，开沟器数量：4，开沟器深度调节范围（mm）：30-150，地轮型式：实心橡胶轮，地轮直径（mm）：390，地轮高度调节范围（mm）:390-450，覆土器型式：刮土板式，镇压器型式：实心胶轮 | 0 | 购机补贴(通用类) | 2021-12-31 | 河北省 | 评阅通过 | 冀2017T—116（续）
种植施肥机械 | 播种机械 | 精量播种机 | 4-5行机械式精量播种机 | 任丘市振华农具有限公司 | 玉米施肥精量播种机 | 2BYZF-4 | 播种行数:4行;排种器型式:指夹式 ; | 型号名称:2BYZF-4玉米施肥精量播种机,外形尺寸(MM):1600*2150*1010,,行距(CM):45-60,工作行数:4,结构型式：机械式、悬挂式，作业速度范围（M/S）4-8，作业小时生产率（hm2/h）：0.4-0.8，工作幅宽（CM）：180-240，排种器型式：指夹式、金属材料，排种器数量：4，排肥器型式：槽轮式、非金属材料，排肥器数量：4，排种开沟器型式：铲式，排种开沟器深度调节范围（MM）：30-150，排肥开沟器型式：铲式，排肥开沟器数量：4，种、肥箱容积（L）：9*4/200，排量调节方式：种：机械式、肥：螺旋手柄，排种部分传动方式：链传动+轴传动，地轮型式：胶轮，地轮直径（MM）：400，地轮高度调节范围（MM）：390-450，覆土器型式：刮板式，镇压器型式：地轮镇压。 | 0 | 购机补贴(通用类) | 2024-12-30 | 河北省 | 评阅通过 | T201913130303
种植施肥机械 | 播种机械 | 精量播种机 | 4-5行机械式精量播种机 | 西安亚澳农机股份有限公司 | 玉米精量施肥播种机 | 2BYF-4(200) | 播种行数:4行;排种器型式:指夹式 ; | 配套动力:47.8~73.5KW；结构形式:悬挂式；外形尺寸:2150×2500×1400MM；耕幅:200cm；播种行数:4行 耕深：8-18cm | 0 | 购机补贴(通用类) | 2025-03-31 | 陕西省 | 评阅通过 | T202000620103
种植施肥机械 | 播种机械 | 精量播种机 | 4-5行机械式精量播种机 | 西安亚澳农机股份有限公司 | 玉米精量施肥播种机 | 2BYF-5(220) | 播种行数:5行;排种器型式:指夹式 ; | 配套动力:47.8～73.5KW；结构形式:悬挂式；外形尺寸:2150×2500×1400MM；耕幅:220cm；播种行数:5行 耕深：8-18cm | 0 | 购机补贴(通用类) | 2025-03-31 | 陕西省 | 评阅通过 | T202000620103
种植施肥机械 | 播种机械 | 精量播种机 | 6-10行机械式精量播种机 | 任丘市振华农具有限公司 | 玉米施肥精量播种机 | 2BYF-6 | 播种行数:6行;排种器型式:槽轮式 ; | 型号名称:2BYF-6玉米施肥精量播种机,结构型式:机械式；悬挂式,配套动力范围(KW):58.8-88.2整机外形尺寸(长x宽x高):1600x3400x1190,作业速度范围(m/s):3-8,作业小时生产率(HM2/H):1.0-2.0工作幅度（cm）：240-360,行距(cm):40-60,工作行数:6排种器型式/勺轮式金属材料，排种器数量,6个，排肥器型式/外槽轮式，非金属材料,排肥器数量6个，排种开沟型式/锄铲式，排种开沟器数量6个，排种开沟器深度调节范围（mm）30-150，排肥开沟器型式/锄铲式，排肥开沟器数量6个，排肥开沟器深度调节范围（mm）30-150，种/肥箱容量L,8x6/168x2,排量调节方式/种：机械式，肥：手轮式，播种部分传动方式/轴传动+链传动，地轮型式/橡胶轮胎，地轮直径（MM）：400，地轮高度调节范围(MM):390-450,覆土器型式:刮板式,镇压器型式:橡胶轮胎. | 0 | 购机补贴(通用类) | 2025-09-21 | 河北省 | 评阅通过 | T202013130056
种植施肥机械 | 播种机械 | 精量播种机 | 6-10行机械式精量播种机 | 任丘市振华农具有限公司 | 玉米施肥精量播种机 | 2BYZF-6 | 播种行数:6行;排种器型式:指夹式 ; | 型号名称:2BYZF-6玉米施肥精量播种机,结构型式:机械式；悬挂式,配套动力范围(KW):58.8-88.2整机外形尺寸(长x宽x高):1700x3560x1200,作业速度范围(m/s):0.8-1.9,作业小时生产率(HM2/H):1.0-2.0工作幅度（cm）:360,行距(cm):60,工作行数:6排种器型式：指夹式（金属材料），排种器数量,6个，排肥器型式/外槽轮式，非金属材料,排肥器数量6个，排种开沟型式/锄铲式，排种开沟器数量6个，排种开沟器深度调节范围（mm）30-150，排肥开沟器型式/锄铲式，排肥开沟器数量6个，排肥开沟器深度调节范围（mm）30-150，种/肥箱容量L,8x6/168x2,排量调节方式/种：机械式，肥：手轮式，播种部分传动方式/轴传动+链传动，地轮型式/橡胶轮胎，地轮直径（MM）：400，地轮高度调节范围(MM):390-450,覆土器型式:刮板式,镇压器型式:胶轮 | 0 | 购机补贴(通用类) | 2025-12-30 | 河北省 | 评阅通过 | T202000130854
种植施肥机械 | 播种机械 | 精量播种机 | 6-10行气力式精量播种机 | 凯斯纽荷兰工业(哈尔滨)机械有限公司 | 空气播种机 | DV90R | 播种行数:9行;气力式排种器型式:是 ; | 配套动力范围（kW）：132.4~156；外形尺寸（工作状态，长×宽×高)mm：2400×7000×1545；行距（cm）：50；；工作行数：9行；工作幅宽（cm）：630；传动机构型式：链传动；排种器型式：气吸式；排种器数量：9；排肥器型式：槽轮式；排肥器数量：9；开沟器型式：单圆盘/双圆盘；开沟器数量：9；种子箱容积：450L；肥箱容积：1600L；地轮型式：充气橡胶轮；地轮直径：630mm；覆土器型式：V形橡胶轮；镇压器型式：V形橡胶轮 | 0 | 购机补贴(通用类) | 2022-12-31 | 黑龙江 | 评阅通过 | 黑垦鉴2018047(续)
种植施肥机械 | 育苗机械设备 | 种子播前处理设备 | 箱体式全自动温控喷淋式种子催芽机 | 台州市黄岩农欢农机机械有限公司 | 水稻种子发芽器 | NH-400ZN | 批处理种子量:400kg/批;箱体式;自动温控喷淋装置:是 ;功率:4kW; | 型式：箱体式，外形尺寸：1800×1450×2400mm，功率:4kw，整机质量：280kg，允许每批次加入种子质量：400kg，仪表可调节温度范围：20-100℃，喷淋时间控制范围：0-120s，喷淋间隔时间控制范围：30min，水温调节范围：36±1℃，种子发芽率：≥85%(常规稻)，每批次种子发芽周期：≤17h，每批次最大生产率：400kg/批。 | 4 | 购机补贴(非通用类) | 2021-12-31 | 浙江省 | 评阅通过 | 2017TJ179
种植施肥机械 | 育苗机械设备 | 秧盘播种成套设备(含床土处理) | 生产率500(盘/h)及以上秧盘播种成套设备 | 井关农机（常州）有限公司 | 育秧播种机 | 2BP-550（SYS-550C） | 生产率:550盘/h;含铺底土、播种、洒水、覆土功能:是 ; | 播种效率：550盘/小时；作业流程：输送、铺土、镇压、淋水、播种、覆土；外形尺寸：6350*540*1140mm；总质量：168KG；配套总动力：180W； | 0.18 | 购机补贴(非通用类) | 2022-12-31 | 江苏省 | 评阅通过 | 苏农机（2018）第（0439）号
种植施肥机械 | 育苗机械设备 | 秧盘播种成套设备(含床土处理) | 生产率500(盘/h)及以上秧盘播种成套设备 | 久保田农业机械（苏州）有限公司 | 育秧播种机 | 2BZP-1000（SR-K1000CN） | 生产率:1000盘/h;含铺底土、播种、洒水、覆土功能:是 ; | 含铺底土、播种、洒水、覆土功能；生产率:1000盘/h | 0.85 | 购机补贴(非通用类) | 2024-12-30 | 江苏省 | 评阅通过 | T201932320152
种植施肥机械 | 育苗机械设备 | 秧盘播种成套设备(含床土处理) | 生产率500(盘/h)及以上秧盘播种成套设备 | 久保田农业机械（苏州）有限公司 | 育秧播种机 | 2BZP-800（SR-K800CN） | 生产率:800盘/h;含铺底土、播种、洒水、覆土功能:是 ; | 含铺底土、播种、洒水、覆土功能；生产率:800盘/h | 0.85 | 购机补贴(非通用类) | 2025-11-01 | 江苏省 | 评阅通过 | T202032320308
种植施肥机械 | 育苗机械设备 | 秧盘播种成套设备(含床土处理) | 生产率500(盘/h)及以上自走式秧盘播种成套设备 | 长春众发农业装备有限公司 | 水稻育秧播种机 | 2BBP-1000 | 生产率:1000-1200盘/h;自走式:是 ;含铺底土、播种、覆土功能:是 ; | 型号名称：2BBP-1000型水稻育秧播种机；作业状态整机外型尺寸（长×宽×高)：205×85×80cm；小时生产率：1000～1200盘/h；结构型式：行走式；铺土器型式：轮带式；铺土箱容积：35L；排种器型式：凹槽辊轮；播种量调节档位数量：无级调速个；播种箱容积：27L；覆土器型式：轮带式；输送传动型式：输送带；作业流程：铺土→淋水→播种→覆土；配套动力总功率:235W；配套动力类型：24V直流电机。 | 0.235 | 购机补贴(非通用类) | 2025-05-28 | 吉林省 | 评阅通过 | T202022220093
种植施肥机械 | 育苗机械设备 | 秧盘播种成套设备(含床土处理) | 生产率500(盘/h)及以上自走式秧盘播种成套设备 | 江苏亿科农业装备有限公司 | 水稻育秧铺盘播种机 | 2BPD-800 | 生产率:≥800盘/h;自走式:是 ;含铺底土、播种、覆土功能:是 ; | 整机尺寸（mm）：1960×860×1010,每小时生产率（盘）：≥800，输送传动型式：平带式。配套动力型式：汽油发动机、链条传动,行走方式：自走式，含铺底土、播种、覆土功能。 | 5.5 | 购机补贴(非通用类) | 2023-12-31 | 江苏省 | 评阅通过 | 苏农机（2019）第（0220）号
种植施肥机械 | 育苗机械设备 | 秧盘播种成套设备(含床土处理) | 生产率500(盘/h)及以上自走式秧盘播种成套设备 | 绥化市寒地机械制造有限公司 | 水稻育秧铺盘播种机 | 2BP-600A | 生产率:800-1100盘/h;自走式:是 ;含铺底土、播种、覆土功能:是 ; | 型号:2BP-600A型； 作业状态整机外型尺寸:(长×宽×高) 170×75×70(CM)； 小时生产率:800-1100(盘/H)； 铺土箱容积:63L；铺土器形式 ：橡胶带式 ； 播种量调节档位数量：8个； 排种器形式：塑料播种辊式 ； 播种箱容积：45L; 覆土箱容积120L； 覆土器形式：橡胶带式； 输送传动形式：橡胶带式； 作业流程：摆盘、铺土、播种、覆土、淋水； 总动力:4KW（汽油机）； | 4 | 购机补贴(非通用类) | 2024-07-21 | 黑龙江 | 评阅通过 | T201923230081
种植施肥机械 | 栽植机械 | 水稻插秧机 | 4行手扶步进式水稻插秧机 | 昌邑昌荣机械有限公司 | 手扶式插秧机 | 2ZF-4 | 手扶步进式:是 ;行数:4行; | 结构尺寸（长*宽*高）：2140mm×1630mm×910mm，工作行数：4行，行距：300mm，穴距：120mm、140mm、160mm、180mm、210mm，插秧深度：10mm-35mm，作业速度：0.34m/s-0.8m/s，单位作业量燃油消耗量： ≤12kg/h㎡，插秧机构型式：曲柄摇杆式，作业小时生产率： 0.13h㎡/h-0.20h㎡/h；汽油发动机型号：SEMIDRY1-2；发动机功率：3.5kW；制造商：雅马哈动力机械（江苏）有限公司。排放阶段：第二阶段 | 3.5 | 购机补贴(通用类) | 2021-12-31 | 山东省 | 评阅通过 | 部20171854
种植施肥机械 | 栽植机械 | 水稻插秧机 | 4行手扶步进式水稻插秧机 | 湖北井保田农机装备有限公司 | 手扶步进式水稻插秧机 | 2ZS-4A | 手扶步进式:是 ;行数:4行; | 序号 项目 单位 设计值 1 型号名称 / 2ZS-4A手扶步进式水稻插秧机 2 结构形式 / 手扶步进式 3 配套发动机 生产企业 / 上海双手动力有限公司 型号规格 / JL175-F 额定功率 （汽油机：标定转速） Kw 3.3 额定转速 （汽油机：标定转速） r/min 3600 4 工作状态外形尺寸（长×宽×高） mm 2100×1635×1020 5 作业速度 m/s 0.34～0.77 6 作业小时生产率 hm2/h ≤0.15 7 单位作业量燃油消耗量 Kg/ hm2 ≤7.0 8 工作行数 行 4 9 行距 mm 300 10 穴距调节机构型式 / 齿轮调节 11 穴距调节档位数量 个 6 12 穴距 Mm 120、140、140、160、180、210 13 插秧/栽植深度 mm 7,15,22,30,37 14 移距 mm 10.6，13.8，15.3，17.3，19.7 15 取秧深度 mm 7 8.5 10 11.5 13 14.5 16 17.5 19 16 插秧/栽植频率 株/分 388～1540 17 变速方式 / 齿轮变速 18 行走轮 前 轮 结构形式 / 粗轮毂橡胶轮胎 直径 mm 660 后 轮 结构形式 / \ 直径 mm \ 19 平衡机构形式 / 液压自动水平控制（TBS） 20 插植/栽植臂形式 / 曲柄摇杆式 | 3.3 | 购机补贴(通用类) | 2024-07-17 | 湖北省 | 评阅通过 | 鄂2019262
种植施肥机械 | 栽植机械 | 水稻插秧机 | 4行手扶步进式水稻插秧机 | 湖北菱木机械有限公司 | 手扶步进式水稻插秧机 | 2ZS-4A | 手扶步进式:是 ;行数:4行; | 序号 项目 单位 设计值 1 型号名称 / 2ZS-4A手扶步进式水稻插秧机 2 结构形式 / 手扶步进式 3 配套发动机 生产企业 / 上海双手动力有限公司 型号规格 / JL175-F 额定功率 （汽油机：标定转速） Kw 3.3 额定转速 （汽油机：标定转速） r/min 3600 4 工作状态外形尺寸（长×宽×高） mm 2100×1635×1020 5 作业速度 m/s 0.34～0.77 6 作业小时生产率 hm2/h ≤0.15 7 单位作业量燃油消耗量 Kg/ hm2 ≤7.0 8 工作行数 行 4 9 行距 mm 300 10 穴距调节机构型式 / 齿轮调节 11 | 3.3 | 购机补贴(通用类) | 2022-12-31 | 湖北省 | 评阅通过 | 鄂2018041
种植施肥机械 | 栽植机械 | 水稻插秧机 | 4行手扶步进式水稻插秧机 | 江苏常发农业装备股份有限公司 | 手扶式插秧机 | 2ZS-4HT | 手扶步进式:是 ;行数:4行; | 结构型式：手扶式；外形尺寸（长×宽×高）:2140mm×1630mm×985mm；工作行数：4行；行距：300mm；穴距调节机构型式：手柄调节+更换齿轮；穴距调节档位数量：5个；变速方式：齿轮挂接变速；行走轮结构型式：橡胶轮爪式；行走轮直径：660mm，平衡机构型式：机械连板式；插秧机构型式：曲柄摇杆式；配套动力型号：MZ175B-42C汽油发动机，制造商：雅马哈动力机械（江苏）有限公司,标定功率：2.6kw，标定转速：3000r/min，选配：SPE175汽油发动机，制造商：林海标定功率：2.6kw，标定转速：3000r/min | 2.6 | 购机补贴(通用类) | 2023-12-31 | 江苏省 | 评阅通过 | 部20190293
种植施肥机械 | 栽植机械 | 水稻插秧机 | 4行手扶步进式水稻插秧机 | 江苏国善美农业机械有限公司 | 手扶步进式水稻插秧机 | 2ZS-4A | 手扶步进式:是 ;行数:4行; | "整机结构型式:手扶式;工作行数:4;产品型号:2ZS-4A;结构质量:160KG；工作行数:4行；外形尺寸(长*宽*高)MM:2140*1590*910，功率:3.3KW;行距:300mm；穴距:120、140、160、180、210mm；插秧深度:7~37mm； 作业速度:0.34~0.77m/s；作业小时生产率:0.10~0.16hm/h前轮:直径660mm,行走轮机构型式：前橡胶轮爪式,插植臂形式:曲柄摇杆式" | 3.3 | 购机补贴(通用类) | 2022-12-31 | 江苏省 | 评阅通过 | 鄂2018067
种植施肥机械 | 栽植机械 | 水稻插秧机 | 4行手扶步进式水稻插秧机 | 南通富来威农业装备有限公司 | 机动插秧机 | 2ZF-4K | 手扶步进式:是 ;行数:4行; | 行数:4行;标定功率:3.3kw;行距(mm):300;标定转速(r/min):3600;工作状态外形尺寸(长*宽*高)(mm):2140*1630*910;变速方式:齿轮换挡 | 3.3 | 购机补贴(通用类) | 2021-12-31 | 江苏省 | 评阅通过 | 部20171139
种植施肥机械 | 栽植机械 | 水稻插秧机 | 4行手扶步进式水稻插秧机 | 盐城健明机电科技有限公司 | 手扶式水稻插秧机 | 2ZS-4A | 手扶步进式:是 ;行数:4行; | 插秧机结构形式：手扶步进式；作业行数（行）：4；汽油发动机；功率：3.3kW；转速：3600r/min；整机外形尺寸mm：2100*1635*1020；行距：300mm；穴距调节机构型：齿轮调节；穴距调节档位数量：6个；插秧深度mm：7-37；变速方式：齿轮变速；行走轮结构型式：粗轮毂橡胶轮胎；行走轮直径mm:660；平衡机构型式：液压自动水平控制（TBS）；插植臂型式：曲柄摇杆式。 | 3.3 | 购机补贴(通用类) | 2024-07-17 | 江苏省 | 评阅通过 | 鄂2019278
种植施肥机械 | 栽植机械 | 水稻插秧机 | 4行手扶步进式水稻插秧机 | 洋马农机（中国）有限公司 | 手扶式插秧机 | 2ZQS-4(AP4) | 手扶步进式:是 ;行数:4行; | 型号名称 ： 2ZQS-4(AP4)型手扶式插秧机 结构型式 ： 手扶式 配套发动机生产企业 ： 泰州雅马哈动力有限公司 配套发动机型号规格 ： MZ175 配套发动机额定功率（或标定功率） kW 2.6 配套发动机额定转速（或标定转速） r/min 3000 整机外形尺寸（长×宽×高） mm 2180×1500×1035 作业速度 m/s 0.38～0.76 作业小时生产率 hm2/h 0.09～0.13 单位作业量燃油消耗量 kg/hm2 ≤4.7 工作行数 行 4 行距 mm 300 穴距调节机构型式 ： 手柄调节 穴距调节档位数量 个 4 穴距 mm 120/150/170/220 插秧深度 mm 15/20/25/30/35/40 移距 mm 11/14/16 取秧深度 mm 8～17 插秧频率（单行） 穴/分 336 变速方式 ： 油门+变速档位 行走轮结构型式（前、后） ： 实心橡胶凸缘轮胎 行走轮直径（前、后） mm Φ660 平衡机构型式 ： 机械式 插植臂型式 ： 曲柄摇杆式 施肥装置动力传输方式 ： / 排肥器型式 ： / 施肥位距 mm / 肥箱容量 L / | 2.6 | 购机补贴(通用类) | 2024-12-30 | 江苏省 | 评阅通过 | T201900320668
种植施肥机械 | 栽植机械 | 水稻插秧机 | 4行手扶步进式水稻插秧机 | 浙江裕田农业科技有限公司 | 手扶步进式水稻插秧机 | 2ZS-4A | 手扶步进式:是 ;行数:4行; | 结构型式：手扶步进式；配套动力额定功率/转速（kw/r/min）：3.5/3600；工作状态外形尺寸（mm）：2100*1635*1020；作业速度（m/s）：0.34~0.77；作业小时生产率（h㎡/h）：≤0.15；单位作业量燃油消耗量（kg/h㎡）：≤7.0；工作行数：4行；行距（mm）：300；穴距调节机构型式：齿轮调节速；穴距调节档位数量：6个；穴距（mm）:120,140;140,160;180,210；插秧/栽植深度（mm）7、15、22、30、37；移距 （mm）：10.6、13.8、15.3、17.3、19.7；取秧深度（mm）：7,8.5,10,11.5，13,14.5,16,17.5,19；插秧/栽植频率（株/分）：388~1540；变速方式：齿轮变速；行走轮（前轮）结构型式：粗轮毂橡胶轮胎；行走轮直径(mm):660;平衡机构型式：液压自动水平控制（TBS）；插值/栽植臂型式：曲柄摇杆式。 | 3.5 | 购机补贴(通用类) | 2021-12-31 | 浙江省 | 评阅通过 | ZJ2017101
种植施肥机械 | 栽植机械 | 水稻插秧机 | 6行及以上手扶步进式水稻插秧机 | 安徽省同昌机械有限公司 | 手扶式水稻插秧机 | 2ZS-6 | 手扶步进式:是 ;行数:6行; | 插秧机结构型式：手扶步进式；作业行数（行）：6行；行距：300mm。 | 3.1 | 购机补贴(通用类) | 2021-12-31 | 安徽省 | 评阅通过 | 部20171786
种植施肥机械 | 栽植机械 | 水稻插秧机 | 6行及以上手扶步进式水稻插秧机 | 湖北井保田农机装备有限公司 | 手扶步进式水稻插秧机 | 2ZS-6A | 手扶步进式:是 ;行数:6行; | 1 型号名称 / 2ZS-6A手扶步进式水稻插秧机 2 结构形式 / ☑手扶式 □简易乘坐式 □高速乘坐式 3 配套发动机生产企业 / 江苏江淮动力有限公司 4 配套发动机型号规格 / JF175 5 配套发动机额定功率（或标定转速） Kw 3.3 6 配套发动机额定转速（或标定转速） r/min 3600 7 整机外形尺寸（长×宽×高） mm 2375×2170×935 8 作业速度 m/s 0.28～0.77 9 作业小时生产率 hm2/h ≤0.2 10 单位作业量燃油消耗量 Kg/ hm2 ≤6.0 11 工作行数 行 6 12 行距 mm 300 13 穴距调节机构型式 / 齿轮调节 14 穴距调节档位数量 个 6 15 穴距 mm 120、140、140、160、180、210 16 插秧深度 mm 7,15,22,30,37 17 移距 mm 10.6，13.8，15.3，17.3，19.7 18 取秧深度 mm 7 8.5 10 11.5 13 14.5 16 17.5 19 19 插秧频率（单行） 株/分 80～385 20 变速方式 / 齿轮变速 21 行走轮结构形式（前、后） / 粗轮毂橡胶轮胎 22 行走轮直径（前、后） mm 660 23 平衡机构形式 / 液压自动水平控制（TBS） 24 插植/栽植臂形式 / □旋转式 ☑曲柄摇杆式 □其他 25 施肥装置动力传输方式 / / 26 施肥装置动力传输方式 / / 27 施肥位距 mm / 28 肥箱容量 L / | 3.3 | 购机补贴(通用类) | 2024-07-17 | 湖北省 | 评阅通过 | 鄂2019261
种植施肥机械 | 栽植机械 | 水稻插秧机 | 6行及以上手扶步进式水稻插秧机 | 湖北菱木机械有限公司 | 手扶步进式水稻插秧机 | 2ZS-6A | 手扶步进式:是 ;行数:6行; | 序号 项目 单位 设计值 1 型号名称 / 2ZS-6A手扶步进式水稻插秧机 2 结构形式 / 手扶步进式 3 配套发动机 生产企业 / 上海双手动力有限公司 型号规格 / JL175-F 额定功率 （汽油机：标定转速） Kw 3.3 额定转速 （汽油机：标定转速） r/min 3600 4 工作状态外形尺寸（长×宽×高） mm 2375×2170×935 5 作业速度 m/s 0.28～0.77 6 作业小时生产率 hm2/h ≤0.2 7 单位作业量燃油消耗量 Kg/ hm2 ≤6.0 8 工作行数 行 6 9 行距 mm 300 10 穴距调节机构型式 / 齿轮调节 11 穴 | 3.3 | 购机补贴(通用类) | 2022-12-31 | 湖北省 | 评阅通过 | 鄂2018043
种植施肥机械 | 栽植机械 | 水稻插秧机 | 6行及以上手扶步进式水稻插秧机 | 湖北名泰机电有限公司 | 手扶式插秧机 | 2ZS-630 | 手扶步进式:是 ;行数:6行; | 工作行数：6行；结构质量：194kg；行距：300mm；配套发动机功率：3.3kw；标定转数（r/min)：3600；燃油种类：汽油；行走轮形式：橡胶轮；插秧机形式：曲柄摇杆式 | 3.3 | 购机补贴(通用类) | 2022-12-31 | 湖北省 | 评阅通过 | 鄂2018087
种植施肥机械 | 栽植机械 | 水稻插秧机 | 6行及以上手扶步进式水稻插秧机 | 江苏常发农业装备股份有限公司 | 手扶式插秧机 | 2ZS-6CW | 手扶步进式:是 ;行数:6行; | 结构型式：手扶式；外形尺寸（长×宽×高）:2400mm×2285mm×900mm；工作行数：6行；行距：300mm；穴距调节机构型式：手柄调节+更换齿轮；穴距调节档位数量：5个；变速方式：齿轮挂接变速；行走轮结构型式：橡胶轮爪式；行走轮直径：660mm，插秧机构型式：曲柄摇杆式；配套动力型号：SPE175（MZ175)汽油发动机，制造商：林海股份有限公司；标定功率：3.3kw，标定转速：3600r/min；选配：JL175-F汽油发动机，制造商：上海双手机电有限公司，标定功率：3.3kw，标定转速：3600r/min | 3.3 | 购机补贴(通用类) | 2026-09-05 | 江苏省 | 评阅通过 | T202132320266
种植施肥机械 | 栽植机械 | 水稻插秧机 | 6行及以上手扶步进式水稻插秧机 | 江苏常发农业装备股份有限公司 | 手扶式插秧机 | 2ZS-6HT | 手扶步进式:是 ;行数:6行; | 结构型式：手扶式；外形尺寸（长×宽×高）:2370mm×2285mm×985mm；工作行数：6行；行距：300mm；穴距调节机构型式：手柄调节+更换齿轮；穴距调节档位数量：5个；变速方式：齿轮挂接变速；行走轮结构型式：橡胶轮爪式；行走轮直径：660mm，平衡机构型式：机械连板式；插秧机构型式：曲柄摇杆式；配套动力型号：MZ175B8EA0汽油发动机，制造商：雅马哈动力机械（江苏）有限公司,标定功率：3.5kw，标定转速：3600r/min，选配：SPE175（MZ175)汽油发动机，制造商：林海标定功率：3.3kw，标定转速：3600r/min | 3.5 | 购机补贴(通用类) | 2023-12-31 | 江苏省 | 评阅通过 | 部20190294
种植施肥机械 | 栽植机械 | 水稻插秧机 | 6行及以上手扶步进式水稻插秧机 | 江苏国善美农业机械有限公司 | 手扶步进式水稻插秧机 | 2ZS-6 | 手扶步进式:是 ;行数:6行; | "整机结构型式:手扶式;工作行数:6;产品型号:2ZS-6;功率:3.3KW;行距:300MM；穴距:120、140、160、180、210；插秧深度:7~37MM； 作业速度:0~2.7KM/H；作业小时生产率:0.10~0.32HM2/H前轮:直径660MM,行走轮机构型式：前橡胶轮爪式,插植臂形式:曲柄摇杆式" | 3.3 | 购机补贴(通用类) | 2022-12-31 | 江苏省 | 评阅通过 | 鄂2018068
种植施肥机械 | 栽植机械 | 水稻插秧机 | 6行及以上手扶步进式水稻插秧机 | 南通富来威农业装备有限公司 | 机动插秧机 | 2ZF-6AK | 手扶步进式:是 ;行数:6行; | 行数:6行；手扶式；穴距(mm):120、140、160、180、210；行距(mm):300；结构质量(kg):195；插秧深度(mm):4-40(5级)；插植机构型式:曲柄摇杆式；配套发动机:雅马哈MZ175B8EA0；标定功率:3.3KW | 3.3 | 购机补贴(通用类) | 2025-12-30 | 江苏省 | 评阅通过 | T202032320608
种植施肥机械 | 栽植机械 | 水稻插秧机 | 6行及以上手扶步进式水稻插秧机 | 盐城健明机电科技有限公司 | 手扶式水稻插秧机 | 2ZS-6A | 手扶步进式:是 ;行数:6行; | 插秧机结构形式：手扶步进式；作业行数（行）：6；汽油发动机；功率：3.3kW；转速：3600r/min；整机外形尺寸：2375*2170*935；行距：300mm；穴距调节机构型：齿轮调节；穴距调节档位数量：6个；插秧深度mm：7-37；变速方式：齿轮变速；行走轮结构型式：粗轮毂橡胶轮胎；行走轮直径mm:660；平衡机构型式：液压自动水平控制（TBS）；插植臂型式：曲柄摇杆式。 | 3.3 | 购机补贴(通用类) | 2024-07-17 | 江苏省 | 评阅通过 | 鄂2019277
种植施肥机械 | 栽植机械 | 水稻插秧机 | 6行及以上手扶步进式水稻插秧机 | 岳西县吾诚农业科技有限公司 | 手扶式水稻插秧机 | 2ZS-6 | 手扶步进式:是 ;行数:6行; | 插秧机结构型式：手扶步进式；作业行数（行）：6行；行距：300mm。工作状态外形尺寸：2370×2290×900；穴距调节档位数量：5个；整机质量：187kg。 | 3.1 | 购机补贴(通用类) | 2023-12-31 | 安徽省 | 评阅通过 | 2019TJ236
种植施肥机械 | 栽植机械 | 水稻插秧机 | 6行及以上手扶步进式水稻插秧机 | 浙江久禾机械有限公司 | 手扶式水稻插秧机 | 2ZS-630 | 手扶步进式:是 ;行数:6行; | 型号名称2ZS-630手扶式水稻插秧机 结构型式手扶式 配套发动机生产企业：江苏福马高新动力机械有限公司 配套发动机型号规格JF175 配套发动机额定功率（或标定功率） 3.3kW 配套发动机额定转速（或标定转速） 3600r/min 整机外形尺寸（长×宽×高）2370×2200×1020mm 作业速度0.28～0.77m/s 作业小时生产率hm2/h 0.1～0.25 单位作业量燃油消耗量 kg/hm2 ≤6 工作行数 行 6 行距 mm 300 穴距调节机构型式 / 齿轮+机械手柄 穴距调节档位数量5个 穴距120/140/160/180/210mm 插秧深度 mm 7～35 移距 mm 14、15.6、10.8、20 取秧深度 mm 7～17 插秧频率（单行） 穴/分 ≤380 变速方式 / 齿轮机械换档 行走轮结构型式（前、后） / 橡胶轮 行走轮直径（前、后）660mm | 3.3 | 购机补贴(通用类) | 2025-12-30 | 浙江省 | 评阅通过 | T202000331113
种植施肥机械 | 栽植机械 | 水稻插秧机 | 6-7行四轮乘坐式水稻插秧机 | 久保田农业机械（苏州）有限公司 | 乘座式高速插秧机 | 2ZGQ-6D7 | 行数:6行;四轮乘坐式:是 ;动力类型:柴油机 ; | 四轮乘坐式；作业行数（行）：6；功率(kW):14.4 | 14.4 | 购机补贴(通用类) | 2026-09-05 | 江苏省 | 评阅通过 | T202132320247
种植施肥机械 | 栽植机械 | 水稻插秧机 | 8行及以上四轮乘坐式水稻插秧机 | 久保田农业机械（苏州）有限公司 | 乘座式高速插秧机 | 2ZGQ-8H | 行数:8行;四轮乘坐式:是 ;动力类型:柴油机 ; | 四轮乘坐式；作业行数（行）：8；功率(kW):16.1 | 16.1 | 购机补贴(通用类) | 2026-09-05 | 江苏省 | 评阅通过 | T202132320248
种植施肥机械 | 栽植机械 | 秧苗移栽机 | 1—2行自走式秧苗移栽机 | 常州亚美柯机械设备有限公司 | 全自动钵苗蔬菜移栽机 | 2ZS-1（VP-100B） | 结构型式:自走式 ;工作行数:1行; | 额定功率：1.5kW；额定转速：3600r/min；整机外形尺寸：1910×1040（1840）×1510mm；作业行数：1行；移栽器型式：挠性圆盘式；株距调节范围：53、62、71、79、90、100、116mm；作业人数：1-2人 | 1.5 | 购机补贴(非通用类) | 2022-12-31 | 江苏省 | 评阅通过 | 苏农机（2018）第（0426）号
种植施肥机械 | 栽植机械 | 秧苗移栽机 | 1—2行自走式秧苗移栽机 | 常州亚美柯机械设备有限公司 | 全自动钵苗蔬菜移栽机 | 2ZS-2（VP-245B） | 结构型式:自走式 ;工作行数:2行; | 配套动力额定功率（kW）：1.5；配套动力额定转速（r/min）：3600；整机外形尺寸（长×宽×高）（mm）：2195×905×1150；作业行数（行）：2；接挂方式：/；移栽器型式：挠性圆盘式；行距调节范围（mm）：450；株距调节范围（mm）：50～520(标准株距20档)；作业人数（含拖拉机手）（人）：1～2 | 1.5 | 购机补贴(非通用类) | 2022-12-31 | 江苏省 | 评阅通过 | 苏农机（2018）第（0481）号
种植施肥机械 | 栽植机械 | 秧苗移栽机 | 1—2行自走式秧苗移栽机 | 东风井关农业机械有限公司 | 电动多功能旱地单行移植机 | 2ZY-1B | 结构型式:自走式 ;工作行数:1行; | 额定功率：2.5KW；作业行数：1行；额定转速：1900r/min；整机外形尺寸：2000*1170*1010mm；移栽器型式：吊杯式；株距调节范围：410、430、450、480、500、530、550、570、600mm；作业人数：1-2人 | 2.5 | 购机补贴(非通用类) | 2021-12-31 | 湖北省 | 评阅通过 | 苏农机（2017）第（0467）号
种植施肥机械 | 栽植机械 | 秧苗移栽机 | 1—2行自走式秧苗移栽机 | 东风井关农业机械有限公司 | 电动多功能旱地双行移植机 | 2ZY-2B | 结构型式:自走式 ;工作行数:2行; | 额定功率：2.5KW；作业行数：2行；额定转速：1700r/min；整机外形尺寸：2050*1600*1500mm；移栽器型式：吊杯式；行距调节范围：300-500mm；株距调节范围：300、320、350、400、430、480、500、540、600mm；作业人数：1-2人 | 2.5 | 购机补贴(非通用类) | 2021-12-31 | 湖北省 | 评阅通过 | 苏农机（2017）第（0468）号
种植施肥机械 | 栽植机械 | 秧苗移栽机 | 1—2行自走式秧苗移栽机 | 东风井关农业机械有限公司 | 蔬菜移栽机 | 2ZYZ-2 | 结构型式:自走式 ;工作行数:2行; | 结构形式：自走式；作业行数：2行；外形尺寸：2055*2470*1240mm；发动机生产企业：常州川崎光阳发动机有限公司；型号：FJ100G；型式：风冷1缸4冲程OHV汽油发动机；额定功率：1.5KW；额定转速：1700r/min | 1.5 | 购机补贴(非通用类) | 2024-07-17 | 湖北省 | 评阅通过 | 鄂2019330
种植施肥机械 | 栽植机械 | 秧苗移栽机 | 1—2行自走式秧苗移栽机 | 东风井关农业机械有限公司 | 蔬菜移栽机 | 2ZYZ-2A | 结构型式:自走式 ;工作行数:2行; | 结构型式：自走式；作业行数：2行；配套发动机生产企业 ：常州川崎光阳发动机有限公司；配套发动机型号：J100G；配套发动机型式：风冷1缸4冲程OHV汽油发动机；配套发动机额定功率：1.5kW；配套发动机额定转速 ：1700r/min；外形尺寸（长×宽×高）：2055×1450×1400mm；栽植器型式：吊杯式；行距调节范围：300～500mm；株距调节范围：200-550mm；育苗方式：钵苗；作业人数（含拖拉机机手）：1人 | 1.5 | 购机补贴(非通用类) | 2025-09-29 | 湖北省 | 评阅通过 | 鄂2020102
种植施肥机械 | 栽植机械 | 秧苗移栽机 | 1—2行自走式秧苗移栽机 | 井关农机（常州）有限公司 | 蔬菜移栽机 | 2ZS-1A(PVH1-TVE18) | 结构型式:自走式 ;工作行数:1行; | 种植行数：1行；自走式；工作尺寸（mm）：2000*1170*1010；结构质量：167kg；发动机额定功率：1.5kw；额定转速：1700r/min；发动机生产厂家：常州川崎；移栽器型式：鸭嘴侧开式； | 1.5 | 购机补贴(非通用类) | 2021-12-31 | 江苏省 | 评阅通过 | 苏农机（2017）第（0151）号
种植施肥机械 | 栽植机械 | 秧苗移栽机 | 1—2行自走式秧苗移栽机 | 井关农机（常州）有限公司 | 垄上栽植机 | 2ZY-2A(PVHR2-E18) | 结构型式:自走式 ;工作行数:2行; | 作业行数：2行,四轮乘坐自走式，外形尺寸(MM)：2050*1600*1500,配套动力：1.5KW,机具质量：240KG,株距调节范围(MM)：300、320、350、400、430、480、500、540、600,行距调节范围(MM)：300-500,移栽器型式：鸭嘴式,作业人数：2人,四轮乘坐式 | 1.5 | 购机补贴(非通用类) | 2022-12-31 | 江苏省 | 评阅通过 | 苏农机（2018）第（0483）号
种植施肥机械 | 栽植机械 | 秧苗移栽机 | 6行及以上四轮乘坐式水稻钵苗移栽机 | 常州亚美柯机械设备有限公司 | 钵苗乘坐式高速插秧机 | 2ZB-6A(RXA-60T) | 结构型式:四轮乘座式 ;工作行数:6行; | 结构型式：乘坐式；配套发动机生产企业：上海兴博实业有限公司、捷安特（中国有限公司）；配套发动机型号规格：GT1300、GB40G；配套发动机汽油机：标定功率：6.6kW；标定转速：3600r/min；工作状态外形尺寸（长×宽×高）：3250×2105×2150mm；作业速度：0.828～4.5km/h；工作行数：6行；行距：330mm；穴距调节机构型式：齿轮调节；穴距调节挡位数量：3个；穴距：124、130、132、138、141、145、147、155、157、165、168、179、207、219、234、249、265、282mm；插秧深度：10～40mm | 6.6 | 购机补贴(非通用类) | 2021-12-31 | 江苏省 | 评阅通过 | 部20171528
种植施肥机械 | 施肥机械 | 施肥机 | 6行及以上气吹式水稻侧深施肥装置 | 江苏沃得高新农业装备有限公司（原：江苏沃得植保机械有限公司、原：沃得重工（中国）有限公司） | 施肥机 | 2FGC-8 | 肥料排出方式:气吹式 ;定位、定量深施;配置强制施肥装置、插秧施肥同步控制装置、施肥量调节装置、漏施堵塞报警装置:是 ;工作行数:8行; | 型式:气吹式(肥料排出方式：槽轮+气吹);行数:8行; 定位(施肥位置：45（秧侧部）；定量深施(施肥深度（mm）： 50); 配套动力形式：水稻插秧机和直播机；配置有强制施肥装置、防堵塞、漏施或报警装置；施肥量调节装置（把手转动+连杆切换）；动力传输方式：机械传动；主机体尺寸（长×宽×高）mm：1920×320×490；肥箱容积（L）：73.5；输送装置形式：气吹式。 | 0 | 购机补贴(非通用类) | 2025-12-30 | 江苏省 | 评阅通过 | T202032320435
种植施肥机械 | 施肥机械 | 施肥机 | 6行及以上气吹式水稻侧深施肥装置 | 井关农机（常州）有限公司 | 施肥机 | 2FH-1.8B | 肥料排出方式:气吹式 ;定位、定量深施;配置强制施肥装置、插秧施肥同步控制装置、施肥量调节装置、漏施堵塞报警装置:是 ;工作行数:6行; | 机体尺寸：（mm）2100*940*780；结构质量：60KG；行数：6行；肥料排出方式：风吹式、自然落下；配套动力：15.3KW；动力输出轴转速：2500r/min；施肥深度：5±1cm；肥箱容积：11*6L；与配套乘坐水稻插秧机插秧施肥同步作业；配套插秧施肥同步控制装置；有强制施肥装置；有肥料堵塞报警装置；有施肥量调节控制；有气吹式、气体强制输送装置； | 0 | 购机补贴(非通用类) | 2022-12-31 | 江苏省 | 评阅通过 | 苏农机（2018）第（0074）号
种植施肥机械 | 施肥机械 | 施肥机 | 6行及以上气吹式水稻侧深施肥装置 | 久保田农业机械（苏州）有限公司 | 侧深施肥机 | 2FH-1.8A（FSPV6） | 肥料排出方式:气吹式 ;定位、定量深施;配置强制施肥装置、插秧施肥同步控制装置、施肥量调节装置、漏施堵塞报警装置:是 ;工作行数:6行; | 行数：6行；气吹式;定位、定量深施;配置强制施肥装置、插秧施肥同步控制装置、施肥量调节装置、漏施堵塞报警装置 | 0 | 购机补贴(非通用类) | 2021-12-31 | 江苏省 | 评阅通过 | 苏农机(2017)第(0444)号
种植施肥机械 | 施肥机械 | 施肥机 | 6行及以上气吹式水稻侧深施肥装置 | 久保田农业机械（苏州）有限公司 | 侧深施肥机 | 2FH-1.8B（FNSPV6） | 肥料排出方式:气吹式 ;定位、定量深施;配置强制施肥装置、插秧施肥同步控制装置、施肥量调节装置、漏施堵塞报警装置:是 ;工作行数:6行; | 行数：6行；气吹式;定位、定量深施;配置强制施肥装置、插秧施肥同步控制装置、施肥量调节装置、漏施堵塞报警装置 | 0 | 购机补贴(非通用类) | 2024-12-30 | 江苏省 | 评阅通过 | T201932320151
种植施肥机械 | 施肥机械 | 施肥机 | 6行及以上气吹式水稻侧深施肥装置 | 久保田农业机械（苏州）有限公司 | 侧深施肥机 | 2FH-2（FSPV8C25） | 肥料排出方式:气吹式 ;定位、定量深施;配置强制施肥装置、插秧施肥同步控制装置、施肥量调节装置、漏施堵塞报警装置:是 ;工作行数:8行; | 行数：8行；气吹式;定位、定量深施;配置强制施肥装置、插秧施肥同步控制装置、施肥量调节装置、漏施堵塞报警装置 | 0 | 购机补贴(非通用类) | 2023-12-31 | 江苏省 | 评阅通过 | 苏农机（2019）第（0083）号
种植施肥机械 | 施肥机械 | 施肥机 | 6行及以上气吹式水稻侧深施肥装置 | 久保田农业机械（苏州）有限公司 | 侧深施肥机 | 2FH-2.4（FSPV8） | 肥料排出方式:气吹式 ;定位、定量深施;配置强制施肥装置、插秧施肥同步控制装置、施肥量调节装置、漏施堵塞报警装置:是 ;工作行数:8行; | 行数：8行；气吹式;定位、定量深施;配置强制施肥装置、插秧施肥同步控制装置、施肥量调节装置、漏施堵塞报警装置 | 0 | 购机补贴(非通用类) | 2021-12-31 | 江苏省 | 评阅通过 | 苏农机(2017)第(0445)号
种植施肥机械 | 施肥机械 | 施肥机 | 6行及以上气吹式水稻侧深施肥装置 | 洋马农机（中国）有限公司 | 侧深施肥机 | 2FC-6 | 肥料排出方式:气吹式 ;定位、定量深施;配置强制施肥装置、插秧施肥同步控制装置、施肥量调节装置、漏施堵塞报警装置:是 ;工作行数:6行; | 型号 ： 2FC-6 机体尺寸 （本机） mm 1865×435×550 结构质量 kg 55 行数 行 6 施肥行距 mm 300 施肥方式 ： 侧位施肥 肥料排出方式 ： 纵型筛盘滚筒+气吹 施肥量设置方式 ： 通过调量刻度盘各行同时进行调量 施肥段数 ： 无级 施肥量 千克/亩 4～61[2档（标准/少量）+施肥量段数] 行停止方式 ： 全行停止离合器（风箱遮断）行停止离合器（各行）单离合器（各单） 施肥深度 mm 40±10 施肥位置 mm 50±10（秧侧部） 料斗容量 L 78（13L/个×6个） 作业小时生存率 hm2/h ≤0.6 | 0 | 购机补贴(非通用类) | 2021-12-31 | 江苏省 | 评阅通过 | 苏农机（2017）第（0396）号
种植施肥机械 | 施肥机械 | 施肥机 | 6行及以上气吹式水稻侧深施肥装置 | 洋马农机（中国）有限公司 | 侧深施肥机 | 2FC-8 | 肥料排出方式:气吹式 ;定位、定量深施;配置强制施肥装置、插秧施肥同步控制装置、施肥量调节装置、漏施堵塞报警装置:是 ;工作行数:8行; | 型号 ： 2FC-8 机体尺寸（本机） mm 2390×370×510 结构质量 kg 67 行数 行 8 施肥行距 mm 300 施肥方式 ： 侧位施肥 肥料排出方式 ： 纵型筛盘滚筒+气吹 施肥量设置方式 ： 通过调量刻度盘各行同时进行调量 施肥量段数 ： 无级 施肥量 千克/亩 4～61（2档:标准/少量+施肥量段数） 行停止方式 ： 全行停止离合器（箱遮断）/行停止离合器（各行）/单离合器（各单） 施肥深度 mm 40±10 施肥位置 mm 50±10（秧侧部） 料斗容量 L 104（13L/个×8个） 作业小时生产率 hm2/h ≤0.73 防堵塞、漏施或报警装置 ： 有 离合器 | 0 | 购机补贴(非通用类) | 2022-12-31 | 江苏省 | 评阅通过 | 苏农机（2018）第（0440）号
种植施肥机械 | 施肥机械 | 施肥机 | 6行及以上气吹式水稻侧深施肥装置 | 浙江星莱和农业装备有限公司 | 侧深施肥机 | 2FCF-6 | 肥料排出方式:气吹式 ;定位、定量深施;配置强制施肥装置、插秧施肥同步控制装置、施肥量调节装置、漏施堵塞报警装置:是 ;工作行数:6行; | 配套动力形式：高速插秧机；动力传输方式：插秧机动力分支输出；主机体尺寸（长×宽×高）：620×2460×800（MM），肥料排出方式：槽轮排肥，数量6个；施肥量调节方式：手轮调节式；施肥深度：50±10（MM)；输送装置形式：强制风送施肥装置；该产品与6行高速插秧机配套同步作业，配置漏施堵塞报警装置，插秧施肥控制装置，施肥量调节装置，强制施肥装置。 | 0 | 购机补贴(非通用类) | 2025-08-02 | 浙江省 | 评阅通过 | T202033330039
种植施肥机械 | 施肥机械 | 施肥机 | 6行及以上气吹式水稻侧深施肥装置 | 浙江星莱和农业装备有限公司 | 侧深施肥机 | 2FCF-8 | 肥料排出方式:气吹式 ;定位、定量深施;配置强制施肥装置、插秧施肥同步控制装置、施肥量调节装置、漏施堵塞报警装置:是 ;工作行数:8行; | 配套动力形式：高速插秧机；动力传输方式：插秧机动力分支输出；主机体尺寸（长×宽×高）：620×2460×800（MM），肥料排出方式：槽轮排肥，数量8个；施肥量调节方式：手轮调节式；施肥深度：50±10（MM)；输送装置形式：强制风送施肥装置；该产品与8行高速插秧机配套同步作业，配置漏施堵塞报警装置，插秧施肥控制装置，施肥量调节装置，强制施肥装置。 | 0 | 购机补贴(非通用类) | 2025-08-02 | 浙江省 | 评阅通过 | T202033330040
种植施肥机械 | 施肥机械 | 施肥机 | 6行及以上气吹式水稻侧深施肥装置 | 浙江亿森机械有限公司 | 侧深施肥机 | 2FH-1.8A（F6） | 肥料排出方式:气吹式 ;定位、定量深施;配置强制施肥装置、插秧施肥同步控制装置、施肥量调节装置、漏施堵塞报警装置:是 ;工作行数:6行; | 行数：6行,有定位、定量深施,与高速插秧机或水稻精量穴播机配套同步作业.配置强制施肥装置、漏施堵塞报警装置、插秧施肥同步控制装置、施肥量调节装置。 | 0 | 购机补贴(非通用类) | 2022-12-31 | 浙江省 | 评阅通过 | 苏农机（2018）第（0075）号
种植施肥机械 | 施肥机械 | 施肥机 | 6行及以上气吹式水稻侧深施肥装置 | 浙江亿森机械有限公司 | 侧深施肥机 | 2FHF-8 | 肥料排出方式:气吹式 ;定位、定量深施;配置强制施肥装置、插秧施肥同步控制装置、施肥量调节装置、漏施堵塞报警装置:是 ;工作行数:8行; | 行数:8行,有定位、定量深施,与高速插秧机或水稻精量穴播机配套同步作业.配置强制施肥装置、漏施堵塞报警装置、插秧施肥同步控制装置、施肥量调节装置。 | 0 | 购机补贴(非通用类) | 2024-10-22 | 浙江省 | 评阅通过 | T201933330052
田间管理机械 | 中耕机械 | 田园管理机 | 2.2-4kW田园管理机 | 山东绿佳机械有限公司 | 田园管理机 | 3TGQ-2A | 动力类型:汽油机 ;标定功率:2.2kW; | 3TGQ-2A型田园管理机结构形式：单轴;轮式；外形尺寸(长×宽×高)mm:1250×520×830; 扶把水平调整：不可调 ；扶把上下调整：可调； 发动机输出传动方式：皮带传动 ；主离合器型式：涨紧轮式； 主离合器状态：常开； 标定功率（KW）：2.2； 标定传速（r/min）：3600； 配套除草装置型式：锄草轮 ；配套锄草装置最大工作宽度：300 mm； 配套开沟装置型式：开沟刀 ；配套开沟装置最大工作宽度（mm）：250。 | 2.2 | 购机补贴(非通用类) | 2024-10-24 | 山东省 | 评阅通过 | T201937370120
田间管理机械 | 中耕机械 | 田园管理机 | 2.2-4kW田园管理机 | 山东绿佳机械有限公司 | 田园管理机 | 3TGQ-2C | 动力类型:汽油机 ;标定功率:2.2kW; | 型号名称 ：3TGQ-2C型田园管理机 ；结构型式 ：单轴；轮式 ；外形尺寸(长×宽×高)： 1140×620×890 mm ；发动机输出传动方式 ： 齿轮传动 ；主离合器型式 ：油浸式离合器 ；标定（额定）功率：2.2 kW； 标定（额定）转速： 3600 r/min ； 配套锄草装置型式 ： 锄草轮 ；配套锄草装置最大工作宽度：480 mm ；配套开沟装置型式 ：旋刀式 ；配套开沟装置最大工作宽度： 250 mm。 | 2.2 | 购机补贴(非通用类) | 2025-12-29 | 山东省 | 评阅通过 | T202037370265
田间管理机械 | 中耕机械 | 田园管理机 | 2.2-4kW田园管理机 | 重庆箭驰机械有限公司 | 田园管理机 | 3TGQ-3.0 | 动力类型:汽油机 ;标定功率:3.0kW; | 结构形式：双轴、轮式；外形尺寸（长x宽x高）：1370x500x960(mm) ；扶把水平调整：不可调；扶把上下调整：可调；发动机输出传动方式：皮带传动；主离合器型式：张紧轮式；主离合器状态：常开；额定功率：3.0（kw） ；额定转数：3600（r/min）；配套开沟装置型式：刀片式；配套开沟装置最大工作宽度：230（mm）；配套培土装置型式：刀片式；配套培土装置最大工作宽度：230（mm）。 | 3 | 购机补贴(非通用类) | 2025-10-27 | 重庆市 | 评阅通过 | T202050500310
田间管理机械 | 中耕机械 | 田园管理机 | 2.2-4kW田园管理机 | 淄博金禾丰农机有限公司 | 田园管理机 | 3TGQ-2C | 动力类型:汽油机 ;标定功率:2.2kW; | 3TGQ-2C型田园管理机 结构型式 ：单轴；轮式 ；外形尺寸(长×宽×高) mm ：1140×620×890 ；扶把水平调整 ：不可调 ；扶把上下调整 ：可调 ；发动机输出传动方式 ：齿轮传动 ；主离合器型式 ：油浸式离合器 ；主离合器状态 ：常开 ；标定（额定）功率（ kW）： 2.2 ；标定（额定）转速 （r/min ：3600 ）；配套锄草装置型式 ：锄草轮 ；配套锄草装置最大工作宽度（ mm） ：480 ；配套开沟装置型式 ：旋刀式 ；配套开沟装置最大工作宽度 （mm ）：250。 | 2.2 | 购机补贴(非通用类) | 2025-12-29 | 山东省 | 评阅通过 | T202037370260
田间管理机械 | 中耕机械 | 田园管理机 | 4kW及以上田园管理机 | 重庆小耕王农机有限公司 | 田园管理机 | 3TG-4.1 | 动力类型:柴油机 ;标定功率:4.1kW; | 结构型式：双轴、轮式；外形尺寸长×宽×高（mm）：1770×760×900；扶把水平调整：可调；扶把上下调整：可调；发动机输出传动方式：直联；主离合器型式：摩擦片式；主离合器状态：常开；额定功率：4.1kW；配套发动机燃油种类：柴油；额定转速：3600r/min；配套开沟装置型式：刀片式；配套开沟装置最大工作宽度：260mm；配套培土装置型式：刀片式；配套培土装置最大工作宽度：260mm。 | 4.1 | 购机补贴(非通用类) | 2026-02-01 | 重庆市 | 评阅通过 | T202150500029
田间管理机械 | 中耕机械 | 田园管理机 | 4kW及以上田园管理机 | 重庆小耕王农机有限公司 | 田园管理机 | 3TG-4Q | 动力类型:汽油机 ;标定功率:4.0kW; | 结构型式：双轮驱动式 发动机输出传动方式：皮带传动 配套动力：单缸四冲程 OHV 标定功率：4.0KW 起动方式：手拉起动 燃油种类：汽油 工作状态外形尺寸长×宽×高（mm）：1600×645×970 主离合器型式：张紧轮式 配套开沟器：刀片式开沟 传动方式：链条传动 培土：刀片式 传动方式：链条传动 | 4 | 购机补贴(非通用类) | 2022-12-31 | 重庆市 | 评阅通过 | 渝2018140
田间管理机械 | 中耕机械 | 田园管理机 | 4kW及以上田园管理机 | 重庆小耕王农机有限公司 | 田园管理机 | 3TG-6.3 | 动力类型:柴油机 ;标定功率:6.3kW; | 结构型式：双轴、轮式；外形尺寸长×宽×高（mm）：1800×760×900；扶把水平调整：可调；扶把上下调整：可调；发动机输出传动方式：直联；主离合器型式：摩擦片式；主离合器状态：常开；额定功率：6.3kW；配套发动机燃油种类：柴油；额定转速：3600r/min；配套开沟装置型式：刀片式；配套开沟装置最大工作宽度：270mm；配套培土装置型式：刀片式；配套培土装置最大工作宽度：270mm。 | 6.3 | 购机补贴(非通用类) | 2026-02-01 | 重庆市 | 评阅通过 | T202150500028
田间管理机械 | 中耕机械 | 田园管理机 | 4kW及以上田园管理机 | 重庆小耕王农机有限公司 | 田园管理机 | 3TGQ-4.0 | 动力类型:汽油机 ;标定功率:4.0kW; | 结构型式：双轴、轮式；外形尺寸长×宽×高（mm）：1740×760×900；扶把水平调整：可调；扶把上下调整：可调；发动机输出传动方式：直联；主离合器型式：摩擦片式；主离合器状态：常开；额定功率：4kW；配套发动机燃油种类：汽油；额定转速：3600r/min；配套开沟装置型式：刀片式；配套开沟装置最大工作宽度：260mm；配套培土装置型式：刀片式；配套培土装置最大工作宽度：260mm。 | 4 | 购机补贴(非通用类) | 2026-02-01 | 重庆市 | 评阅通过 | T202150500031
田间管理机械 | 中耕机械 | 田园管理机 | 4kW及以上田园管理机 | 重庆小耕王农机有限公司 | 田园管理机 | 3TGQ-4.0A | 动力类型:汽油机 ;标定功率:4.0kW; | 结构型式（单轴/双轴；履带/轮式）:双轴；轮式;外形尺寸(长×宽×高):1430×610×1025mm;扶把水平调整（可调/不可调）:不可调;扶把上下调整（可调/不可调）:可调;发动机输出传动方式:直联;主离合器型式:摩擦片式;主离合器状态（常开/常闭）:常开;标定（额定）功率:4kW;标定（额定）转速:3600r/min;配套开沟装置型式:刀片式;配套开沟装置最大工作宽度:250mm;配套培土装置型式:刀片式;配套培土装置最大工作宽度:250mm. | 4 | 购机补贴(非通用类) | 2026-09-17 | 重庆市 | 评阅通过 | T202150500277
田间管理机械 | 中耕机械 | 田园管理机 | 4kW及以上田园管理机 | 安徽春风农林机械制造有限公司 | 田园管理机 | 3TG-4 | 动力类型:柴油机 ;标定功率:4.05kW; | 1、结构型式：双轴、轮式； 2、外形尺寸：1500mm*620mm*850mm; 3、发动机输出传动方式：皮带传动； 4、主离合器型式：涨紧轮式； 5、主离合器状态：常开； 6、额定功率：4.05kW; 7、额定转速：3600r/min； 8、配套开沟装置型式：刀片式； 9、配套开沟装置最大工作宽度：260mm； 10、配套培土装置型式：刀片式； 11、配套培土装置最大工作宽度：260mm。 | 4.05 | 购机补贴(非通用类) | 2025-06-04 | 安徽省 | 评阅通过 | T202034048
田间管理机械 | 中耕机械 | 田园管理机 | 4kW及以上田园管理机 | 安徽春风农林机械制造有限公司 | 田园管理机 | 3TG-4C | 动力类型:柴油机 ;标定功率:4.1kW; | 1、结构型式：双轴、轮式； 2、外形尺寸：1500mm*670mm*900mm; 3、发动机输出传动方式：皮带传动； 4、主离合器型式：涨紧轮式； 5、主离合器状态：常开； 6、额定功率：4.1kW; 7、额定转速：3600r/min； 8、配套开沟装置型式：刀片式； 9、配套开沟装置最大工作宽度：260mm； 10、配套培土装置型式：刀片式； 11、配套培土装置最大工作宽度：260mm。 | 4.1 | 购机补贴(非通用类) | 2025-06-04 | 安徽省 | 评阅通过 | T202034153
田间管理机械 | 中耕机械 | 田园管理机 | 4kW及以上田园管理机 | 安徽春风农林机械制造有限公司 | 田园管理机 | 3TGQ-4 | 动力类型:汽油机 ;标定功率:4.0kW; | 1、结构型式：双轴、轮式； 2、外形尺寸：1450mm*620mm*850mm; 3、发动机输出传动方式：皮带传动； 4、主离合器型式：涨紧轮式； 5、主离合器状态：常开； 6、额定功率：4.0kW; 7、额定转速：3600r/min； 8、配套开沟装置型式：刀片式； 9、配套开沟装置最大工作宽度：260mm； 10、配套培土装置型式：刀片式； 11、配套培土装置最大工作宽度：260mm。 | 4 | 购机补贴(非通用类) | 2025-06-04 | 安徽省 | 评阅通过 | T202034143
田间管理机械 | 中耕机械 | 田园管理机 | 4kW及以上田园管理机 | 安徽春风农林机械制造有限公司 | 田园管理机 | 3TGQ-4QB | 动力类型:汽油机 ;标定功率:4.05kW; | 1、结构型式：双轴、轮式； 2、外形尺寸：1550mm*750mm*1050mm; 3、发动机输出传动方式：皮带传动； 4、主离合器型式：涨紧轮式； 5、主离合器状态：常开； 6、额定功率：4.05kW; 7、额定转速：1800r/min； 8、配套开沟装置型式：刀片式； 9、配套开沟装置最大工作宽度：300mm； 10、配套培土装置型式：刀片式； 11、配套培土装置最大工作宽度：300mm。 | 4.05 | 购机补贴(非通用类) | 2025-06-04 | 安徽省 | 评阅通过 | T202034108
田间管理机械 | 中耕机械 | 田园管理机 | 4kW及以上田园管理机 | 安徽春风农林机械制造有限公司 | 田园管理机 | 3TGQ-5 | 动力类型:汽油机 ;标定功率:5.2kW; | 1、结构型式：双轴、轮式； 2、外形尺寸：1450mm*620mm*850mm; 3、发动机输出传动方式：皮带传动； 4、主离合器型式：涨紧轮式； 5、主离合器状态：常开； 6、额定功率：5.2kW; 7、额定转速：1800r/min； 8、配套开沟装置型式：刀片式； 9、配套开沟装置最大工作宽度：260mm； 10、配套培土装置型式：刀片式； 11、配套培土装置最大工作宽度：260mm。 | 5.2 | 购机补贴(非通用类) | 2025-06-04 | 安徽省 | 评阅通过 | T202034152
田间管理机械 | 中耕机械 | 田园管理机 | 4kW及以上田园管理机 | 安徽春风农林机械制造有限公司 | 田园管理机 | 3TGQ-5QB | 动力类型:汽油机 ;标定功率:5.2kW; | 1、结构型式：双轴、轮式； 2、外形尺寸：1550mm*750mm*1050mm; 3、发动机输出传动方式：皮带传动； 4、主离合器型式：涨紧轮式； 5、主离合器状态：常开； 6、额定功率：5.2kW; 7、额定转速：1800r/min； 8、配套开沟装置型式：刀片式； 9、配套开沟装置最大工作宽度：300mm； 10、配套培土装置型式：刀片式； 11、配套培土装置最大工作宽度：300mm。 | 5.2 | 购机补贴(非通用类) | 2025-06-04 | 安徽省 | 评阅通过 | T202034149
田间管理机械 | 中耕机械 | 田园管理机 | 4kW及以上田园管理机 | 长沙恒牛农业科技有限公司 | 田园管理机 | 3WG-4Q | 动力类型:汽油机 ;标定功率:4.2kW; | 配套动力型号:170F，型号名称：3WG-4Q型田园管理机，结构型式：单轴、轮式 ，外形尺寸(长×宽×高)：1520×700×930mm 扶把水平调整：不可调 扶把上下调整：可调 发动机输出传动方式：传动轴 主离合器型式：湿式摩擦 主机主离合器状态：常开 标定（额定）功率：4.2kW 标定（额定）转速：3600r/min 配套开沟装置型式：螺旋开沟刀 配套开沟装置最大工作宽度：260mm 配套起垄装置型式：起垄刀片+起垄成型器 配套起垄装置起垄数量：1垄 配套起垄装置最大工作起垄高度：280mm | 4.2 | 购机补贴(非通用类) | 2025-12-30 | 湖南省 | 评阅通过 | T202043430251
田间管理机械 | 中耕机械 | 田园管理机 | 4kW及以上田园管理机 | 费县华源农业装备工贸有限公司 | 田园管理机 | 3TG-4.6Q | 动力类型:汽油机 ;标定功率:4.6kW; | 结构型式：双轮驱动式；工作状态外形尺寸（长*宽*高）:1580*950*1020mm（开沟、培土）; 主变速箱型式：齿轮式；扶手把水平调整范围270度；扶手把上下调整范围：20度；发动机输出传动方式：皮带+齿轮；主离合器型式：涨紧轮式；主离合器状态：常开；行走轮型式：胶轮；作业时驱动轮型式：铁轮；行驶速度≥2km/h： 配套动力企业：重庆鼎工机电有限公司，动力型号173F(1/2)/P；动力型式：单缸、风冷、四冲程；标定功率:4.6 kw；额定转速:1800r/min；起动方式：回弹式绳索起动； 燃油种类:汽油 ；配套开沟器型式:旋刀式(10把），传动方式：皮带+齿轮+链条，连接方式:直联 ， 开沟幅宽:12 cm，开沟速度≥0.5km/h，开沟深度:15-25 cm；配套培土器型式:旋刀式(10把），传动方式：皮带+齿轮+链条，连接方式:直联 ，培土速度≥1.0km/h， 培土幅宽:28cm， 培土高度:15~25cm。 | 4.6 | 购机补贴(非通用类) | 2022-12-31 | 山东省 | 评阅通过 | 鲁T2018049
田间管理机械 | 中耕机械 | 田园管理机 | 4kW及以上田园管理机 | 费县华源农业装备工贸有限公司 | 田园管理机 | 3TG-6 | 动力类型:柴油机 ;标定功率:6.3kW; | 配套凯奥KAGS450-2柴油机, 标定功率6.3KW,转速3600r/min。生产企业：无锡凯奥动力机械有限公司，达到国三排放标准。结构型式：双轴/轮式；外形尺寸：1720*720*940mm；扶把水平可调整：扶把上下可调整；发动机输出传动方式：皮带传动；主离合器型式：涨紧轮式，主离合器常开状态；配套培土装置型式：旋刀式；培土装置最大工作宽度300mm：配套开沟装置型式：旋刀式；开沟装置最大工作宽度300mm。 | 6.3 | 购机补贴(非通用类) | 2024-12-23 | 山东省 | 评阅通过 | T201937370184
田间管理机械 | 中耕机械 | 田园管理机 | 4kW及以上田园管理机 | 费县华源农业装备工贸有限公司 | 田园管理机 | 3TG-6.5 | 动力类型:柴油机 ;标定功率:6.3kW; | 结构型式：双轴/轮式；外形尺寸：1610*640*1020mm；扶把水平可调整：扶把上下可调整；发动机输出传动方式：皮带传动；主离合器型式：张紧轮式，主离合器常开状态；配套发动机型号:KAGS450-1;标定转速:1800r/min;燃油种类:柴油，制造商：无锡凯奥动力机械有限公司。国三排放。配套培土装置型式：刀片式；培土装置最大工作宽度420mm：配套开沟装置型式：刀片式；开沟装置最大工作宽度200mm。 | 6.3 | 购机补贴(非通用类) | 2024-12-30 | 山东省 | 评阅通过 | t201900500982
田间管理机械 | 中耕机械 | 田园管理机 | 4kW及以上田园管理机 | 费县华源农业装备工贸有限公司 | 田园管理机 | 3TG-6H | 动力类型:柴油机 ;标定功率:6.3kW; | 结构型式：双轴/轮式；外形尺寸：1950*550*1060mm；扶把水平可调整：扶把上下可调整；发动机输出传动方式：皮带传动；主离合器型式：涨紧轮式，主离合器常开状态；配套培土装置型式：旋刀式；培土装置最大工作宽度300mm：配套开沟装置型式：旋刀式；开沟装置最大工作宽度300mm。配套凯奥KAGS450-2柴油机, 标定功率6.3KW,转速3600r/min。发动机生产企业：无锡凯奥动力机械有限公司，达到国三排放标准。 | 6.3 | 购机补贴(非通用类) | 2024-12-23 | 山东省 | 评阅通过 | T201937370186
田间管理机械 | 中耕机械 | 田园管理机 | 4kW及以上田园管理机 | 费县华源农业装备工贸有限公司 | 田园管理机 | 3TG-6Z | 动力类型:柴油机 ;标定功率:6.3kW; | 结构型式：双轴/轮式；外形尺寸：1550*700*940mm；扶把水平可调整：扶把上下可调整；发动机输出传动方式：齿轮传动；主离合器型式：摩擦片式，主离合器常开状态；配套培土装置型式：旋刀式；培土装置最大工作宽度300mm：配套开沟装置型式：旋刀式；开沟装置最大工作宽度300mm。配套凯奥KAGS450-2柴油机, 标定功率6.3KW,转速3600r/min，生产企业：无锡凯奥动力机械有限公司，达到国三排放标准。 | 6.3 | 购机补贴(非通用类) | 2024-12-23 | 山东省 | 评阅通过 | T201937370185
田间管理机械 | 中耕机械 | 田园管理机 | 4kW及以上田园管理机 | 费县华源农业装备工贸有限公司 | 田园管理机 | 3TGQ-4 | 动力类型:汽油机 ;标定功率:4.0kW; | 结构型式:手扶双轴皮带式；外形尺寸(长×宽×高)1520×820×900MM；结构质量90KG；主传动方式:齿轮；连接方式:直联；配套170F/P汽油发动机，标定功率4.0kw，标定功率3600r/min；生产企业：重庆鼎工机电有限公司。配套开沟器型式:旋刀式、工作幅宽22CM、开沟深度10-25CM、传动方式:链传动、连接方式:直联；配套培土器型式:旋刀式、工作幅宽28CM、传动方式:链传动、连接方式:直联、培土高度10-20CM。 | 4 | 购机补贴(非通用类) | 2022-12-31 | 山东省 | 评阅通过 | 鲁T2018047
田间管理机械 | 中耕机械 | 田园管理机 | 4kW及以上田园管理机 | 费县华源农业装备工贸有限公司 | 田园管理机 | 3TGQ-4A | 动力类型:汽油机 ;标定功率:4.0kW; | 结构型式：双轴/轮式；外形尺寸：1490*700*940mm；扶把水平可调整：扶把上下可调整；发动机输出传动方式：皮带传动；主离合器型式：涨紧轮式，主离合器常开状态；配套170F汽油机，标定功率4.0KW，标定转速3600r/min，制造厂：山东华盛中天机械集团股份有限公司。配套培土装置型式：旋刀式；培土装置最大工作宽度300mm：配套开沟装置型式：旋刀式；开沟装置最大工作宽度300mm。 | 4 | 购机补贴(非通用类) | 2024-12-23 | 山东省 | 评阅通过 | T201937370162
田间管理机械 | 中耕机械 | 田园管理机 | 4kW及以上田园管理机 | 费县华源农业装备工贸有限公司 | 田园管理机 | 3TGQ-4H | 动力类型:汽油机 ;标定功率:4.0kW; | 结构型式：双轴/轮式；外形尺寸：1900*550*940mm；扶把水平可调整：扶把上下可调整；发动机输出传动方式：皮带传动；主离合器型式：涨紧轮式，主离合器常开状态；配套170F汽油机，标定功率4.0KW，标定转速3600r/min，配套培土装置型式：旋刀式；培土装置最大工作宽度300mm：配套开沟装置型式：旋刀式；开沟装置最大工作宽度300mm。 | 4 | 购机补贴(非通用类) | 2024-12-23 | 山东省 | 评阅通过 | T201937370181
田间管理机械 | 中耕机械 | 田园管理机 | 4kW及以上田园管理机 | 费县华源农业装备工贸有限公司 | 田园管理机 | 3TGQ-4Z | 动力类型:汽油机 ;标定功率:4.0kW; | 结构型式：双轴/轮式；外形尺寸：1490*700*940mm；扶把水平可调整：扶把上下可调整；发动机输出传动方式：齿轮传动；主离合器型式：摩擦片式，主离合器常开状态；配套170F汽油机，标定功率4.0KW，标定转速3600r/min；配套培土装置型式：旋刀式；培土装置最大工作宽度300mm：配套开沟装置型式：旋刀式；开沟装置最大工作宽度300mm。 | 4 | 购机补贴(非通用类) | 2024-12-23 | 山东省 | 评阅通过 | T201937370187
田间管理机械 | 中耕机械 | 田园管理机 | 4kW及以上田园管理机 | 费县华源农业装备工贸有限公司 | 田园管理机 | 3TGQ-5 | 动力类型:汽油机 ;标定功率:5.2kW; | 结构型式：双轴/轮式；外形尺寸：1720*700*940mm；扶把水平可调整：扶把上下可调整；发动机输出传动方式：皮带传动；主离合器型式：涨紧轮式，主离合器常开状态；标定功率5.2KW;标定转速3600r/min；配套培土装置型式：旋刀式；培土装置最大工作宽度300mm：配套开沟装置型式：旋刀式；开沟装置最大工作宽度300mm。 | 5.2 | 购机补贴(非通用类) | 2024-12-23 | 山东省 | 评阅通过 | T201937370180
田间管理机械 | 中耕机械 | 田园管理机 | 4kW及以上田园管理机 | 费县华源农业装备工贸有限公司 | 田园管理机 | 3TGQ-5.2 | 动力类型:汽油机 ;标定功率:5.2kW; | 结构型式：双轴、轮式；外形尺寸：1600*660*1020；扶把水平调整：可调；扶把上下调整：可调；发动机输出传动方式：皮带传动；主离合器型式：涨紧轮式；主离合器状态：常开；配套华盛177F-5型汽油发动机；标定功率5.2KW;标定转速1800r/min；制造商：山东华盛中天机械集团股份有限公司；配套开沟装置型式：旋刀式；配套开沟装置最大工作宽度：300mm;配套培土装置型式：旋刀式；配套培土装置最大工作宽度：300mm。 | 5.2 | 购机补贴(非通用类) | 2026-03-29 | 山东省 | 评阅通过 | T202137370088
田间管理机械 | 中耕机械 | 田园管理机 | 4kW及以上田园管理机 | 费县华源农业装备工贸有限公司 | 田园管理机 | 3TGQ-5.5 | 动力类型:汽油机 ;标定功率:5.5kW; | 结构型式:手扶双轴皮带式；外形尺寸(长×宽×高)1580×640×970MM；主变速箱结构型式：齿轮式；扶手把水平调整范围：270度；扶手把上下调整范围：35度；发动机输出传动方式:皮带传动；主离合器型式：张紧式；主离合器状态：常开；行走轮型式：胶轮；作业时驱动轮型式：铁轮；行驶速度：≥0.5km/h；配套动力：生产企业山东华盛中天机械集团股份有限公司，动力型号188F-1，结构型式：单缸、风冷四冲程，标定功率5.5KW，额定转速1800r/min，起动方式：回弹式绳索起动，燃油种类：汽油；配套开沟器型式:旋刀式、传动方式:链传动、连接方式:直联；工作幅宽24CM、工作速度≥0.5km/h、开沟深度10-15CM；配套培土器型式:旋刀式、传动方式:链传动、连接方式:直联、工作幅宽24CM、培土高度10-20CM。 | 5.5 | 购机补贴(非通用类) | 2022-12-31 | 山东省 | 评阅通过 | 鲁T2018048
田间管理机械 | 中耕机械 | 田园管理机 | 4kW及以上田园管理机 | 费县华源农业装备工贸有限公司 | 田园管理机 | 3TGQ-5A | 动力类型:汽油机 ;标定功率:5.2kW; | 结构型式：双轴、轮式；外形尺寸：1600*660*1020；扶把水平调整：可调；扶把上下调整：可调；发动机输出传动方式：皮带传动；主离合器型式：涨紧轮式；主离合器状态：常开；标定功率5.2KW;标定转速1800r/min；配套开沟装置型式：旋刀式；配套开沟装置最大工作宽度：300mm;配套培土装置型式：旋刀式；配套培土装置最大工作宽度：300mm。 | 5.2 | 购机补贴(非通用类) | 2026-03-29 | 山东省 | 评阅通过 | T202137370089
田间管理机械 | 中耕机械 | 田园管理机 | 4kW及以上田园管理机 | 费县华源农业装备工贸有限公司 | 田园管理机 | 3TGQ-5H | 动力类型:汽油机 ;标定功率:5.2kW; | 结构型式：双轴/轮式；外形尺寸：1860*530*940mm；扶把水平可调整：扶把上下可调整；发动机输出传动方式：皮带传动；主离合器型式：涨紧轮式，主离合器常开状态；标定功率5.2KW;标定转速3600r/min；配套培土装置型式：旋刀式；培土装置最大工作宽度300mm：配套开沟装置型式：旋刀式；开沟装置最大工作宽度300mm。 | 5.2 | 购机补贴(非通用类) | 2024-12-23 | 山东省 | 评阅通过 | T201937370182
田间管理机械 | 中耕机械 | 田园管理机 | 4kW及以上田园管理机 | 费县华源农业装备工贸有限公司 | 田园管理机 | 3TGQ-5Z | 动力类型:汽油机 ;标定功率:5.2kW; | 结构型式：双轴/轮式；外形尺寸：1490*700*940mm；扶把水平可调整：扶把上下可调整；发动机输出传动方式：齿轮传动；主离合器型式：摩擦片式，主离合器常开状态；标定功率5.2KW;标定转速3600r/min；配套培土装置型式：旋刀式；培土装置最大工作宽度300mm：配套开沟装置型式：旋刀式；开沟装置最大工作宽度300mm。 | 5.2 | 购机补贴(非通用类) | 2024-12-23 | 山东省 | 评阅通过 | T201937370183
田间管理机械 | 中耕机械 | 田园管理机 | 4kW及以上田园管理机 | 福建文丰农业机械有限公司 | 田园管理机 | WF-3TG5.5DQ | 动力类型:汽油机 ;标定功率:5.5kW; | 配套汽油机:是;配套机具:2种;汽油机功率:5.5kW;结构型式:双轴;整机质量:90kg | 5.5 | 购机补贴(非通用类) | 2025-09-29 | 福建省 | 评阅通过 | T202050500290
田间管理机械 | 中耕机械 | 田园管理机 | 4kW及以上田园管理机 | 福建文丰农业机械有限公司 | 田园管理机 | WF-3TG5.5SQ | 动力类型:汽油机 ;标定功率:5.5kW; | 配套汽油机:是;配套机具:3种;汽油机功率:5.5kW;结构型式:双轴;整机质量:130kg | 5.5 | 购机补贴(非通用类) | 2025-09-29 | 福建省 | 评阅通过 | T202050500291
田间管理机械 | 中耕机械 | 田园管理机 | 4kW及以上田园管理机 | 河北丰顺机械科技有限公司 | 田园管理机 | 3TGQ-4T | 动力类型:汽油机 ;标定功率:4.0kW; | 结构形式：单轴、履带；外形尺寸:1390×520×840mm；燃油种类：汽油；扶把水平不可调整；扶把上下可调整；发动机输出传动方式：皮带；主离合器型式：离心式；主离合器状态：常开；除草装置型式：铲式；除草装置最大工作宽度：400mm；培土装置型式：铲式；培土装置最大工作宽度：250mm。 发动机型号名称：FC170 汽油机；发动机生产企业：重庆涪柴动力机械制造有限公司；发动机标定功率4kW；发动机标定转速3600r/min；发动机起动方式：反冲式手拉启动；燃油种类：汽油。 | 4 | 购机补贴(非通用类) | 2026-05-23 | 河北省 | 评阅通过 | T202113130248
田间管理机械 | 中耕机械 | 田园管理机 | 4kW及以上田园管理机 | 河北丰顺机械科技有限公司 | 田园管理机 | 3TGQ-4X | 动力类型:汽油机 ;标定功率:4.0kW; | 结构形式：单轴、轮式；外形尺寸:1390×520×840mm；燃油种类：汽油；扶把水平不可调整；扶把上下可调整；发动机输出传动方式：皮带；主离合器型式：离心式；主离合器状态：常开；除草装置型式：锄草轮；除草装置最大工作宽度：380mm；培土装置型式：铲式；培土装置最大工作宽度：170mm。 发动机型号名称：JM170F/P汽油机；发动机生产企业：重庆蛟马动力科技有限公司；发动机标定功率：4.0kW；发动机标定转速：3600r/min；发动机起动方式：反冲式手拉启动。 | 4 | 购机补贴(非通用类) | 2026-05-23 | 河北省 | 评阅通过 | T202113130250
田间管理机械 | 中耕机械 | 田园管理机 | 4kW及以上田园管理机 | 莱州奥伦农业机械有限公司 | 田园管理机 | 3TG-5.5Q | 动力类型:汽油机 ;标定功率:5.5kW; | 外形尺寸（长×宽×高）mm：1700×580×1100mm、结构形式：单轴；轮式、主离合器形式：涨紧式、主离合器状态：常开、发动机输出传动方式：三角皮带、配套开沟装置形式：直联、开沟最大工作宽度（cm）：38、培土培土装置形式：直联、培土最大宽度（cm）：38、传动方式（发动机输出）：皮带传动、主离合器型式：涨紧式 | 5.5 | 购机补贴(非通用类) | 2024-12-23 | 山东省 | 评阅通过 | 2019TJ599
田间管理机械 | 中耕机械 | 田园管理机 | 4kW及以上田园管理机 | 莱州奥伦农业机械有限公司 | 田园管理机 | 3TGQ-4D | 动力类型:汽油机 ;标定功率:4kW; | 结构型式：双轴；轮式、外形尺寸（长×宽×高）：1900×640×950mm、主离合器形式：涨紧式、主离合器状态：常开、配套开沟装置型式：旋刀式、配套培土装置型式：旋刀式、配套开沟装置最大工作宽度：270mm、配套培土装置最大工作宽度：270mm、培土刀总安装刀数：10片、发动机输出传动方式：三角带 | 4 | 购机补贴(非通用类) | 2025-07-06 | 山东省 | 评阅通过 | T202037370026
田间管理机械 | 中耕机械 | 田园管理机 | 4kW及以上田园管理机 | 莱州市庆源机械有限公司 | 田园管理机 | 3TGQ-5 | 动力类型:汽油机 ;标定功率:5.3kW; | 结构型式：双轴、轮式；外形尺寸：1810×570×1090mm；发动机标定功率：5.3kW；发动机标定转速:3600r/min；发动机输出传动方式：皮带传动；主离合器型式：涨紧轮式；主离合器状态：常开 | 5.3 | 购机补贴(非通用类) | 2025-12-29 | 山东省 | 评阅通过 | T202037370337
田间管理机械 | 中耕机械 | 田园管理机 | 4kW及以上田园管理机 | 临沂沃瑞农业机械有限公司 | 田园管理机 | 3TGQ-4 | 动力类型:汽油机 ;标定功率:4.0kW; | 型号名称：3TGQ-4型田园管理机；结构型式：单轴；轮式；外形尺寸：1380x870x880mm；扶把水平调整：不可调；扶把上下调整：可调；发动机输出转动方式：齿轮转动；主离合器型式：自动离合式；主离合器状态：常开；标定（额定）功率：4.0KW；标定（额定）转速：3600r/min；配套锄草装置型式：锄草轮；配套锄草装置最大工作宽度：700mm；配套起垄装置型式：绞龙+仿型器；配套起垄装置起垄数量：1；配套起垄装置最大起垄高度250mm； | 4 | 购机补贴(非通用类) | 2024-10-24 | 山东省 | 评阅通过 | T201937370075
田间管理机械 | 中耕机械 | 田园管理机 | 4kW及以上田园管理机 | 临沂沃瑞农业机械有限公司 | 田园管理机 | 3TGQ-4.5 | 动力类型:汽油机 ;标定功率:4.5kW; | 型号名称：3TGQ-4.5型田园管理机；结构型式：双轴；轮式；外形尺寸：1700x790x860mm；扶把水平调整：可调；扶把上下调整：可调；发动机输出转动方式：齿轮转动；主离合器型式：油浸式摩擦片；主离合器状态：常开；标定（额定）功率：4.5KW；标定（额定）转速：3600r/min；配套锄草装置型式：锄草轮；配套锄草装置最大工作宽度：700mm；配套开沟装置型式：旋刀式；配套开沟装置最大工作宽度250mm； | 4.5 | 购机补贴(非通用类) | 2026-05-09 | 山东省 | 评阅通过 | T202137370102
田间管理机械 | 中耕机械 | 田园管理机 | 4kW及以上田园管理机 | 临沂沃瑞农业机械有限公司 | 田园管理机 | 3TGQ-4.5A | 动力类型:汽油机 ;标定功率:4.5kW; | 型号名称：3TGQ-4.5A型田园管理机；结构型式：双轴；轮式；外形尺寸：1700x790x860mm；扶把水平调整：可调；扶把上下调整：可调；发动机输出转动方式：齿轮转动；主离合器型式：油浸式摩擦片；主离合器状态：常开；标定（额定）功率：4.5KW；标定（额定）转速：3600r/min；配套锄草装置型式：锄草轮；配套锄草装置最大工作宽度：700mm；配套开沟装置型式：旋刀式；配套开沟装置最大工作宽度250mm； | 4.5 | 购机补贴(非通用类) | 2026-05-09 | 山东省 | 评阅通过 | T202137370100
田间管理机械 | 中耕机械 | 田园管理机 | 4kW及以上田园管理机 | 临沂沃瑞农业机械有限公司 | 田园管理机 | 3TGQ-4A | 动力类型:汽油机 ;标定功率:4.0kW; | 型号名称：3TGQ-4A型田园管理机；结构型式：双轴；轮式；外形尺寸：1700x790x860mm；扶把水平调整：可调；扶把上下调整：可调；发动机输出转动方式：齿轮转动；主离合器型式：油浸式摩擦片；主离合器状态：常开；标定（额定）功率：4.0KW；标定（额定）转速：3600r/min；配套锄草装置型式：锄草轮；配套锄草装置最大工作宽度：700mm；配套开沟装置型式：旋刀式；配套开沟装置最大工作宽度250mm； | 4 | 购机补贴(非通用类) | 2026-05-09 | 山东省 | 评阅通过 | T202137370106
田间管理机械 | 中耕机械 | 田园管理机 | 4kW及以上田园管理机 | 临沂沃瑞农业机械有限公司 | 田园管理机 | 3TGQ-4B | 动力类型:汽油机 ;标定功率:4.0kW; | 型号名称：3TGQ-4B型田园管理机；结构型式：双轴；轮式；外形尺寸：1700x790x860mm；扶把水平调整：可调；扶把上下调整：可调；发动机输出转动方式：齿轮转动；主离合器型式：油浸式摩擦片；主离合器状态：常开；标定（额定）功率：4.0KW；标定（额定）转速：3800r/min；配套锄草装置型式：锄草轮；配套锄草装置最大工作宽度：700mm；配套开沟装置型式：旋刀式；配套开沟装置最大工作宽度250mm； | 4 | 购机补贴(非通用类) | 2026-05-09 | 山东省 | 评阅通过 | T202137370104
田间管理机械 | 中耕机械 | 田园管理机 | 4kW及以上田园管理机 | 临沂沃瑞农业机械有限公司 | 田园管理机 | 3TGQ-4C | 动力类型:汽油机 ;标定功率:4.0kW; | 型号名称：3TGQ-4C型田园管理机；结构型式：双轴；轮式；外形尺寸：1700x790x860mm；扶把水平调整：可调；扶把上下调整：可调；发动机输出转动方式：齿轮转动；主离合器型式：油浸式摩擦片；主离合器状态：常开；标定（额定）功率：4.0KW；标定（额定）转速：3800r/min；配套锄草装置型式：锄草轮；配套锄草装置最大工作宽度：700mm；配套开沟装置型式：旋刀式；配套开沟装置最大工作宽度250mm； | 4 | 购机补贴(非通用类) | 2026-05-09 | 山东省 | 评阅通过 | T202137370105
田间管理机械 | 中耕机械 | 田园管理机 | 4kW及以上田园管理机 | 临沂沃瑞农业机械有限公司 | 田园管理机 | 3TGQ-4D | 动力类型:汽油机 ;标定功率:4.0kW; | 型号名称：3TGQ-4D型田园管理机；结构型式：双轴；轮式；外形尺寸：1700x790x860mm；扶把水平调整：可调；扶把上下调整：可调；发动机输出转动方式：齿轮转动；主离合器型式：油浸式摩擦片；主离合器状态：常开；标定（额定）功率：4.0KW；标定（额定）转速：3600r/min；配套锄草装置型式：锄草轮；配套锄草装置最大工作宽度：700mm；配套开沟装置型式：旋刀式；配套开沟装置最大工作宽度250mm； | 4 | 购机补贴(非通用类) | 2026-05-09 | 山东省 | 评阅通过 | T202137370101
田间管理机械 | 中耕机械 | 田园管理机 | 4kW及以上田园管理机 | 临沂沃瑞农业机械有限公司 | 田园管理机 | 3TGQ-4E | 动力类型:汽油机 ;标定功率:4.0kW; | 型号名称：3TGQ-4E型田园管理机；结构型式：双轴；轮式；外形尺寸：1700x600x970mm；扶把水平调整：可调；扶把上下调整：可调；发动机输出转动方式：齿轮转动；主离合器型式：油浸式摩擦片；主离合器状态：常开；标定（额定）功率：4.0KW；标定（额定）转速：3800r/min；配套锄草装置型式：锄草轮；配套锄草装置最大工作宽度：450mm；配套开沟装置型式：旋刀式；配套开沟装置最大工作宽度220mm； | 4 | 购机补贴(非通用类) | 2026-05-09 | 山东省 | 评阅通过 | T202137370103
田间管理机械 | 中耕机械 | 田园管理机 | 4kW及以上田园管理机 | 临沂沃瑞农业机械有限公司 | 田园管理机 | 3TGQ-4L | 动力类型:汽油机 ;标定功率:4.0kW; | 型号名称：3TGQ-4L型田园管理机；结构型式：单轴；轮式；外形尺寸：1280x730x850mm；扶把水平调整：可调；扶把上下调整：可调；发动机输出转动方式：齿轮转动；主离合器型式：油浸蹄式摩擦片；主离合器状态：常开；标定（额定）功率：4.0KW；标定（额定）转速：3600r/min；配套锄草装置型式：锄草轮；配套锄草装置最大工作宽度：700mm；配套起垄装置型式：绞龙+仿型器；配套起垄装置起垄数量：1；配套起垄装置最大起垄高度250mm； | 4 | 购机补贴(非通用类) | 2026-05-09 | 山东省 | 评阅通过 | T202137370107
田间管理机械 | 中耕机械 | 田园管理机 | 4kW及以上田园管理机 | 洛阳卓格哈斯机械有限公司 | 田园管理机 | 3TGQ-4 | 动力类型:汽油机 ;标定功率:4.2kW; | 结构型式：双轮驱动式；主变速箱结构型式：无级式；主变速箱箱体材质：铸铁；副变速箱结构型式：无级式；副变速箱箱体材质：铸铁；扶把水平调整范围：180°；扶把上下调整范围：54°；发动机输出传动方式：直联；主离合器型式：离心离合式；主离合器状态：常开；行走轮型式：胶轮；作业时驱动轮型式：胶轮；行驶速度：≤10km/h；配套动力结构型式：单缸、卧式、风冷、四冲程；发动机燃油种类：汽油；配套发动机标定功率：4.2kW；配套发动机额定转速（r/min）：3800；配套发动机启动方式：手拉起动；工作状态外形尺寸（长×宽×高）：179cm×67cm×96cm；配套开沟器型式：螺旋式；配套开沟器传动方式：锥齿传动；配套开沟器连接方式：直联；开沟工作幅宽：40cm；开沟作业速度：≥1km/h；开沟深度：≧10cm；配套培土器型式：螺旋式；配套培土器传动方式：锥齿传动；配套培土器连接方式：直联；培土工作幅宽：40cm；培土作业速度：≥1km/h；培土高度：≧13cm | 4.2 | 购机补贴(非通用类) | 2023-12-31 | 河南省 | 评阅通过 | 部20190119
田间管理机械 | 中耕机械 | 田园管理机 | 4kW及以上田园管理机 | 洛阳卓格哈斯机械有限公司 | 田园管理机 | 3TGQ-4.5JT | 动力类型:汽油机 ;标定功率:4.5kW; | 结构型式（单轴/双轴；履带/轮式）：双轴；轮式；整机外形尺寸（长×宽×高）mm：1450×660×950；标定功率(kW)：4.5；标定转速（r/min）：3600；燃油种类：汽油；扶把水平调整：可调；扶把上下调整：可调；主离合器型式：摩擦式离合器；主离合器状态：常开；；配套锄草装置型式：刀片式；配套锄草装置最大工作宽度mm：650；配套开沟装置型式：刀片式；配套开沟装置最大工作宽度mm：230。 | 4.5 | 购机补贴(非通用类) | 2026-03-14 | 河南省 | 评阅通过 | T202141410001
田间管理机械 | 中耕机械 | 田园管理机 | 4kW及以上田园管理机 | 洛阳卓格哈斯机械有限公司 | 田园管理机 | 3TGQ-4.5ZT2 | 动力类型:汽油机 ;标定功率:4.5kW; | 结构型式（单轴/双轴；履带/轮式）：双轴；轮式；整机外形尺寸（长×宽×高）mm：1665×715×985；标定功率：4.5kW；标定转速：3600r/min；燃油种类：汽油；扶把水平调整：可调；扶把上下调整：可调；主离合器型式：摩擦片式离合器；主离合器状态：常开；配套开沟装置型式：刀片式；配套开沟装置最大工作宽度mm：260；配套培土装置型式：刀片式；配套培土装置最大工作宽度 mm：265 | 4.5 | 购机补贴(非通用类) | 2025-06-29 | 河南省 | 评阅通过 | T202041410087
田间管理机械 | 中耕机械 | 田园管理机 | 4kW及以上田园管理机 | 洛阳卓格哈斯机械有限公司 | 田园管理机 | 3TGQ-4A2 | 动力类型:汽油机 ;标定功率:4.0kW; | 结构型式（单轴/双轴；履带/轮式）：单轴；轮式；轮式；整机外形尺寸（长×宽×高）mm：1485×730×970；标定功率：4.0kW；标定转速：3800r/min；燃油种类：汽油；扶把水平调整：不可调；扶把上下调整：可调；主离合器型式：离心式离合器；主离合器状态：常开；配套锄草装置型式：刀片式；配套锄草装置最大工作宽度mm：730配套开沟装置型式：刀片式；配套开沟装置最大工作宽度mm：430；配套培土装置型式：刀片式；配套培土装置最大工作宽度 mm：570 | 4 | 购机补贴(非通用类) | 2025-06-29 | 河南省 | 评阅通过 | T202041410092
田间管理机械 | 中耕机械 | 田园管理机 | 4kW及以上田园管理机 | 洛阳卓格哈斯机械有限公司 | 田园管理机 | 3TGQ-4A2+ | 动力类型:汽油机 ;标定功率:4.2kW; | 结构型式（单轴/双轴；履带/轮式）：单轴；轮式；整机外形尺寸（长×宽×高）mm：1450×710×930；标定功率：4.2kW；标定转速：3800r/min；燃油种类：汽油；扶把水平调整：可调；扶把上下调整：可调；主离合器型式：湿式离心式；主离合器状态：常开；配套锄草装置型式：刀片式；配套锄草装置最大工作宽度mm：650；配套开沟装置型式：刀片式；配套开沟装置最大工作宽度mm：450；配套培土装置型式：刀片式；配套培土装置最大工作宽度 mm：580 | 4.2 | 购机补贴(非通用类) | 2025-12-30 | 河南省 | 评阅通过 | T202041410164
田间管理机械 | 中耕机械 | 田园管理机 | 4kW及以上田园管理机 | 洛阳卓格哈斯机械有限公司 | 田园管理机 | 3TGQ-4A4 | 动力类型:汽油机 ;标定功率:4.0kW; | 结构型式（单轴/双轴；履带/轮式）：单轴；轮式；整机外形尺寸（长×宽×高）mm：1450×710×930；标定功率：4kW；标定转速：3600r/min；燃油种类：汽油；扶把水平调整：不可调；扶把上下调整：可调；主离合器型式：湿式离心式；主离合器状态：常开；配套锄草装置型式：刀片式；配套锄草装置最大工作宽度mm：650；配套开沟装置型式：刀片式；配套开沟装置最大工作宽度mm：450；配套培土装置型式：刀片式；配套培土装置最大工作宽度 mm：580 | 4 | 购机补贴(非通用类) | 2025-12-30 | 河南省 | 评阅通过 | T202041410161
田间管理机械 | 中耕机械 | 田园管理机 | 4kW及以上田园管理机 | 洛阳卓格哈斯机械有限公司 | 田园管理机 | 3TGQ-4A4+ | 动力类型:汽油机 ;标定功率:4.4kW; | 结构型式（单轴/双轴；履带/轮式）：单轴；轮式；整机外形尺寸（长×宽×高）mm：1450×710×930；标定功率：4.4kW；标定转速：3600r/min；燃油种类：汽油；扶把水平调整：可调；扶把上下调整：可调；主离合器型式：湿式离心式；主离合器状态：常开；配套锄草装置型式：刀片式；配套锄草装置最大工作宽度mm：650；配套开沟装置型式：刀片式；配套开沟装置最大工作宽度mm：450。 | 4.4 | 购机补贴(非通用类) | 2026-03-14 | 河南省 | 评阅通过 | T202141410041
田间管理机械 | 中耕机械 | 田园管理机 | 4kW及以上田园管理机 | 洛阳卓格哈斯机械有限公司 | 田园管理机 | 3TGQ-4B4 | 动力类型:汽油机 ;标定功率:4.0kW; | 结构型式（单轴/双轴；履带/轮式）：单轴；轮式；整机外形尺寸（长×宽×高）mm：1420×710×930；标定功率(kW)：4.0；标定转速（r/min）：3600；燃油种类：汽油；扶把水平调整：不可调；扶把上下调整：可调；主离合器型式：干式离心式；主离合器状态：常开；配套锄草装置型式：刀片式；配套锄草装置最大工作宽度mm：650；配套开沟装置型式：刀片式；配套开沟装置最大工作宽度mm：450；配套培土装置型式：刀片式；配套培土装置最大工作宽度 mm：580 | 4 | 购机补贴(非通用类) | 2025-12-30 | 河南省 | 评阅通过 | T202041410163
田间管理机械 | 中耕机械 | 田园管理机 | 4kW及以上田园管理机 | 洛阳卓格哈斯机械有限公司 | 田园管理机 | 3TGQ-4D | 动力类型:汽油机 ;标定功率:4.2kW; | 结构型式：双轮驱动式；发动机燃油种类：汽油；标定功率：4.2kW；配套发动机额定转速：（r/min）：3600；工作状态外形尺寸（长×宽×高）mm：1480×710×960；主变速箱结构型式：有级式；主变速箱箱体材质：铝合金；副变速箱结构型式：有级式；副变速箱箱体材质：铝合金；扶把水平调整范围：180°；扶把上下调整范围：54°；发动机输出传动方式：皮带传动；主离合器型式：摩擦片式；主离合器状态：常开；行走轮型式：胶轮；作业时驱动轮型式：胶轮；行驶速度：≤10km/h；配套发动机结构型式：四冲程、顶置气门、单缸；配套发动机启动方式：手拉起动；配套开沟器型式：刀片式和铧式组合；配套开沟器传动方式：链条传动；配套开沟器连接方式：直联+悬挂；开沟工作幅宽：25cm；开沟作业速度：≥1km/h；开沟深度：≧10cm；配套培土器型式：刀片式和铧式组合；配套培土器传动方式：链条传动；配套培土器连接方式：直联+悬挂；培土工作幅宽：25cm；培土作业速度：≥1km/h；培土高度：≧13cm | 4.2 | 购机补贴(非通用类) | 2023-12-31 | 河南省 | 评阅通过 | 部20190120
田间管理机械 | 中耕机械 | 田园管理机 | 4kW及以上田园管理机 | 洛阳卓格哈斯机械有限公司 | 田园管理机 | 3TGQ-4M5 | 动力类型:汽油机 ;标定功率:4.0kW; | 结构型式（单轴/双轴；履带/轮式）：单轴；轮式；整机外形尺寸（长×宽×高）mm：1450×710×970；标定功率：4kW；标定转速：3600r/min；燃油种类：汽油；扶把水平调整：可调；扶把上下调整：可调；主离合器型式：鼓式离合器；主离合器状态：常开；配套锄草装置型式：刀片式；配套锄草装置最大工作宽度mm：650；配套开沟装置型式：刀片式；配套开沟装置最大工作宽度mm：450；配套培土装置型式：刀片式；配套培土装置最大工作宽度 mm：580 | 4 | 购机补贴(非通用类) | 2025-12-30 | 河南省 | 评阅通过 | T202041410162
田间管理机械 | 中耕机械 | 田园管理机 | 4kW及以上田园管理机 | 洛阳卓格哈斯机械有限公司 | 田园管理机 | 3TGQ-4N4 | 动力类型:汽油机 ;标定功率:4.4kW; | 结构型式（单轴/双轴；履带/轮式）：单轴；轮式；整机外形尺寸（长×宽×高）mm：1450×710×970；标定功率(kW)：4.4；标定转速（r/min）：3600；燃油种类：汽油；扶把水平调整：可调；扶把上下调整：可调；主离合器型式：鼓式离合器；主离合器状态：常开；配套锄草装置型式：刀片式；配套锄草装置最大工作宽度mm：650；配套开沟装置型式：刀片式；配套开沟装置最大工作宽度mm：450。 | 4.4 | 购机补贴(非通用类) | 2025-12-30 | 河南省 | 评阅通过 | T202041410244
田间管理机械 | 中耕机械 | 田园管理机 | 4kW及以上田园管理机 | 洛阳卓格哈斯机械有限公司 | 田园管理机 | 3TGQ-4S2 | 动力类型:汽油机 ;标定功率:4.2kW; | 结构型式（单轴/双轴；履带/轮式）：单轴；轮式；整机外形尺寸（长×宽×高）mm：1450×710×970；标定功率：4.2kW；标定转速：3800r/min；燃油种类：汽油；扶把水平调整：可调；扶把上下调整：可调；主离合器型式：鼓式离合器；主离合器状态：常开；配套锄草装置型式：刀片式；配套锄草装置最大工作宽度mm：650；配套开沟装置型式：刀片式；配套开沟装置最大工作宽度mm：450；配套培土装置型式：刀片式；配套培土装置最大工作宽度 mm：580 | 4.2 | 购机补贴(非通用类) | 2026-03-14 | 河南省 | 评阅通过 | T202141410002
田间管理机械 | 中耕机械 | 田园管理机 | 4kW及以上田园管理机 | 洛阳卓格哈斯机械有限公司 | 田园管理机 | 3TGQ-5.5S | 动力类型:汽油机 ;标定功率:5.8kW; | 主变速箱结构型式：有级式；主变速箱箱体材质：铝合金；副变速箱结构型式：有级式；副变速箱箱体材质；铝合金；扶把水平调整范围：180（º）；扶把上下调整范围：54（º）；发动机输出传动方式：三角皮带传动；主离合器型式：摩擦片式；主离合器状态：常开；行走轮型式：胶轮；作业时驱动轮型式：胶轮；行驶速度：≤5km/h；配套动力结构型式：单缸、水平式、风冷、四冲程；发动机燃油种类：汽油；标定功率：5.8kW；工作状态外形尺寸（长×宽×高）mm：1550×710×960；结构型式:双轮驱动式；配套动力标定转速（r/min）：3600；配套动力起动方式：手拉起动；配套开沟器型式：刀片和铧式组合；配套开沟器传动方式：链条传动；配套开沟器连接方式：直联＋悬挂；开沟工作幅宽：25cm；开沟作业速度：≥1km/h；开沟深度：≧10cm；配套培土器传动方式：锥齿传动；配套培土器连接方式：直联＋悬挂；培土工作幅宽：25cm；培土作业速度：≥1km/h；培土高度：≧15cm | 5.8 | 购机补贴(非通用类) | 2023-12-31 | 河南省 | 评阅通过 | 部20190118
田间管理机械 | 中耕机械 | 田园管理机 | 4kW及以上田园管理机 | 南昌市八马机械制造有限公司 | 田园管理机 | 3TG-4 | 动力类型:柴油机 ;标定功率:4.1kW; | 发动机标定功率（kW）：4.1 配套发动机型号名称：KAGS350型柴油机, 生产企业：无锡凯奥动力机械有限公司 排放标准：国三 主离合器状态：常开，标定转速：3600。锄草装置：滚轮式，开沟装置：开沟刀 | 4.1 | 购机补贴(非通用类) | 2025-12-30 | 江西省 | 评阅通过 | T202043430250
田间管理机械 | 中耕机械 | 田园管理机 | 4kW及以上田园管理机 | 南昌市八马机械制造有限公司 | 田园管理机 | 3TGQ-4 | 动力类型:汽油机 ;标定功率:4.0kW; | 汽油发动机 型号：170 型，汽油机功率：4.0kW 主离合器状态：常开，标定转速：3600。锄草装置：滚轮式，开沟装置：开沟刀 | 4 | 购机补贴(非通用类) | 2025-12-30 | 江西省 | 评阅通过 | T202043430252
田间管理机械 | 中耕机械 | 田园管理机 | 4kW及以上田园管理机 | 南漳县华胜机械制造有限公司 | 田园管理机 | 3TG-5 | 动力类型:柴油机 ;标定功率:5.3kW; | 标定功率5.3kW,国三柴油机，具备2套独立的动力驱动装置。具有开沟功能。 | 5.3 | 购机补贴(非通用类) | 2025-11-01 | 湖北省 | 评阅通过 | 鄂2020196
田间管理机械 | 中耕机械 | 田园管理机 | 4kW及以上田园管理机 | 南漳县华胜机械制造有限公司 | 田园管理机 | 3TG-6 | 动力类型:柴油机 ;标定功率:6.3kW; | 标定功率6.3kW,国三柴油机，具备2套独立的动力驱动装置。具有开沟功能。 | 6.3 | 购机补贴(非通用类) | 2025-11-01 | 湖北省 | 评阅通过 | 鄂2020195
田间管理机械 | 中耕机械 | 田园管理机 | 4kW及以上田园管理机 | 邱县骏马机械有限公司 | 田园管理机 | 3TGQ-4F | 动力类型:汽油机 ;标定功率:4.0kW; | 结构形式：单轴、轮式；外形尺寸:1350×510×840mm；燃油种类：汽油；扶把水平不可调整；扶把上下可调整；发动机输出传动方式：皮带；主离合器型式：离心式；主离合器状态：常开；除草装置型式：铲式；除草装置最大工作宽度：400mm；培土装置型式：铲式；培土装置最大工作宽度：250mm。发动机型号名称：FC170 汽油机；发动机生产企业：重庆涪柴动力机械制造有限公司；发动机标定功率4.0kW；发动机标定转速3600r/min；发动机起动方式：反冲式手拉启动；燃油种类：汽油。 | 4 | 购机补贴(非通用类) | 2026-05-23 | 河北省 | 评阅通过 | T202113130245
田间管理机械 | 中耕机械 | 田园管理机 | 4kW及以上田园管理机 | 邱县骏马机械有限公司 | 田园管理机 | 3TGQ-4K | 动力类型:汽油机 ;标定功率:4.0kW; | 结构形式：单轴、履带；外形尺寸:1390×520×840mm；燃油种类：汽油；扶把水平不可调整；扶把上下可调整；发动机输出传动方式：皮带；主离合器型式：离心式；主离合器状态：常开；除草装置型式：铲式；除草装置最大工作宽度：400mm；培土装置型式：铲式；培土装置最大工作宽度：250mm。重庆蛟马动力科技有限公司JM170F/P汽油机，单缸、四冲程，标定率:4.0kW；额定转速：3600r/min；启动方式:手拉;燃油种类：汽油。 | 4 | 购机补贴(非通用类) | 2026-05-23 | 河北省 | 评阅通过 | T202113130247
田间管理机械 | 中耕机械 | 田园管理机 | 4kW及以上田园管理机 | 邱县骏马机械有限公司 | 田园管理机 | 3TGQ-4L | 动力类型:汽油机 ;标定功率:4.0kW; | 结构形式：单轴、轮式；外形尺寸:1400×630×970mm；燃油种类：汽油；扶把水平可调整；扶把上下可调整；发动机输出传动方式：直联；主离合器型式：摩擦片式；主离合器状态：常开；除草装置型式：锄草轮；除草装置最大工作宽度：770mm；培土装置型式：铲式；培土装置最大工作宽度：250mm。发动机型号名称：FC170 汽油机；发动机生产企业：重庆涪柴动力机械制造有限公司；发动机标定功率4.0kW；发动机标定转速3600r/min；发动机起动方式：反冲式手拉启动；燃油种类：汽油。 | 4 | 购机补贴(非通用类) | 2026-05-23 | 河北省 | 评阅通过 | T202113130246
田间管理机械 | 中耕机械 | 田园管理机 | 4kW及以上田园管理机 | 邱县骏马机械有限公司 | 田园管理机 | 3TGQ-4S | 动力类型:汽油机 ;标定功率:4.0kW; | 结构形式：双轴、轮式；外形尺寸:1500×750×960mm；燃油种类：汽油；扶把水平可调整；扶把上下可调整；发动机输出传动方式：直联；主离合器型式：摩擦片式；主离合器状态：常开；除草装置型式：锄草轮；除草装置最大工作宽度：720mm；开沟装置型式：刀盘式；开沟装置最大工作宽度：200mm。发动机型号名称：FC170 汽油机；发动机生产企业：重庆涪柴动力机械制造有限公司；发动机标定功率4.0kW；发动机标定转速3600r/min；发动机起动方式：反冲式手拉启动；燃油种类：汽油。 | 4 | 购机补贴(非通用类) | 2026-05-23 | 河北省 | 评阅通过 | T202113130244
田间管理机械 | 中耕机械 | 田园管理机 | 4kW及以上田园管理机 | 日照市宇特机械制造有限公司 | 田园管理机 | 3TGQ-4 | 动力类型:汽油机 ;标定功率:4.0kW; | 结构型式：双轴；轮式；外形尺寸(长×宽×高)mm：1440×750×950；扶把水平调整：可调；扶把上下调整；发动机输出传动方式：皮带传动；主离合器型式：涨紧式；主离合器状态：常开；配套锄草装置型式：锄草轮；配套锄草装置最大工作宽度mm：600；配套开沟装置型式：旋刀式；配套开沟装置最大工作宽度mm：150 | 4 | 购机补贴(非通用类) | 2024-10-24 | 山东省 | 评阅通过 | T201937370044
田间管理机械 | 中耕机械 | 田园管理机 | 4kW及以上田园管理机 | 日照市宇特机械制造有限公司 | 田园管理机 | 3TGQ-4.5 | 动力类型:汽油机 ;标定功率:4.5kW; | 结构型式：双轴；轮式；外形尺寸(长×宽×高)mm：1420×760×980；扶把水平调整：可调；扶把上下调整；发动机输出传动方式：皮带传动；主离合器型式：涨紧式；主离合器状态：常开；配套锄草装置型式：锄草轮；配套锄草装置最大工作宽度mm：600；配套开沟装置型式：旋刀式；配套开沟装置最大工作宽度mm：150 | 4.5 | 购机补贴(非通用类) | 2025-12-29 | 山东省 | 评阅通过 | T202037370350
田间管理机械 | 中耕机械 | 田园管理机 | 4kW及以上田园管理机 | 日照市宇特机械制造有限公司 | 田园管理机 | 3TGQ-4.5Z | 动力类型:汽油机 ;标定功率:4.5kW; | 结构型式：双轴；轮式；外形尺寸(长×宽×高)mm：1400×760×980；扶把水平调整：可调；扶把上下调整；发动机输出传动方式：齿轮传动；主离合器型式：摩擦片式；主离合器状态：常开；配套锄草装置型式：锄草轮；配套锄草装置最大工作宽度mm：600；配套开沟装置型式：旋刀式；配套开沟装置最大工作宽度mm：150 | 4.5 | 购机补贴(非通用类) | 2025-12-29 | 山东省 | 评阅通过 | T202037370349
田间管理机械 | 中耕机械 | 田园管理机 | 4kW及以上田园管理机 | 日照市宇特机械制造有限公司 | 田园管理机 | 3TGQ-4A | 动力类型:汽油机 ;标定功率:4.0kW; | 结构型式：双轴；轮式；外形尺寸(长×宽×高)mm：1420×760×980；扶把水平调整：可调；扶把上下调整；发动机输出传动方式：皮带传动；主离合器型式：涨紧式；主离合器状态：常开；配套锄草装置型式：锄草轮；配套锄草装置最大工作宽度mm：600；配套开沟装置型式：旋刀式；配套开沟装置最大工作宽度mm：150 | 4 | 购机补贴(非通用类) | 2025-12-29 | 山东省 | 评阅通过 | T202037370346
田间管理机械 | 中耕机械 | 田园管理机 | 4kW及以上田园管理机 | 日照市宇特机械制造有限公司 | 田园管理机 | 3TGQ-4B | 动力类型:汽油机 ;标定功率:4kW; | 结构型式：单轴；轮式；外形尺寸(长×宽×高)mm：1420×830×980；扶把水平调整：可调；扶把上下调整；发动机输出传动方式：皮带传动；主离合器型式：涨紧式；主离合器状态：常开；配套锄草装置型式：锄草轮；配套锄草装置最大工作宽度mm：700；配套起垄装置型式：绞龙+仿形器；配套起垄装置最大工作起垄高度mm：200；配套起垄装置起垄数量：1 | 4 | 购机补贴(非通用类) | 2025-12-29 | 山东省 | 评阅通过 | T202037370345
田间管理机械 | 中耕机械 | 田园管理机 | 4kW及以上田园管理机 | 日照市宇特机械制造有限公司 | 田园管理机 | 3TGQ-4C | 动力类型:汽油机 ;标定功率:4.0kW; | 结构型式：单轴；轮式；外形尺寸(长×宽×高)mm：1450×830×980；扶把水平调整：可调；扶把上下调整；发动机输出传动方式：皮带传动；主离合器型式：涨紧式；主离合器状态：常开；配套锄草装置型式：锄草轮；配套锄草装置最大工作宽度mm：700；配套起垄装置型式：绞龙+仿形器；配套起垄装置最大工作起垄高度mm：200；配套起垄装置起垄数量：1 | 4 | 购机补贴(非通用类) | 2025-12-29 | 山东省 | 评阅通过 | T202037370347
田间管理机械 | 中耕机械 | 田园管理机 | 4kW及以上田园管理机 | 日照市宇特机械制造有限公司 | 田园管理机 | 3TGQ-4Z | 动力类型:汽油机 ;标定功率:4.0kW; | 结构型式：双轴；轮式；外形尺寸(长×宽×高)mm：1410×760×980；扶把水平调整：可调；扶把上下调整；发动机输出传动方式：齿轮传动；主离合器型式：摩擦片式；主离合器状态：常开；配套锄草装置型式：锄草轮；配套锄草装置最大工作宽度mm：600；配套开沟装置型式：旋刀式；配套开沟装置最大工作宽度mm：150 | 4 | 购机补贴(非通用类) | 2025-12-29 | 山东省 | 评阅通过 | T202037370348
田间管理机械 | 中耕机械 | 田园管理机 | 4kW及以上田园管理机 | 日照市宇特机械制造有限公司 | 田园管理机 | 3TGQ-4ZA | 动力类型:汽油机 ;标定功率:4kW; | 结构型式：单轴；轮式；外形尺寸(长×宽×高)mm：1400×830×970；扶把水平调整：可调；扶把上下调整；发动机输出传动方式：齿轮传动；主离合器型式：摩擦片式；主离合器状态：常开；配套锄草装置型式：锄草轮；配套锄草装置最大工作宽度mm：700；配套起垄装置型式：绞龙+仿形器；配套起垄装置最大工作起垄高度mm：200；配套起垄装置起垄数量：1 | 4 | 购机补贴(非通用类) | 2025-12-29 | 山东省 | 评阅通过 | T202037370351
田间管理机械 | 中耕机械 | 田园管理机 | 4kW及以上田园管理机 | 山东驰耐恒新能源有限公司 | 田园管理机 | 3TGQ-5 | 动力类型:汽油机 ;标定功率:5.2kW; | 型号名称：3TGQ-5型田园管理机。 结构形式：双轴、轮式。 外形尺寸：1830x600x1120mm。 扶手把水平调整：可调。 扶手把上下调节：可调。 发动机输出传动方式：皮带传动。 主离合器形式：涨紧轮。 主离合器状态：常开。 标定功率：5.2kw。 标定转速：1800r/min。 配套培土装置型式：旋刀式。 配套培土装置最大工作宽度：150mm。 配套开沟装置型式：旋刀式。 配套开沟装置最大工作宽度：120mm。 | 5.2 | 购机补贴(非通用类) | 2024-08-08 | 山东省 | 评阅通过 | T201937370018
田间管理机械 | 中耕机械 | 田园管理机 | 4kW及以上田园管理机 | 山东开锐智能装备有限公司(原：沂水沭拖机械有限公司) | 田园管理机 | 3TGQ-4C | 动力类型:汽油机 ;标定功率:4.0kW; | 型号名称：3TGQ-4C型田园管理机; 结构形式：手扶双轴 主机外形尺寸开沟：1640*940*960 主机外形尺寸培土：1640*940*960 变速箱结构形式：人字形齿轮传动式 主变速箱箱体材质：铸铁 扶把水平调整范围：270° 扶把上下调整范围：27° 发动机输出传动方式：皮带 主离合器状态：常开 主离合器形式：涨紧轮式 配套发动机标定功率：4.0kw； | 4 | 购机补贴(非通用类) | 2022-12-31 | 山东省 | 评阅通过 | 鲁T2018135
田间管理机械 | 中耕机械 | 田园管理机 | 4kW及以上田园管理机 | 山东开锐智能装备有限公司(原：沂水沭拖机械有限公司) | 田园管理机 | 3TGQ-5 | 动力类型:汽油机 ;标定功率:5.2kW; | 型号名称：3TGQ-5型田园管理机; 结构形式：手扶双轴 主机外形尺寸开沟：1700*890*1060 主机外形尺寸开沟：1700*600*1060 主变速箱结构形式：齿轮式 主变速箱箱体材质：钢板 副变速箱结构形式：齿轮式 副变速箱箱体材质：钢板 扶把水平调整范围：270° 扶把上下调整范围：27° 主离合器状态：常开 主离合器形式：涨紧轮式 配套发动机标定功率：5.2kw； | 5.2 | 购机补贴(非通用类) | 2022-12-31 | 山东省 | 评阅通过 | 鲁T2018134
田间管理机械 | 中耕机械 | 田园管理机 | 4kW及以上田园管理机 | 山东乐佳佳机电科技有限公司 | 田园管理机 | 3TGQ-4.5A | 动力类型:汽油机 ;标定功率:4.5kW; | 型号名称 / 3TGQ-4.5A型田园管理机 结构型式 / 双轴；轮式 外形尺寸(长×宽×高) mm 1600×740×950 扶把水平调整 / 可调 扶把上下调整 / 可调 发动机输出传动方式 / 齿轮传动 主离合器型式 / 摩擦片 主离合器状态 / 常开 标定（额定）功率 kW 4.5 标定（额定）转速 r/min 3600 配套锄草装置型式 / 锄草轮 配套锄草装置最大工作宽度 mm 700 配套开沟装置型式 / 旋刀式 配套开沟装置最大工作宽度 mm 250 | 4.5 | 购机补贴(非通用类) | 2025-07-06 | 山东省 | 评阅通过 | T202037370008
田间管理机械 | 中耕机械 | 田园管理机 | 4kW及以上田园管理机 | 山东乐佳佳机电科技有限公司 | 田园管理机 | 3TGQ-4.5Y | 动力类型:汽油机 ;标定功率:4.5kW; | 型号名称:3TGQ-4.5Y型田园管理机 结构型式:双轴；轮式 外形尺寸(长×宽×高):1570×750×1000mm 扶把水平调整:可调 扶把上下调整:可调 发动机输出传动方式:齿轮传动 主离合器型式：摩擦片式 主离合器状态:常开 标定（额定）功率：4.5kw 标定（额定）转速：3600r/min 配套锄草装置型式：锄草轮 配套锄草装置最大工作宽度：680mm 配套开沟装置型式：开沟刀 配套开沟装置最大工作宽度：260mm | 4.5 | 购机补贴(非通用类) | 2026-06-29 | 山东省 | 评阅通过 | T202137370204
田间管理机械 | 中耕机械 | 田园管理机 | 4kW及以上田园管理机 | 山东乐佳佳机电科技有限公司 | 田园管理机 | 3TGQ-4D | 动力类型:汽油机 ;标定功率:4.0kW; | 产品名称 3TGQ-4D型田园管理机 结构型式 / 双轴；轮式 外形尺寸(长×宽×高) mm 1550×740×950 扶把水平调整 / 可调 扶把上下调整 / 可调 发动机输出传动方式 / 齿轮传动 主离合器型式 / 摩擦片 主离合器状态 / 常开 标定（额定）功率 kW 4.0 标定（额定）转速 r/min 3600 配套锄草装置型式 / 锄草轮 配套锄草装置最大工作宽度 mm 700 配套开沟装置型式 / 旋刀式 配套开沟装置最大工作宽度 mm 250 | 4 | 购机补贴(非通用类) | 2025-07-06 | 山东省 | 评阅通过 | T202037370018
田间管理机械 | 中耕机械 | 田园管理机 | 4kW及以上田园管理机 | 山东乐佳佳机电科技有限公司 | 田园管理机 | 3TGQ-4E | 动力类型:汽油机 ;标定功率:4.0kW; | 产品名称 3TGQ-4E型田园管理机 结构型式 / 单轴；轮式 外形尺寸(长×宽×高) mm 1500X660X950 扶把水平调整 / 可调 扶把上下调整 / 可调 发动机输出传动方式 / 皮带传动 主离合器型式 / 张紧式 主离合器状态 / 常开 标定（额定）功率 kW 4.0 标定（额定）转速 r/min 3600 配套锄草装置型式 / 锄草轮 配套锄草装置最大工作宽度 mm 740 配套起垄装置型式 / 绞龙+仿形器 配套起垄装置起垄数量 / 1 配套起垄装置最大工作起垄高度 mm 240 | 4 | 购机补贴(非通用类) | 2025-07-06 | 山东省 | 评阅通过 | T202037370016
田间管理机械 | 中耕机械 | 田园管理机 | 4kW及以上田园管理机 | 山东乐佳佳机电科技有限公司 | 田园管理机 | 3TGQ-4G | 动力类型:汽油机 ;标定功率:4.0kW; | 产品型号名称 / 3TGQ-4G型田园管理机 结构型式 / 单轴；履带 外形尺寸(长×宽×高) mm 1620×600×950 扶把水平调整 / 不可调 扶把上下调整 / 不可调 发动机输出传动方式 / 皮带传动 主离合器型式 / 离心式 主离合器状态 / 常开 标定（额定）功率 kW 4.0 标定（额定）转速 r/min 3600 配套锄草装置型式 / 锄铲式 配套锄草装置最大工作宽度 mm 400 配套施肥装置排肥器型式 / 外槽轮 配套施肥装置施肥行数 / 1 配套施肥装置施肥开沟器型式 / 尖铲式 | 4 | 购机补贴(非通用类) | 2025-07-06 | 山东省 | 评阅通过 | T202037370013
田间管理机械 | 中耕机械 | 田园管理机 | 4kW及以上田园管理机 | 山东乐佳佳机电科技有限公司 | 田园管理机 | 3TGQ-4S | 动力类型:汽油机 ;标定功率:4.0kW; | 型号名称 / 3TGQ-4S型田园管理机 结构型式 / 单轴；轮式 外形尺寸(长×宽×高)mm 1330×570×940 扶把水平调整 / 不可调 扶把上下调整 / 可调 发动机输出传动方式 / 皮带传动 主离合器型式 / 张紧轮式 主离合器状态 / 常开 标定（额定）功率kW 4.0 标定（额定）转速r/min 3600 配套锄草装置型式 / 锄草轮 配套锄草装置最大工作宽度mm 380 配套开沟装置型式 / 铲式 配套开沟装置最大工作宽度mm 160 | 4 | 购机补贴(非通用类) | 2026-06-29 | 山东省 | 评阅通过 | T202137370207
田间管理机械 | 中耕机械 | 田园管理机 | 4kW及以上田园管理机 | 山东乐佳佳机电科技有限公司 | 田园管理机 | 3TGQ-4V | 动力类型:汽油机 ;标定功率:4.0kW; | 型号名称 / 3TGQ-4V型田园管理机 结构型式 / 单轴；轮式 外形尺寸(长×宽×高)mm 1310×570×950 扶把水平调整 / 不可调 扶把上下调整 / 可调 发动机输出传动方式 / 皮带传动 主离合器型式 / 张紧轮式 主离合器状态 / 常开 标定（额定）功率kW 4.0 标定（额定）转速 r/min 3600 配套锄草装置型式 / 锄草轮 配套锄草装置最大工作宽度mm 260 配套开沟装置型式 / 铲式 配套开沟装置最大工作宽度mm 160 | 4 | 购机补贴(非通用类) | 2026-06-29 | 山东省 | 评阅通过 | T202137370208
田间管理机械 | 中耕机械 | 田园管理机 | 4kW及以上田园管理机 | 山东乐佳佳机电科技有限公司 | 田园管理机 | 3TGQ-4Y | 动力类型:汽油机 ;标定功率:4.0kW; | 型号名称:3TGQ-4Y型田园管理机 结构型式:双轴；轮式 外形尺寸(长×宽×高):1550×750×980mm 扶把水平调整:可调 扶把上下调整:可调 发动机输出传动方式:齿轮传动 主离合器型式:摩擦片式 主离合器状态:常开 标定（额定）功率:4.0kw 标定（额定）转速:3600r/min 配套锄草装置型式:锄草轮 配套锄草装置最大工作宽度:680mm 配套开沟装置型式:开沟刀 配套开沟装置最大工作宽度:260mm | 4 | 购机补贴(非通用类) | 2026-06-29 | 山东省 | 评阅通过 | T202137370203
田间管理机械 | 中耕机械 | 田园管理机 | 4kW及以上田园管理机 | 山东鲁德隆机械制造有限公司 | 田园管理机 | 3TGQ-4A | 动力类型:汽油机 ;标定功率:4.0kW; | 结构形式：单轴.履带 外形尺寸：1370mmx540mmx990 mm 扶把水平调整 ：不可调 扶把上下调整：可调 发动机输出传动方式：三角带传动 主离合器形式 ：涨紧轮式 主离合器状态：常开 标定（额定）功率：4.0kw 标定（额定)转速：3600r/min 配套锄草装置型式：燕尾铲式 配套锄草装置最大工作宽度：400mm 配套施肥装置排肥器型式：外槽轮式 配套施肥装置施肥行数：2 配套施肥装置施肥开沟器型式：尖铲式 | 4 | 购机补贴(非通用类) | 2025-09-06 | 山东省 | 评阅通过 | T202037370209
田间管理机械 | 中耕机械 | 田园管理机 | 4kW及以上田园管理机 | 山东绿佳机械有限公司 | 田园管理机 | 3TGQ-4.5A | 动力类型:汽油机 ;标定功率:4.5kW; | 结构型式 : 双轴；轮式 ;外形尺寸(长×宽×高): 1450×740×1000 mm ;扶把水平调整 : 可调 ;扶把上下调整 : 可调 ;发动机输出传动方式 : 齿轮传动 ;主离合器型式 : 摩擦片式 ;主离合器状态 : 常开 ;标定（额定）功率:4.5 kW 标定（额定）转速:3600 r/min 配套锄草装置型式 : 锄草轮 ;配套锄草装置最大工作宽度:700 mm ;配套开沟装置型式 : 开沟刀 ;配套开沟装置最大工作宽度:200 mm. | 4.5 | 购机补贴(非通用类) | 2026-06-29 | 山东省 | 评阅通过 | T202137370260
田间管理机械 | 中耕机械 | 田园管理机 | 4kW及以上田园管理机 | 山东绿佳机械有限公司 | 田园管理机 | 3TGQ-4A | 动力类型:汽油机 ;标定功率:4.0kW; | 3TGQ-4A型田园管理机 结构形式：单轴；轮式 ;外形尺寸(长×宽×高)mm：1410×520×800 扶把水平调整：不可调; 扶把上下调整：可调 ;发动机输出传动方式：齿轮传动; 主离合器型式：摩擦片式; 主离合器状态：常开; 标定功率（KW）:4.0;标定传速（r/min）:3800; 配套除草装置型式：锄草轮; 配套锄草装置最大工作宽度:350 mm 配套开沟装置型式：旋刀式 ;配套开沟装置最大工作宽度（mm）:250 | 4 | 购机补贴(非通用类) | 2024-10-24 | 山东省 | 评阅通过 | T201937370118
田间管理机械 | 中耕机械 | 田园管理机 | 4kW及以上田园管理机 | 山东绿佳机械有限公司 | 田园管理机 | 3TGQ-4B | 动力类型:汽油机 ;标定功率:4.0kW; | 结构型式：双轴、轮式 ；外形尺寸(长×宽×高) ：1500×620×980 mm ；发动机输出传动方式：皮带传动 ；主离合器型式 ：涨紧轮式 ；主离合器状态 ： 常开 ；标定（额定）功率：4.0 kW ；标定（额定）转速：3600 r/min ；配套开沟装置型式：旋刀式 ；配套开沟装置最大工作宽度：110 mm； 配套培土装置型式：旋刀式 ；配套培土装置最大工作宽度：200 mm。 | 4 | 购机补贴(非通用类) | 2025-12-29 | 山东省 | 评阅通过 | T202037370269
田间管理机械 | 中耕机械 | 田园管理机 | 4kW及以上田园管理机 | 山东绿佳机械有限公司 | 田园管理机 | 3TGQ-4H | 动力类型:汽油机 ;标定功率:4.0kW; | 结构型式 : 双轴；轮式 ;外形尺寸(长×宽×高) :1450×740×1000 mm 扶把水平调整 : 可调 ;扶把上下调整 : 可调 ;发动机输出传动方式 : 齿轮传动 ;主离合器型式 : 摩擦片式 ;主离合器状态 : 常开 ;标定（额定）功率:4.0 Kw;标定（额定）转速:3600 r/min;配套锄草装置型式 : 锄草轮 ;配套锄草装置最大工作宽度:700 mm ;配套开沟装置型式 : 开沟刀 ;配套开沟装置最大工作宽度:200 mm | 4 | 购机补贴(非通用类) | 2026-06-29 | 山东省 | 评阅通过 | T202137370262
田间管理机械 | 中耕机械 | 田园管理机 | 4kW及以上田园管理机 | 山东绿佳机械有限公司 | 田园管理机 | 3TGQ-4P | 动力类型:汽油机 ;标定功率:4.0kW; | 结构型式 : 双轴；轮式 ;外形尺寸(长×宽×高) :1470×710×1000 mm ;扶把水平调整 : 可调 ;扶把上下调整 : 可调 ;发动机输出传动方式 : 皮带传动 ;主离合器型式 : 涨紧式 ;主离合器状态 : 常开 ;标定（额定）功率:4.0 kW 标定（额定）转速:3600 r/min 配套开沟装置型式 : 开沟刀 ;配套开沟装置最大工作宽度:200 mm 配套培土装置型式 : 培土刀 ;配套培土装置最大工作宽度:200 mm. | 4 | 购机补贴(非通用类) | 2026-06-29 | 山东省 | 评阅通过 | T202137370257
田间管理机械 | 中耕机械 | 田园管理机 | 4kW及以上田园管理机 | 山东绿佳机械有限公司 | 田园管理机 | 3TGQ-4X | 动力类型:汽油机 ;标定功率:4.2kW; | 结构型式 : 单轴；轮式 ;外形尺寸(长×宽×高) :1400×700×830 mm ;扶把水平调整 : 可调 ;扶把上下调整 : 可调 ;发动机输出传动方式 : 齿轮传动 ;主离合器型式 : 离心摩擦片式 ;主离合器状态 : 常开 ;标定（额定）功率:4.2 kW ;标定（额定）转速:3800 r/min ;配套锄草装置型式 : 锄草轮 ;配套锄草装置最大工作宽度:700 mm ;配套开沟装置型式 : 开沟犁 ;配套开沟装置最大工作宽度:210 mm. | 4.2 | 购机补贴(非通用类) | 2026-06-29 | 山东省 | 评阅通过 | T202137370261
田间管理机械 | 中耕机械 | 田园管理机 | 4kW及以上田园管理机 | 山东绿佳机械有限公司 | 田园管理机 | 3TGQ-4Z | 动力类型:汽油机 ;标定功率:4.0kW; | 结构型式：单轴；轮式；外形尺寸(长×宽×高)：1150×620×920 mm； 发动机输出传动方式：齿轮传动；主离合器型式：油浸式离合器；标定（额定）功率： 4.0 kW；标定（额定）转速： 3800 r/min；配套锄草装置型式：锄草轮；配套锄草装置最大工作宽度：480 mm；配套开沟装置型式：旋刀式； 配套开沟装置最大工作宽度： 250 mm。 | 4 | 购机补贴(非通用类) | 2025-12-29 | 山东省 | 评阅通过 | T202037370268
田间管理机械 | 中耕机械 | 田园管理机 | 4kW及以上田园管理机 | 山东迈亿赫智能科技有限公司 | 田园管理机 | 3TG-4A | 动力类型:柴油机 ;标定功率:4.1kW; | 型号名称：3TG-4A型田园管理机 结构型式：双轴；轮式 外形尺寸(长×宽×高)：1600×750×1000mm 扶把水平调整：可调 扶把上下调整：可调 发动机输出传动方式：齿轮传动 主离合器型式：摩擦片式 主离合器状态：常开 标定（额定）功率：4.1kw 标定（额定）转速：3600r/min 配套锄草装置型式：锄草轮 配套锄草装置最大工作宽度：680mm 配套开沟装置型式：开沟刀 配套开沟装置最大工作宽度：260mm | 4.1 | 购机补贴(非通用类) | 2026-06-29 | 山东省 | 评阅通过 | T202137370213
田间管理机械 | 中耕机械 | 田园管理机 | 4kW及以上田园管理机 | 山东迈亿赫智能科技有限公司 | 田园管理机 | 3TG-6A | 动力类型:柴油机 ;标定功率:6.3kW; | 型号名称：3TG-6A型田园管理机 结构型式：双轴；轮式 外形尺寸(长×宽×高)：1600×750×1000mm 扶把水平调整：可调 扶把上下调整：可调 发动机输出传动方式：齿轮传动 主离合器型式：摩擦片式 主离合器状态：常开 标定（额定）功率：6.3kw 标定（额定）转速：3600r/min 配套锄草装置型式：锄草轮 配套锄草装置最大工作宽度：680mm 配套开沟装置型式：开沟刀 配套开沟装置最大工作宽度：260mm | 6.3 | 购机补贴(非通用类) | 2026-06-29 | 山东省 | 评阅通过 | T202137370212
田间管理机械 | 中耕机械 | 田园管理机 | 4kW及以上田园管理机 | 山东迈亿赫智能科技有限公司 | 田园管理机 | 3TGQ-4.5E | 动力类型:汽油机 ;标定功率:4.5kW; | 型号名称:3TGQ-4.5E型田园管理机 结构型式:双轴；轮式 外形尺寸(长×宽×高):1650×755×900mm 扶把水平调整：可调 扶把上下调整：可调 发动机输出传动方式：齿轮传动 主离合器型式：摩擦片式 主离合器状态：常开 标定（额定）功率：4.5kw 标定（额定）转速：3600r/min 配套锄草装置型式：锄草轮 配套锄草装置最大工作宽度：680mm 配套开沟装置型式：开沟刀 配套开沟装置最大工作宽度：260mm | 4.5 | 购机补贴(非通用类) | 2026-06-29 | 山东省 | 评阅通过 | T202137370220
田间管理机械 | 中耕机械 | 田园管理机 | 4kW及以上田园管理机 | 山东迈亿赫智能科技有限公司 | 田园管理机 | 3TGQ-4.5F | 动力类型:汽油机 ;标定功率:4.5kW; | 型号名称：3TGQ-4.5F型田园管理机 结构型式：双轴；轮式 外形尺寸(长×宽×高)：1670×750×990mm 扶把水平调整：可调 扶把上下调整：可调 发动机输出传动方式：皮带传动 主离合器型式：张紧轮式 主离合器状态：常开 标定（额定）功率：4.5kw 标定（额定）转速：3600r/min 配套锄草装置型式：锄草轮 配套锄草装置最大工作宽度:680mm 配套开沟装置型式:开沟刀 配套开沟装置最大工作宽度:260mm | 4.5 | 购机补贴(非通用类) | 2026-06-29 | 山东省 | 评阅通过 | T202137370218
田间管理机械 | 中耕机械 | 田园管理机 | 4kW及以上田园管理机 | 山东迈亿赫智能科技有限公司 | 田园管理机 | 3TGQ-4A | 动力类型:汽油机 ;标定功率:4.0kW; | 型号名称 / 3TGQ-4A型田园管理机 结构型式 / 单轴；轮式 外形尺寸(长×宽×高)mm 1430×760×970 扶把水平调整 / 可调 扶把上下调整 / 可调 发动机输出传动方式 / 齿轮传动 主离合器型式 / 摩擦片式 主离合器状态 / 常开 标定（额定）功率kW 4.0 标定（额定）转速r/min 3600 配套锄草装置型式 / 锄草轮 配套锄草装置最大工作宽度mm 680 配套起垄装置型式 / 绞龙+仿型器 配套起垄装置起垄数量 / 1 配套起垄装置最大工作起垄高度mm 230 | 4 | 购机补贴(非通用类) | 2026-06-29 | 山东省 | 评阅通过 | T202137370219
田间管理机械 | 中耕机械 | 田园管理机 | 4kW及以上田园管理机 | 山东迈亿赫智能科技有限公司 | 田园管理机 | 3TGQ-4B | 动力类型:汽油机 ;标定功率:4.0kW; | 型号名称 : 3TGQ-4B型田园管理机 结构型式 : 单轴；轮式 外形尺寸(长×宽×高)mm : 1500×650×1010 扶把水平调整 : 可调 扶把上下调整 : 可调 发动机输出传动方式 : 皮带传动 主离合器型式 : 张紧轮式 主离合器状态 : 常开 标定（额定）功率 : 4.0kW 标定（额定）转速 : 3600r/min 配套锄草装置型式 : 锄草轮 配套锄草装置最大工作宽度 : 680mm 配套起垄装置型式 : 绞龙+仿型器 配套起垄装置起垄数量 : 1 配套起垄装置最大工作起垄高度 : 230mm | 4 | 购机补贴(非通用类) | 2026-06-29 | 山东省 | 评阅通过 | T202137370217
田间管理机械 | 中耕机械 | 田园管理机 | 4kW及以上田园管理机 | 山东迈亿赫智能科技有限公司 | 田园管理机 | 3TGQ-4F | 动力类型:汽油机 ;标定功率:4.0kW; | 型号名称 :3TGQ-4F型田园管理机 结构型式 : 双轴；轮式 外形尺寸(长×宽×高)mm : 1590×750×990 扶把水平调整 : 可调 扶把上下调整 :可调 发动机输出传动方式 : 皮带传动 主离合器型式 : 张紧轮式 主离合器状态 : 常开 标定（额定）功率 : 4.0kW 标定（额定）转速 : 3600r/min 配套锄草装置型式 : 锄草轮 配套锄草装置最大工作宽度 : 680mm 配套开沟装置型式 : 开沟刀 配套开沟装置最大工作宽度 : 260mm | 4 | 购机补贴(非通用类) | 2026-06-29 | 山东省 | 评阅通过 | T202137370209
田间管理机械 | 中耕机械 | 田园管理机 | 4kW及以上田园管理机 | 山东迈亿赫智能科技有限公司 | 田园管理机 | 3TGQ-4G | 动力类型:汽油机 ;标定功率:4.0kW; | 型号名称：3TGQ-4G型田园管理机 结构型式：单轴；履带 外形尺寸(长×宽×高)：1320×630×1000mm 扶把水平调整：不可调 扶把上下调整：可调 发动机输出传动方式：皮带传动 主离合器型式：张紧轮式 主离合器状态：常开 标定（额定）功率：4.0kw 标定（额定）转速：3600r/min 配套锄草装置型式：锄铲式 配套锄草装置最大工作宽度：400mm 配套开沟装置型式：犁铲式 配套开沟装置最大工作宽度：160mm | 4 | 购机补贴(非通用类) | 2026-06-29 | 山东省 | 评阅通过 | T202137370214
田间管理机械 | 中耕机械 | 田园管理机 | 4kW及以上田园管理机 | 山东迈亿赫智能科技有限公司 | 田园管理机 | 3TGQ-4H | 动力类型:汽油机 ;标定功率:4.0kW; | 型号名称：3TGQ-4H型田园管理机 结构型式：单轴；履带 外形尺寸(长×宽×高)：1420×600×980mm 扶把水平调整：可调 扶把上下调整：可调 发动机输出传动方式：皮带传动 主离合器型式：张紧轮式 主离合器状态：常开 标定（额定）功率：4.0kw 标定（额定）转速：3600r/min 配套锄草装置型式：锄铲式 配套锄草装置最大工作宽度：400mm 配套开沟装置型式：犁铲式 配套开沟装置最大工作宽度：160mm | 4 | 购机补贴(非通用类) | 2026-06-29 | 山东省 | 评阅通过 | T202137370211
田间管理机械 | 中耕机械 | 田园管理机 | 4kW及以上田园管理机 | 威马农机股份有限公司 | 田园管理机 | 3TG-4Q | 动力类型:汽油机 ;标定功率:4.0kW; | 配套发动机标定功率：4.0kW、配套发动机标定转速：1800r/min、结构型式：双轮驱动式、整机外形尺寸：1620X650X990mm、发动机输出传动方式：皮带传动、主离合器状态：张紧轮式、主离合器状态：常开、配套开沟器型式：刀片式、配套开沟器开沟工作幅宽：29cm、开沟深度：≥8cm、配套培土器型式：刀片式、配套培土器培土工作幅宽：29cm、培土高度：≥13cm。 | 4 | 购机补贴(非通用类) | 2022-12-31 | 重庆市 | 评阅通过 | 渝2018211
田间管理机械 | 中耕机械 | 田园管理机 | 4kW及以上田园管理机 | 威马农机股份有限公司 | 田园管理机 | 3TG-5Q | 动力类型:汽油机 ;标定功率:5.1kW; | 配套发动机标定功率：5.1kW、配套发动机标定转速：3600r/min、结构型式：双轮驱动式、整机外形尺寸：1645X645X960mm、发动机输出传动方式：皮带传动、主离合器状态：张紧轮式、主离合器状态：常开式、配套开沟器型式：刀片式、配套开沟器开沟工作幅宽：≥29cm、开沟深度：≥8cm、配套培土器型式：刀片式、配套培土器培土工作幅宽：≥29cm、培土高度：≥8cm。 | 5.1 | 购机补贴(非通用类) | 2021-12-31 | 重庆市 | 评阅通过 | 渝2017073
田间管理机械 | 中耕机械 | 田园管理机 | 4kW及以上田园管理机 | 威马农机股份有限公司 | 田园管理机 | 3TGQ-4A | 动力类型:汽油机 ;标定功率:4.0kW; | 配套发动机标定功率：4.0kW、配套发动机标定转速：3600r/min、结构型式：双轮驱动式、整机外形尺寸：1700X600X950mm、发动机输出传动方式：发动机输出轴直联传动箱、主离合器型式：摩擦片式、主离合器状态：常开、配套开沟器型式：刀片式、配套开沟器开沟工作幅宽：300mm、开沟深度：≥100mm、配套培土器型式：刀片式、配套培土器培土工作幅宽：300mm、培土高度：≥150mm。 | 4 | 购机补贴(非通用类) | 2022-12-31 | 重庆市 | 评阅通过 | 渝2018133
田间管理机械 | 中耕机械 | 田园管理机 | 4kW及以上田园管理机 | 威马农机股份有限公司 | 田园管理机 | 3TGQ-4B2 | 动力类型:汽油机 ;标定功率:4.0kW; | 配套发动机标定功率：4.0kW、配套发动机标定转速：3600r/min、结构型式：双轴轮式、整机外形尺寸：1400X750X950mm、扶把水平调整：可调、扶把上下调整：可调、发动机输出传动方式：皮带传动、主离合器型式：张紧轮式、主离合器状态：常开、配套开沟装置型式：刀片式、配套开沟装置最大工作宽度：215mm、配套培土装置型式：刀片式、配套培土装置最大工作宽度：215mm、配套发动机燃油类型：汽油。 | 4 | 购机补贴(非通用类) | 2025-09-29 | 重庆市 | 评阅通过 | T202050500267
田间管理机械 | 中耕机械 | 田园管理机 | 4kW及以上田园管理机 | 威马农机股份有限公司 | 田园管理机 | 3TGQ-4C | 动力类型:汽油机 ;标定功率:4.0kW; | 配套发动机标定功率：4.0kW、配套发动机标定转速：3600r/min、结构型式：双轴轮式、整机外形尺寸：1450X600X900mm、扶把水平调整：不可调、扶把上下调整：可调、发动机输出传动方式：直联、主离合器型式：摩擦片式、主离合器状态：常开、配套开沟装置型式：刀片式、配套开沟装置最大工作宽度：260mm、配套培土装置型式：刀片式、配套培土装置最大工作宽度：260mm。 | 4 | 购机补贴(非通用类) | 2025-11-22 | 重庆市 | 评阅通过 | T202050500330
田间管理机械 | 中耕机械 | 田园管理机 | 4kW及以上田园管理机 | 潍坊海林机械有限公司 | 田园管理机 | 3TGQ-5 | 动力类型:汽油机 ;标定功率:5.2kW; | 配置：5.2kW汽油机，额定转速：1800r/min，工作状态外形尺寸（开沟）：1860×930×870mm，发动机输出方式：皮带传动，主离合器型式：涨紧轮式，主离合器状态：常开式，开沟器型式：旋刀式，传动方式：链条传动，培土器型式：旋刀式，传动方式：链条传动。 | 5.2 | 购机补贴(非通用类) | 2022-12-31 | 山东省 | 评阅通过 | 部20180761
田间管理机械 | 中耕机械 | 田园管理机 | 4kW及以上田园管理机 | 潍坊昊杰机械有限公司 | 田园管理机 | 3TGQ-4 | 动力类型:汽油机 ;标定功率:4.0kW; | 标定功率：4.0KW ；额定转速：3600r/min；动力类型：汽油机 | 4 | 购机补贴(非通用类) | 2024-10-24 | 山东省 | 评阅通过 | T201937370051
田间管理机械 | 中耕机械 | 田园管理机 | 4kW及以上田园管理机 | 潍坊三山机械有限公司 | 田园管理机 | 3TG-4 | 动力类型:柴油机 ;标定功率:4.1kW; | 外形尺寸（长×宽×高）：1780×700×860mm，结构形式：双轴，轮式，发动机输出传动方式：三角皮带，主离合器状态：常开，主离合器型式：涨紧轮式，标定功率：4.1kw，结构质量：112kg，配套锄草装置型式：锄草轮，锄草最大宽度：660mm，配套开沟装置型式：旋刀式，配套开沟装置最大工作宽度：210mm | 4.1 | 购机补贴(非通用类) | 2026-05-09 | 山东省 | 评阅通过 | T202137370109
田间管理机械 | 中耕机械 | 田园管理机 | 4kW及以上田园管理机 | 潍坊三山机械有限公司 | 田园管理机 | 3TG-4Q | 动力类型:汽油机 ;标定功率:4.0kW; | 外形尺寸（长×宽×高）：1880×510×1125,工作幅宽（cm）：开沟14.5，培土16，结构质量：106kg，传动方式（发动机输出）：三角皮带，传动方式（刀辊）：链传动，旋耕连接方式：直联，传动方式：直联驱动轴，旋耕刀型号：开沟HWK215；培土HWP180；总安装刀数量（把）：开沟10培土8，主离合器形式：涨紧轮式，开沟连接方式：直联，传动方式：链传动，开沟深度：10-20cm,培土连接方式：直联，传动方式：链传动，培土高度：15-30cm。 | 4 | 购机补贴(非通用类) | 2021-12-31 | 山东省 | 评阅通过 | 鲁T2016094
田间管理机械 | 中耕机械 | 田园管理机 | 4kW及以上田园管理机 | 潍坊三山机械有限公司 | 田园管理机 | 3TG-4QA | 动力类型:汽油机 ;标定功率:4.0kW; | 外形尺寸（长×宽×高）：1800×650×850mm,工作幅宽：30-50cm,结构质量：103kg，传动方式（发动机输出）：三角皮带，传动方式（刀辊）：齿轮，旋耕刀型号：145深耕刀，总安装刀数量（把）：18，主离合器型式：涨紧轮式，开沟连接方式：直联，传动形式：齿轮，开沟深度：14.6cm,锄草连接方式：直联，传动形式：齿轮，锄草装置数量：2个，锄草宽度：63cm。 | 4 | 购机补贴(非通用类) | 2021-12-31 | 山东省 | 评阅通过 | 鲁T2016103
田间管理机械 | 中耕机械 | 田园管理机 | 4kW及以上田园管理机 | 潍坊三山机械有限公司 | 田园管理机 | 3TGQ-5.5 | 动力类型:汽油机 ;标定功率:5.5kW; | 外形尺寸（长×宽×高）：1900×700×850mm，结构形式：双轴，轮式，发动机输出传动方式：皮带传动，主离合器状态：常开，主离合器型式：涨紧轮式，标定功率：5.5kw，结构质量：92kg，配套锄草装置型式：锄草轮，锄草最大宽度：600mm，配套开沟装置型式：旋刀式，配套开沟装置最大工作宽度：250mm | 5.5 | 购机补贴(非通用类) | 2024-08-08 | 山东省 | 评阅通过 | T201937370024
田间管理机械 | 中耕机械 | 田园管理机 | 4kW及以上田园管理机 | 潍坊森海机械制造有限公司 | 田园管理机 | 3TGQ-4 | 动力类型:汽油机 ;标定功率:4kW; | 工作状态外形尺寸（开沟）：1560×745×870mm，起垄：1625×760×900mm，发动机输出方式：皮带传动，主离合器型式：涨紧轮式，主离合器状态：常开式，开沟器型式：旋刀式，传动方式：链条传动，开沟工作幅宽：18cm，开沟深度：≥10cm，起垄器型式：螺旋起垄刀+成型器，传动方式：链条传动，起垄工作幅宽：66cm，起垄高度：≥10cm，起垄垄顶宽度：15～20cm。 | 4 | 购机补贴(非通用类) | 2022-12-31 | 山东省 | 评阅通过 | 部20180760
田间管理机械 | 中耕机械 | 田园管理机 | 4kW及以上田园管理机 | 潍坊森海机械制造有限公司 | 田园管理机 | 3TGQ-5 | 动力类型:汽油机 ;标定功率:5.2kW; | 工作状态外形尺寸（开沟）：1820×930×870mm，培土：1730×600×870mm,发动机输出方式：皮带传动，主离合器型式：涨紧轮式，主离合器状态：常开式，开沟器型式：旋刀式，传动方式：链条传动，开沟工作幅宽：12cm，开沟深度：≥10cm，培土器型式：旋刀式，传动方式：链条传动，培土工作幅宽：25cm，培土高度：≥15cm，作业速度：1～1.5km/h。 | 5.2 | 购机补贴(非通用类) | 2022-12-31 | 山东省 | 评阅通过 | 部20180737
田间管理机械 | 中耕机械 | 田园管理机 | 4kW及以上田园管理机 | 潍坊沃富机械有限公司 | 田园管理机 | 3TG-4Q | 动力类型:汽油机 ;标定功率:4.05kW; | 主机外形尺寸(长×宽×高):1500X620X1000(mm)，常州市罗本三晶机械有限公司 ，重庆展雄机械制造有限公司；重庆伊格斯机械有限公司；主机结构质量:75kg，主机传动方式；三角皮带；主离合器型式：涨紧轮式，主机行走轮型式；胶轮；发动机型号:RB28B；标定功率:4.05Kw；配套开沟器传动方式：链传动，连接方式：直联，与开沟器配套(长×宽×高):1920X820X800(mm)，开沟深度:10~20cm，与培土器配套(长×宽×高):1920X620X870(mm)，培土高度:15~25cm，作业速度（km/h）：≥1 | 4.05 | 购机补贴(非通用类) | 2021-12-31 | 山东省 | 评阅通过 | 鲁T2016069
田间管理机械 | 中耕机械 | 田园管理机 | 4kW及以上田园管理机 | 潍坊沃富机械有限公司 | 田园管理机 | 3TG-4QA | 动力类型:汽油机 ;标定功率:4.0kW; | 外形尺寸(长×宽×高) mm: 1900X750x850；重庆伊格斯机械有限公司；重庆展雄机械制造有限公司；传动方式（发动机输出）：直联；传动方式（刀辊）：蜗轮蜗杆；主离合器型式：摩擦片式；配套锄草装置型式；燕尾式，结构质量（kg）：84；开沟幅宽（cm）：35，开沟深度（cm）：≥10；开沟刀型号165，总安装刀数量(把)：10；传动方式：蜗轮蜗杆，连接方式：直联； | 4 | 购机补贴(非通用类) | 2024-12-30 | 山东省 | 评阅通过 | T201900500969
田间管理机械 | 中耕机械 | 田园管理机 | 4kW及以上田园管理机 | 潍坊沃富机械有限公司 | 田园管理机 | 3TG-6 | 动力类型:柴油机 ;标定功率:6.3kW; | 外形尺寸：1800x640x1150mm，常州科普动力机械有限公司，结构型式：双轴.轮式。发动机输出传动方式：皮带传动。主离合器型式：张紧轮。主离合器状态：常开。标定功率：6.3KW。标定转速：3600r/min。配套开沟装置型式；驱动刀轮式。配套开沟装置最大开沟宽度：140mm。配套培土装置型式：驱动刀轮式。配套培土装置最大工作宽度：140mm。 | 6.3 | 购机补贴(非通用类) | 2025-07-06 | 山东省 | 评阅通过 | T202037370051
田间管理机械 | 中耕机械 | 田园管理机 | 4kW及以上田园管理机 | 潍坊沃富机械有限公司 | 田园管理机 | 3TG-6B | 动力类型:柴油机 ;标定功率:6.3kW; | 外形尺寸：1560x720x980mm，常州科普动力机械有限公司，结构型式：单轴.轮式。发动机输出传动方式：皮带传动。主离合器型式：张紧轮：。主离合器状态：常开。标定功率：6.3KW。标定转速：3600r/min。配套开沟装置型式；驱动刀轮式。配套开沟装置最大开沟宽度：250mm。配套锄草装置型式：锄草轮。配套锄草装置最大工作宽度：680mm。 | 6.3 | 购机补贴(非通用类) | 2025-07-06 | 山东省 | 评阅通过 | T202037370050
田间管理机械 | 中耕机械 | 田园管理机 | 4kW及以上田园管理机 | 潍坊沃富机械有限公司 | 田园管理机 | 3TG-6C | 动力类型:柴油机 ;标定功率:6.3kW; | 外形尺寸：1660x720x1000mm，常州科普动力机械有限公司，结构型式：双轴.轮式。发动机输出传动方式:齿轮传动。主离合器型式：摩擦片。主离合器状态：常开。标定功率：6.3KW。标定转速：3600r/min。配套开沟装置型式；驱动刀轮式。配套开沟装置最大开沟宽度：250mm。配套锄草装置型式：锄草轮。配套锄草装置最大工作宽度：680mm。 | 6.3 | 购机补贴(非通用类) | 2025-07-06 | 山东省 | 评阅通过 | T202037370052
田间管理机械 | 中耕机械 | 田园管理机 | 4kW及以上田园管理机 | 潍坊沃富机械有限公司 | 田园管理机 | 3TG-6D | 动力类型:柴油机 ;标定功率:6.3kW; | 外形尺寸：1750x680x900mm，常州科普动力机械有限公司，结构型式：单轴.轮式。发动机输出传动方式：齿轮传动。主离合器型式：摩擦片。主离合器状态：常开。标定功率：6.3KW。标定转速：3600r/min。配套开沟装置型式；犁铲式。配套开沟装置最大开沟宽度：180mm。配套锄草装置型式：锄草轮。配套锄草装置最大工作宽度：700mm。 | 6.3 | 购机补贴(非通用类) | 2025-07-06 | 山东省 | 评阅通过 | T202037370049
田间管理机械 | 中耕机械 | 田园管理机 | 4kW及以上田园管理机 | 潍坊沃富机械有限公司 | 田园管理机 | 3TGQ-4.5 | 动力类型:汽油机 ;标定功率:4.5kW; | 结构形式：双轮驱动，重庆展雄机械制造有限公司；重庆伊格斯机械有限公司；结构质量：83kg，传动方式：三角皮带，连接方式：直联，作业速度（km/h）：≥1 ，外形尺寸(长×宽×高): 与开沟器配套(长×宽×高):1920X820X1000(mm)，与培土器配套(长×宽 ×高):1920X620X1000(mm)，开沟宽度：10-20cm，培土高度：15-25cm | 4.5 | 购机补贴(非通用类) | 2022-12-31 | 山东省 | 评阅通过 | 部20181164
田间管理机械 | 中耕机械 | 田园管理机 | 4kW及以上田园管理机 | 潍坊沃富机械有限公司 | 田园管理机 | 3TGQ-4.5B | 动力类型:汽油机 ;标定功率:4.5kW; | 配套发动机：4.5kW，（重庆伊格斯机械有限公司，YGS）177F/P汽油机重庆展雄机械制造有限公司；外形尺寸(长×宽×高): 1640×720×860 (mm)，起垄：1640×720×860(mm)，结构形式；双轮驱动，结构质量：91kg，发动机输出传动方式；皮带传动，主离合器型式；张紧轮，传动方式：齿轮链传动 ，连接方式：直联，开沟、起垄传动方式：齿轮+链条，作业速度（km/h）：≥1， 开沟深度≥15 cm，起垄高度≥20 cm | 4.5 | 购机补贴(非通用类) | 2022-12-31 | 山东省 | 评阅通过 | 部20181167
田间管理机械 | 中耕机械 | 田园管理机 | 4kW及以上田园管理机 | 潍坊沃富机械有限公司 | 田园管理机 | 3TGQ-4.5C | 动力类型:汽油机 ;标定功率:4.5kW; | 外形尺寸：1550x720x950mm，结构型式：双轴.轮式。重庆伊格斯机械有限公司；重庆展雄机械制造有限公司；发动机输出传动方式：齿轮传动。主离合器型式：摩擦片。主离合器状态：常开。标定功率：4.5KW。标定转速：3600r/min。配套开沟装置型式；驱动刀轮式。配套开沟装置最大开沟宽度：250mm。配套锄草装置型式：锄草轮。配套锄草装置最大工作宽度：680mm。 | 4.5 | 购机补贴(非通用类) | 2025-07-06 | 山东省 | 评阅通过 | T202037370047
田间管理机械 | 中耕机械 | 田园管理机 | 4kW及以上田园管理机 | 潍坊沃富机械有限公司 | 田园管理机 | 3TGQ-4.5F | 动力类型:汽油机 ;标定功率:4.5kW; | 外形尺寸：1600x660x950mm，结构型式：单轴.轮式。重庆伊格斯机械有限公司；重庆展雄机械制造有限公司；发动机输出传动方式：皮带传动。主离合器型式：张紧轮。主离合器状态：常开。标定功率：4.5KW。标定转速：3600r/min。配套开沟装置型式；犁铲式。配套开沟装置最大开沟宽度：180mm。配套锄草装置型式：锄草轮。配套锄草装置最大工作宽度：680mm。 | 4.5 | 购机补贴(非通用类) | 2025-07-06 | 山东省 | 评阅通过 | T202037370061
田间管理机械 | 中耕机械 | 田园管理机 | 4kW及以上田园管理机 | 潍坊沃富机械有限公司 | 田园管理机 | 3TGQ-4B | 动力类型:汽油机 ;标定功率:4.0kW; | 外形尺寸(长×宽×高):1590×720×860(mm),发动机型号:170F/P，重庆伊格斯机械有限公司；重庆展雄机械制造有限公司；主机结构质量（kg）：84；传动方式（发动机输出）：皮带传动；传动方式（刀辊）：直联；主离合器型式：张紧轮式。开沟时，开沟深度（cm）：≥15，开沟刀具型号：165开沟刀8把，起垄时用蝶形起垄器+犁铲式，起垄高度：（cm）≥20，垄顶宽度（cm）≥10； 标定功率:4.0kW,额定转速:3600r/min，燃油种类:汽油，起垄高度:≥20㎝，开沟深度:≥15㎝ | 4 | 购机补贴(非通用类) | 2021-12-31 | 山东省 | 评阅通过 | 鲁T2017124
田间管理机械 | 中耕机械 | 田园管理机 | 4kW及以上田园管理机 | 潍坊沃富机械有限公司 | 田园管理机 | 3TGQ-4C | 动力类型:汽油机 ;标定功率:4.0kW; | 发动机：4.0kw，重庆伊格斯机械有限公司，重庆展雄机械制造有限公司；170F/P汽油机，外形尺寸(长×宽×高)；与开沟器配套(长×宽×高):1600X720X860(mm)，与培土器配套(长×宽×高): 1600X720X860(mm)，结构质量：94kg，传动方式：齿轮传动 ，结构形式：双轮驱动，连接方式：直联，开沟、起垄传动方式：齿轮+链传动，作业速度（km/h）：≥1 ，开沟深度：15-20 cm，起垄高度：10-20 cm | 4 | 购机补贴(非通用类) | 2022-12-31 | 山东省 | 评阅通过 | 部20181170
田间管理机械 | 中耕机械 | 田园管理机 | 4kW及以上田园管理机 | 潍坊沃富机械有限公司 | 田园管理机 | 3TGQ-4D | 动力类型:汽油机 ;标定功率:4.0kW; | 外形尺寸：1720x600x970mm，结构型式：双轴.轮式。重庆伊格斯机械有限公司；重庆展雄机械制造有限公司；发动机输出传动方式：皮带传动。主离合器型式：张紧轮。主离合器状态：常开。标定功率：4.0KW。标定转速：3600r/min。配套培土装置型式；驱动刀轮式。配套培土装置最大开沟宽度：250mm。配套开沟装置型式：驱动刀轮式：。配套开沟装置最大工作宽度：250mm。 | 4 | 购机补贴(非通用类) | 2025-07-06 | 山东省 | 评阅通过 | T202037370048
田间管理机械 | 中耕机械 | 田园管理机 | 4kW及以上田园管理机 | 潍坊沃富机械有限公司 | 田园管理机 | 3TGQ-4L | 动力类型:汽油机 ;标定功率:4.0kW; | 外形尺寸：1450x560x900mm，结构型式：单轴，履带重庆伊格斯机械有限公司；重庆展雄机械制造有限公司；发动机输出传动方式：皮带传动。主离合器型式：摩擦片。主离合器状态：常开。标定功率：4.0KW。标定转速：3600r/min。配套开沟装置型式；犁铲式。配套开沟装置最大开沟宽度：180mm。配套锄草装置型式：锄草式。配套锄草装置最大工作宽度：350mm。 | 4 | 购机补贴(非通用类) | 2025-07-06 | 山东省 | 评阅通过 | T202037370046
田间管理机械 | 中耕机械 | 田园管理机 | 4kW及以上田园管理机 | 潍坊众旺农业机械有限公司 | 田园管理机 | 3TG-5Q | 动力类型:汽油机 ;标定功率:5.0kW; | 主机配套发动机型号：177F/P（重庆久耕道科技有限公司）；配套发动机标定功率：5.0kW；配套发动机额定转速：1800r/min。主机外形尺寸（长×宽×高）：1460×630×1150mm；主机结构质量：75kg；主传动方式：三角皮带；离合器形式：涨紧轮式；驱动轮型式：胶轮；行驶速度：≤10km/h。与开沟机配套结构型式：驱动刀轮式；与开沟机配套外形尺寸（长×宽×高）：1880×850×850mm；与开沟机配套结构质量：116kg；与开沟机配套作业幅宽：12cm；与开沟机配套开沟深度：10-20cm；与开沟机配套传动方式：链传动；与开沟机配套连接方式：直联；与开沟机配套作业速度：≥1km/h。与培土机配套结构型式：驱动刀轮式；与培土机配套外形尺寸（长×宽×高）：1760×620×1100mm；与培土机配套结构质量：110kg；与培土机配套作业幅宽：16cm；与培土机配套培土高度：15-25cm；与培土机配套传动方式：链传动；与培土机配套连接方式：直联；与培土机配套作业速度：≥1km/h。 | 5 | 购机补贴(非通用类) | 2021-12-31 | 山东省 | 评阅通过 | 鲁T2016101
田间管理机械 | 中耕机械 | 田园管理机 | 4kW及以上田园管理机 | 潍坊众旺农业机械有限公司 | 田园管理机 | 3TGQ-4C | 动力类型:汽油机 ;标定功率:4kW; | 型号名称：3TGQ-4C型田园管理机；结构型式：双轴；轮式；外形尺寸（长×宽×高）：1400×540×900mm；扶把水平调整：可调；扶把上下调整：可调；发动机输出传动方式：皮带传动；主离合器型式：离心式摩擦片；主离合器状态：常开；标定功率：4kW;标定转速：3600r/min；配套锄草装置型式：锄草轮；配套锄草装置最大工作宽度：300mm；配套开沟装置型式：开沟铲；配套开沟装置最大工作宽度：165mm | 4 | 购机补贴(非通用类) | 2026-08-31 | 山东省 | 评阅通过 | T202137370331
田间管理机械 | 中耕机械 | 田园管理机 | 4kW及以上田园管理机 | 无锡华源凯马发动机有限公司 | 田园管理机 | 3TG-4.0KM | 动力类型:柴油机 ;标定功率:4kW; | 工作状态外形尺寸（长×宽×高）：1750×650×1230（mm）；扶把水平（上下）调整范围：±90°（±30°）；发动机输出传动方式：皮带；主离合器型式（状态）：皮带张紧式（常开）；配套动力标定功率：4.0KW；额定转速：1800r/min；工作电压：12V；蓄电池型式：铅酸式；蓄电池容量：18Ah；配套培土器型式：刀片式；传动方式：链条；连接方式：挂接框；配套起垄器型式：圆形垄；起垄数量：1垄；传动方式：链条；连接方式：挂接框；配套发动机型号：KM178FSD；制造商：无锡华源凯马发动机有限公司；排放阶段：国Ⅲ；燃油型号：0#（夏天）-10#（冬天）-35#（严寒）柴油;燃油种类：柴油 | 4 | 购机补贴(非通用类) | 2023-12-31 | 江苏省 | 评阅通过 | 苏农机（2019）第（0265）号
田间管理机械 | 中耕机械 | 田园管理机 | 4kW及以上田园管理机 | 无锡华源凯马发动机有限公司 | 田园管理机 | 3TG-5.0 | 动力类型:柴油机 ;标定功率:5.2kW; | 结构型式：手持式；工作状态外形尺寸（长×宽×高）：1750×1005×1230（mm）；扶把水平调整范围：±90°；扶把上下调整范围：±30°；结构质量：120kg；发动机输出传动方式：皮带；主离合器型式（状态）：皮带张紧式（常开）；作业速度：0.7-1.4KM/h；配套发动机型号:KM186FAS；标定功率：5.2KW；额定转速：1500r/min；蓄电池型式：铅酸式；蓄电池容量：18Ah；工作电压：12V；配套起垄器型式：圆形垄；起垄数量：1条；工作幅宽：50-100cm；外形尺寸（长×宽×高）：400×310×600（mm）；结构质量：27kg；连接方式：挂接框；传动方式：链条；起垄高度：20-30cm；垄顶宽：40-100cm；作业速度：0.7-1.3KM/h；配套开沟器型式：刀片式；工作幅宽：23cm；外形尺寸（长×宽×高）：240×160×130（mm）；结构质量：5kg；开沟深度：20-30cm；连接方式：挂接框；传动方式：链条；作业速度：0.7-1.4KM/h；制造商：无锡华源凯马发动机有限公司；排放阶段：国Ⅲ；燃油型号：0#（夏天）-10#（冬天）-35#（严寒）柴油；燃油种类：柴油 | 5.2 | 购机补贴(非通用类) | 2024-10-30 | 江苏省 | 评阅通过 | T2019320045
田间管理机械 | 中耕机械 | 田园管理机 | 4kW及以上田园管理机 | 无锡华源凯马发动机有限公司 | 田园管理机 | 3TG-5.5 | 动力类型:柴油机 ;标定功率:5.6kW; | 结构型式：手持；工作状态外形尺寸（长×宽×高）：1750×1005×1230（mm）；扶把水平调整范围：±90°；扶把上下调整范围：±30°；结构质量：122kg；发动机输出传动方式：皮带；主离合器型式（状态）：皮带张紧式（常开）；作业速度：0.7-1.4KM/h；配套发动机型号：KM188FS；标定功率：5.6KW；额定转速：1500r/min；蓄电池型式：铅酸式；蓄电池容量：18Ah；工作电压：12V；配套起垄器型式：圆形垄；起垄数量：1条；工作幅宽：50-100cm；外形尺寸（长×宽×高）：400×310×600（mm）；结构质量：27kg；连接方式：挂接框；传动方式：链条；起垄高度：20-30cm；垄顶宽：40-100cm；作业速度：0.7-1.3KM/h；配套开沟器型式：刀片式；工作幅宽：23cm；外形尺寸（长×宽×高）：240×160×130（mm）；结构质量：5kg；开沟深度：20-30cm；连接方式：挂接框；传动方式：链条；作业速度：0.7-1.4KM/h；制造商：无锡华源凯马发动机有限公司；排放阶段：国Ⅲ；燃油型号：0#（夏天）-10#（冬天）-35#（严寒）柴油；燃油种类：柴油 | 5.6 | 购机补贴(非通用类) | 2024-10-30 | 江苏省 | 评阅通过 | T2019320046
田间管理机械 | 中耕机械 | 田园管理机 | 4kW及以上田园管理机 | 无锡华源凯马发动机有限公司 | 田园管理机 | 3TG-5.5KM | 动力类型:柴油机 ;标定功率:5.8kW; | 外形尺寸：1750×1005×1230（mm）；扶把水平（上下）调整范围：180°（±30°）；发动机输出传动方式：皮带；主离合器型式（状态）：皮带张紧式（常开）；配套动力：KM186FASD;标定功率：5.8KW；额定转速：1800r/min；工作电压：12V；蓄电池型式：铅酸式；蓄电池容量：18Ah；配套开沟器型式：刀片式；传动方式：链条；连接方式：挂接框；配套起垄器型式：圆形垄；起垄数量：1；传动方式：链条；连接方式：挂接框 燃油型号：0#（夏天）-10#（冬天）-35#（严寒）柴油；排放阶段：国Ⅲ | 5.8 | 购机补贴(非通用类) | 2022-12-31 | 江苏省 | 评阅通过 | 苏农机（2018）第（0366）号
田间管理机械 | 中耕机械 | 田园管理机 | 4kW及以上田园管理机 | 无锡华源凯马发动机有限公司 | 田园管理机 | 3TG-6.0 | 动力类型:柴油机 ;标定功率:6.1kW; | 结构型式：手持；工作状态外形尺寸（长×宽×高）：1750×1005×1230（mm）；扶把水平调整范围：±90°；扶把上下调整范围：±30°；结构质量：125kg；发动机输出传动方式：皮带；主离合器型式（状态）：皮带张紧式（常开）；作业速度：0.7-1.4KM/h；配套发动机型号：KM192FS；标定功率：6.1KW；额定转速：1500r/min；蓄电池型式：铅酸式；蓄电池容量：18Ah；工作电压：12V；配套起垄器型式：圆形垄；起垄数量：1条；工作幅宽：50-100cm；外形尺寸（长×宽×高）：400×310×600（mm）；结构质量：27kg；连接方式：挂接框；传动方式：链条；起垄高度：20-30cm；垄顶宽：40-100cm；作业速度：0.7-1.3KM/h；配套开沟器型式：刀片式；工作幅宽：23cm；外形尺寸（长×宽×高）：240×160×130（mm）；结构质量：5kg；开沟深度：20-30cm；连接方式：挂接框；传动方式：链条；作业速度：0.7-1.4KM/h；制造商：无锡华源凯马发动机有限公司；排放阶段：国Ⅲ；燃油型号：0#（夏天）-10#（冬天）-35#（严寒）柴油；燃油种类：柴油 | 6.1 | 购机补贴(非通用类) | 2024-10-30 | 江苏省 | 评阅通过 | T2019320047
田间管理机械 | 中耕机械 | 田园管理机 | 4kW及以上田园管理机 | 无锡华源凯马发动机有限公司 | 田园管理机 | 3TG-6.0KM | 动力类型:柴油机 ;标定功率:6.3kW; | 外形尺寸：1750*1005*1230（mm）；扶把水平（上下）调整范围：180°（±30°）；发动机输出传动方式：皮带；主离合器型式（状态）：皮带张紧式（常开）；配套动力:KM188FSD;标定功率：6.3KW；额定转速：1800r/min；工作电压：12V；蓄电池型式：铅酸式；蓄电池容量：18Ah；配套开沟器型式：刀片式；传动方式：链条；连接方式：挂接框；配套起垄器型式：圆形垄；起垄数量：1；传动方式：链条；连接方式：挂接框 燃油型号：0#（夏天）-10#（冬天）-35#（严寒）柴油;排放阶段：国Ⅲ | 6.3 | 购机补贴(非通用类) | 2022-12-31 | 江苏省 | 评阅通过 | 苏农机（2018）第（0367）号
田间管理机械 | 中耕机械 | 田园管理机 | 4kW及以上田园管理机 | 湘潭虹宇机械有限公司 | 田园管理机 | 3TGQ-4 | 动力类型:汽油机 ;标定功率:4kW; | 3TGQ-4型田园管理机，结构型式：双轴/轮式;外形尺寸(长×宽×高):1600×560×970mm;扶把水平调整(:可调/不可调)：不可调；扶手上下调整(可调/不可调):可调90°;发动机输出传动方式:皮带传动;主离合器型式:摩擦片式;主离合器状态:常开;标定(额定)功率:4.0KW;标定(额定)转速:3600r/min;配套开沟装置型式:开沟刀;配套开沟装置最大工作宽度:270mm;配套培土装置型式:培土刀;配套培土装置最大工作宽度:270mm | 4 | 购机补贴(非通用类) | 2026-04-05 | 湖南省 | 评阅通过 | T202143430037
田间管理机械 | 中耕机械 | 田园管理机 | 4kW及以上田园管理机 | 烟台宏伟工贸有限公司 | 田园管理机 | 3TGQ-4 | 动力类型:汽油机 ;标定功率:4kW; | 外形尺寸：1690*800*860（mm） 扶把水平调节范围：225° 扶把垂直调节范围：20° 发动机输出传动方式：皮带传动 主离合器型式：张紧轮式 主离合器状态：常开 配套动力：标定功率4kW 额定转速：3600r/min 锄草装置型式：锄草轮式 锄草装置数量：2 传动方式：链传动 连接方式：直联 起垄器型式：蝶型起垄器+挡土板式 传动方式：链传动 连接方式：直联 起垄数量：1 | 4 | 购机补贴(非通用类) | 2021-12-31 | 山东省 | 评阅通过 | 鲁T2017120
田间管理机械 | 中耕机械 | 田园管理机 | 4kW及以上田园管理机 | 烟台宏伟工贸有限公司 | 田园管理机 | 3TGQ-4A | 动力类型:汽油机 ;标定功率:4kW; | 外形尺寸：1640*800*870（mm） 扶把水平调节范围：270° 扶把垂直调节范围：20° 发动机输出传动方式：皮带传动 主离合器型式：张紧轮式 主离合器状态：常开 配套动力：标定功率4kW 额定转速：3600r/min 锄草装置型式：锄草轮式 锄草装置数量：2 传动方式：轴传动 连接方式：直联 起垄器型式：蝶型起垄器+挡土板式 传动方式：轴传动 连接方式：直联 起垄数量：1 | 4 | 购机补贴(非通用类) | 2021-12-31 | 山东省 | 评阅通过 | 鲁T2017119
田间管理机械 | 中耕机械 | 田园管理机 | 4kW及以上田园管理机 | 烟台宏伟工贸有限公司 | 田园管理机 | 3TGQ-4Z2 | 动力类型:汽油机 ;标定功率:4kW; | 外形尺寸：1670×795×870（mm） 扶把水平调节：可调 扶把垂直调节：可调 发动机输出传动方式：轴传动 主离合器型式：摩擦片式 主离合器状态：常开 配套动力：标定功率4kW 额定转速：3600r/min 配套开沟装置型式：开沟刀式 配套开沟装置最大工作宽度：230（mm） 配套起垄装置型式：蝶型起垄器+挡土板式 配套起垄装置起垄数量：1个 配套起垄装置最大工作起垄高度：200（mm） | 4 | 购机补贴(非通用类) | 2024-12-26 | 山东省 | 评阅通过 | GZNJ/TJ 2019-381
田间管理机械 | 中耕机械 | 田园管理机 | 4kW及以上田园管理机 | 烟台宏伟工贸有限公司 | 田园管理机 | 3TGQ-5.5 | 动力类型:汽油机 ;标定功率:5.5kW; | 外形尺寸：1725×800×875（mm） 扶把水平调节：可调 扶把垂直调节：可调 发动机输出传动方式：三角带 主离合器型式：张紧式 主离合器状态：常开 配套动力：标定功率5.5kW 额定转速：3600r/min 配套开沟装置型式：开沟刀式 配套开沟装置最大工作宽度：230（mm） 配套起垄装置型式：蝶型起垄器+挡土板式 配套起垄装置起垄数量：1个 配套起垄装置最大工作起垄高度：200（mm） | 5.5 | 购机补贴(非通用类) | 2024-12-26 | 山东省 | 评阅通过 | GZNJ/TJ 2019-379
田间管理机械 | 中耕机械 | 田园管理机 | 4kW及以上田园管理机 | 烟台宏伟工贸有限公司 | 田园管理机 | 3TGQ-5.5Z2 | 动力类型:汽油机 ;标定功率:5.5kW; | 外形尺寸：1760×795×870（mm） 扶把水平调节：可调 扶把垂直调节：可调 发动机输出传动方式：轴传动 主离合器型式：摩擦片式 主离合器状态：常开 配套动力：标定功率5.5kW 额定转速：3600r/min 配套开沟装置型式：开沟刀式 配套开沟装置最大工作宽度：230（mm） 配套起垄装置型式：蝶型起垄器+挡土板式 配套起垄装置起垄数量：1个 配套起垄装置最大工作起垄高度：200（mm） | 5.5 | 购机补贴(非通用类) | 2024-12-26 | 山东省 | 评阅通过 | GZNJ/TJ 2019-380
田间管理机械 | 中耕机械 | 田园管理机 | 4kW及以上田园管理机 | 宜昌凯帝农机有限公司 | 田园管理机 | 3TG-4-1P | 动力类型:汽油机 ;标定功率:4.0kW; | 产品配置参数（企业填写）： 外形尺寸(长×宽×高)mm：1470×900×960(培土状态)、1470×900×960(锄草状态)，标定（额定）功率：4.1kw/3600r/min， 主离合器型式：湿式摩擦片式，结构质量(kg)：68，传动方式(发动机输出)：齿轮,传动方式(刀辊)：直联,标配：锄草1副、培土:1套、行走轮1对（400-8）、阻力棒1套。锄草接方式：直联，锄草装置型式：辊轮刀式，装刀数量(片)：10,配套锄草装置最大工作宽度:600mm,培土连接方式：直联,培土装置型式：V型犁式，装机数量(副):1,配套培土装置最大工作宽度225mm。 | 4 | 购机补贴(非通用类) | 2024-12-29 | 湖北省 | 评阅通过 | 鄂2019536
田间管理机械 | 中耕机械 | 田园管理机 | 4kW及以上田园管理机 | 宜昌凯帝农机有限公司 | 田园管理机 | 3TG-4-2G | 动力类型:柴油机 ;标定功率:4.1kW; | 3TGQ-4-2G外形尺寸(长×宽×高)mm:1580×750×1035,（额定）功率:4kw/3600r/min; 主离合器型式:湿式摩擦片式.结构质量(kg):68；传动方式(发动机输出):齿轮；结构形式：双轴、轮式，传动方式:直联；标配；锄草1副、开沟刀一副、行走轮1对，锄草轮接方式:直联，锄草装置型式；辊轮刀式，装刀数量(片):10；开沟装刀数量(片):12;配套锄草装置最大工作宽度:720mm;开沟刀连接方式:直联，装置型式：辊轮刀式、配套开沟装置最大工作宽度260mm | 4.1 | 购机补贴(非通用类) | 2024-12-29 | 湖北省 | 评阅通过 | 鄂2019538
田间管理机械 | 中耕机械 | 田园管理机 | 4kW及以上田园管理机 | 宜昌凯帝农机有限公司 | 田园管理机 | 3TG-4-2K | 动力类型:柴油机 ;标定功率:4.05kW; | 外形尺寸(长×宽×高)mm:1350×579×980,（额定）功率:4.05kw/3600r/min; 主离合器型式: 涨紧轮式.结构质量(kg):68；传动方式(发动机输出): 三角皮带；结构形式：双轴、轮式，标配；锄草1副、开沟刀一副、行走轮1对，锄草轮接方式:直联，锄草装置型式；辊轮刀式，装刀数量(片):10；开沟装刀数量(片):12；配套锄草装置最大工作宽度:720mm;开沟刀连接方式:直联，装置型式：辊轮刀式、配套开沟装置最大工作宽度260mm | 4.05 | 购机补贴(非通用类) | 2024-12-29 | 湖北省 | 评阅通过 | 鄂2019540
田间管理机械 | 中耕机械 | 田园管理机 | 4kW及以上田园管理机 | 宜昌凯帝农机有限公司 | 田园管理机 | 3TG-6-1P | 动力类型:柴油机 ;标定功率:6.3kW; | 整机外形尺寸（长×宽×高）mm:1830×995×1090 ,配套发动机标定功率:6.3kw/3600r/min,主离合器型式：湿式摩擦片式，结构质量(kg)：120，传动方式(发动机输出)：齿轮，传动方式(刀辊)：直联，标配旋耕刀1副，行走轮1对、配套旋耕锄草装置最大工作宽度：720mm, 培土装置最大宽度：310mm:刀辊设计转速:130r/min,刀最大回转半径:180mm, 作业速度 :≤1.3m/s,作业小时生产率:≤0.125hm2/(h•m),单位作业面积燃油消耗量:≤15kg/hm2, | 6.3 | 购机补贴(非通用类) | 2024-12-29 | 湖北省 | 评阅通过 | 鄂2019542
田间管理机械 | 中耕机械 | 田园管理机 | 4kW及以上田园管理机 | 宜昌凯帝农机有限公司 | 田园管理机 | 3TGQ-4-1P | 动力类型:汽油机 ;标定功率:4.0kW; | 产品配置参数（企业填写）： 外形尺寸(长×宽×高)mm：1470×900×960(培土状态)、1470×900×960(锄草状态)，标定（额定）功率：4.1kw/3600r/min， 主离合器型式：湿式摩擦片式，结构质量(kg)：68，传动方式(发动机输出)：齿轮,传动方式(刀辊)：直联,标配：锄草1副、培土:1套、行走轮1对（400-8）、阻力棒1套。锄草接方式：直联，锄草装置型式：辊轮刀式，装刀数量(片)：10,配套锄草装置最大工作宽度:600mm,培土连接方式：直联,培土装置型式：V型犁式，装机数量(副):1,配套培土装置最大工作宽度225mm。 | 4 | 购机补贴(非通用类) | 2024-12-29 | 湖北省 | 评阅通过 | 鄂2019537
田间管理机械 | 中耕机械 | 田园管理机 | 4kW及以上田园管理机 | 宜昌凯帝农机有限公司 | 田园管理机 | 3TGQ-4-2G | 动力类型:汽油机 ;标定功率:4.0kW; | 外形尺寸(长×宽×高)mm:1580×750×1035,（额定）功率:4kw/3600r/min; 主离合器型式:湿式摩擦片式.结构质量(kg):68；传动方式(发动机输出):齿轮；结构形式：双轴、轮式，传动方式:直联；标配；锄草1副、开沟刀一副、行走轮1对，锄草轮接方式:直联，锄草装置型式；辊轮刀式，装刀数量(片):10；开沟装刀数量(片):12;配套锄草装置最大工作宽度:720mm;开沟刀连接方式:直联，装置型式：辊轮刀式、配套开沟装置最大工作宽度260mm | 4 | 购机补贴(非通用类) | 2024-12-29 | 湖北省 | 评阅通过 | 鄂2019539
田间管理机械 | 中耕机械 | 田园管理机 | 4kW及以上田园管理机 | 宜昌凯帝农机有限公司 | 田园管理机 | 3TGQ-4-2K | 动力类型:汽油机 ;标定功率:4.0kW; | 外形尺寸(长×宽×高)mm:1350×579×980,（额定）功率:4kw/3600r/min; 主离合器型式: 涨紧轮式.结构质量(kg):68；传动方式(发动机输出): 三角皮带；结构形式：双轴、轮式，标配；锄草1副、开沟刀一副、行走轮1对，锄草轮接方式:直联，锄草装置型式；辊轮刀式，装刀数量(片):10；开沟装刀数量(片):12；配套锄草装置最大工作宽度:720mm;开沟刀连接方式:直联，装置型式：辊轮刀式、配套开沟装置最大工作宽度260mm | 4 | 购机补贴(非通用类) | 2024-12-29 | 湖北省 | 评阅通过 | 鄂2019541
田间管理机械 | 中耕机械 | 田园管理机 | 4kW及以上田园管理机 | 永康市正轮机械有限公司 | 田园管理机 | 3TG-4.05B | 动力类型:柴油机 ;标定功率:4.05kW; | 型号名称：3TGQ-4.05B田园管理机，结构形式，双轴/轮式，工作状态外形尺寸（长×宽×高）：1650×710×830mm，发动机输出传动方式：直联式，主离合器形式：摩擦片式，主离合器状态：常开，配套动力标定功率：4.05kW，额定转速：3600r/min，起动方式：手拉启动，燃油种类：柴油，配套开沟器形式：轮式，开沟工作幅宽：310mm，配套除草装置形式：刀盘轮式，锄草工作幅宽：670mm。 | 4.05 | 购机补贴(非通用类) | 2026-05-18 | 浙江省 | 评阅通过 | T202169690053
田间管理机械 | 中耕机械 | 田园管理机 | 4kW及以上田园管理机 | 永康市正轮机械有限公司 | 田园管理机 | 3TGQ-4.0A | 动力类型:汽油机 ;标定功率:4.0kW; | 型号名称：3TGQ-4.0A田园管理机，结构形式，双轴/轮式，工作状态外形尺寸（长×宽×高）：1650×600×830mm，发动机输出传动方式：直联式，主离合器形式：摩擦片式，主离合器状态：常开，配套动力标定功率：4.0kW，额定转速：3800r/min，起动方式：手拉启动，燃油种类：汽油，配套开沟器形式：轮式，开沟工作幅宽：310mm，配套除草装置形式：刀盘轮式，锄草工作幅宽：670mm。 | 4 | 购机补贴(非通用类) | 2026-05-18 | 浙江省 | 评阅通过 | T202169690052
田间管理机械 | 中耕机械 | 田园管理机 | 4kW及以上田园管理机 | 永康市正轮机械有限公司 | 田园管理机 | ZL-3TGQ-4 | 动力类型:汽油机 ;标定功率:4.0kW; | 型号名称：ZL-3TGQ-4型田园管理机，工作状态外形尺寸（长×宽×高）：1360×670×800mm，发动机输出传动方式：直联式，主离合器形式：摩擦片式，主离合器状态：常开，配套动力标定功率：4.0kW，额定转速：3600r/min，起动方式：手拉启动，燃油种类：汽油，配套开沟器形式：轮式，传动方式：轮式，开沟工作幅宽：≥20cm，开沟作业速度：≥0.1km/h，开沟深度：≥10cm，配套除草装置形式：刀辊轮式，锄草装置数量：2（左右各1），传动方式：齿轮箱式，锄草工作幅宽：≥36cm，锄草作业速度：≥0.2Km/h，锄草深度：≥2cm | 4 | 购机补贴(非通用类) | 2023-12-31 | 浙江省 | 评阅通过 | GZNJ/TJ 2018-195
田间管理机械 | 中耕机械 | 田园管理机 | 4kW及以上田园管理机 | 重庆安晓机械有限公司 | 田园管理机 | 3TGC-4.05-A | 动力类型:柴油机 ;标定功率:4.05kW; | 结构型式：双轴轮式；外形尺寸（长*宽*高）mm:1250*650*1000；结构质量KG：90；扶把水平调整：不可调；扶把上下调整：可调；发动机输出传动方式：刀辊传动方式：齿轮传动；直联；主离合器型式：摩擦片式；主离合器状态：常开。标定功率KW：4.05 ；标定转速r/min：3600；配套开沟装置型式：刀片式；配套开沟装置最大工作宽度mm：265；配套培土装置型式：刀片式；配套培土装置最大工作宽度mm:265。 | 4.05 | 购机补贴(非通用类) | 2024-12-25 | 重庆市 | 评阅通过 | T201950500293
田间管理机械 | 中耕机械 | 田园管理机 | 4kW及以上田园管理机 | 重庆安晓机械有限公司 | 田园管理机 | 3TGQ-4.0-A | 动力类型:汽油机 ;标定功率:4.0kW; | 结构型式：双轴轮式；外形尺寸（长*宽*高）mm:1300*700*1000；扶把水平调整：不可调；扶把上下调整：可调；发动机输出传动方式：直联；刀辊传动方式：齿轮传动；主离合器型式：摩擦片式；主离合器状态：常开。标定功率KW：4.0 ；标定转速r/min：3800；配套开沟装置型式：刀片式；配套开沟装置最大工作宽度mm：265；配套培土装置型式：刀片式；配套培土装置最大工作宽度mm:265。 | 4 | 购机补贴(非通用类) | 2024-12-25 | 重庆市 | 评阅通过 | T201950500292
田间管理机械 | 中耕机械 | 田园管理机 | 4kW及以上田园管理机 | 重庆奥斯迪农业机械有限公司 | 田园管理机 | 3TGQ-4A | 动力类型:汽油机 ;标定功率:4.0kW; | 4.0KW/3800min 汽油发动机 国二排放标准 | 4 | 购机补贴(非通用类) | 2023-12-31 | 重庆市 | 评阅通过 | 渝2019104
田间管理机械 | 中耕机械 | 田园管理机 | 4kW及以上田园管理机 | 重庆财耕农业机械有限公司 | 田园管理机 | 3TGQ-4.0 | 动力类型:汽油机 ;标定功率:4.0kW; | 型号名称：3TGQ-4.0型田园管理机结构型式：双轴.轮式配套发动机标定功率：4.0kW标定转速：3600r/min起动方式：手拉起动燃油种类：汽油整机外形尺寸：1650mm*630mm*1000mm发动机输出传动方式：直联主合器型式：摩擦片式主离合器状态：常开配套开沟装置型式：刀片式配置开沟装置最大工作幅宽：300mm 配套培土装置型式：刀片式配套培土装置最大工作宽度：300mm | 4 | 购机补贴(非通用类) | 2026-02-01 | 重庆市 | 评阅通过 | T202150500088
田间管理机械 | 中耕机械 | 田园管理机 | 4kW及以上田园管理机 | 重庆帝勒金驰通用机械股份有限公司 | 田园管理机 | 3TG-4 | 动力类型:柴油机 ;标定功率:4.1kW; | 外形尺寸（长×宽×高）mm：1550*700*950；工作幅宽（cm）：60；结构质量（kg）: 115 ；传动方式（发动机输出）：直联；传动方式（刀辊）：齿轮传动 ；旋耕刀型号：开沟刀和除草刀 ；总安装刀数量（把）： 6 ；主离合器型式：摩擦片式。配套锄草装置连接形式： 直接连接 ；传动方式：齿轮传动 ；数量 ： 6 片 ； 配套开沟装置连接形式：直接连接 ；传动方式： 齿轮传动 ；数量 ：8片 ；配套动力型号：KAGS350；标定功率：4.1KW，；标定转速（r/min）：3600。 | 4.1 | 购机补贴(非通用类) | 2024-06-02 | 重庆市 | 评阅通过 | T201950500021
田间管理机械 | 中耕机械 | 田园管理机 | 4kW及以上田园管理机 | 重庆帝勒金驰通用机械股份有限公司 | 田园管理机 | 3TGQ-4A | 动力类型:汽油机 ;标定功率:4.2kW; | 外形尺寸（长×宽×高）mm：1650*750*950;工作幅宽（cm）:600;结构质量（kg）：101;传动方式（发动机输出）：直联 ;传动方式（刀辊）：齿轮传动；刀具配置： 开沟刀和旱地刀；总安装刀数量（把）： 32把 主离合器型式：摩擦片式 配套动力型号：170F/P-2;标定功率：4.2kW;制造商： 重庆帝勒金驰通用机械股份有限公司；标定转速（r/min）：3600 | 4.2 | 购机补贴(非通用类) | 2025-11-22 | 重庆市 | 评阅通过 | T202050500327
田间管理机械 | 中耕机械 | 田园管理机 | 4kW及以上田园管理机 | 重庆帝勒金驰通用机械股份有限公司 | 田园管理机 | 3TGQ-5 | 动力类型:汽油机 ;标定功率:5.1kW; | 外形尺寸（长×宽×高）mm：1550*700*950；工作幅宽（cm）：60；结构质量（kg）: 110 ；传动方式（发动机输出）：直联；传动方式（刀辊）：齿轮传动 ；旋耕刀型号：开沟刀和除草刀 ；总安装刀数量（把）： 6 ；主离合器型式：摩擦片式。配套锄草装置连接形式： 直接连接 ；传动方式：齿轮传动 ；数量 ： 6 片 ； 配套开沟装置连接形式：直接连接 ；传动方式： 齿轮传动 ；数量 ：8片 ；配套动力型号：177F/P ；标定功率：5.1，制造商： 重庆帝勒金驰通用机械股份有限公司 ；标定转速（r/min）：3600。 | 5.1 | 购机补贴(非通用类) | 2024-06-02 | 重庆市 | 评阅通过 | T201950500020
田间管理机械 | 中耕机械 | 田园管理机 | 4kW及以上田园管理机 | 重庆帝勒金驰通用机械股份有限公司 | 田园管理机 | 3TGQ-5A | 动力类型:汽油机 ;标定功率:5.1kW; | 配套动力型号： 177F/P；标定功率：5.1kW；制造商： 重庆帝勒金驰通用机械股份有限公司；标定转速（r/min）：3600 外形尺寸（长×宽×高）mm：1700*750*950;工作幅宽（cm）：600 结构质量（kg）：112；传动方式（发动机输出）： 直联 ;传动方式（刀辊）： 齿轮传动 ； 刀具配置： 开沟刀和旱地刀； 总安装刀数量（把）： 32把 主离合器型式：摩擦片式 | 5.1 | 购机补贴(非通用类) | 2025-11-22 | 重庆市 | 评阅通过 | T202050500326
田间管理机械 | 中耕机械 | 田园管理机 | 4kW及以上田园管理机 | 重庆华世丹机械制造有限公司 | 田园管理机 | 3TGQ-5.5 | 动力类型:汽油机 ;标定功率:5.8kW; | 3TGQ-5.5型田园管理机;结构型式（单轴/双轴；履带/轮式）：双轴轮式；外形尺寸：（长×宽×高）：1850×670×1050mm;扶把水平调整（可调/不可调）:可调；扶把上下调整（可调/不可调）:可调；发动机输出传动方式：皮带传动；主离合型式：张紧轮式；主离合状态（常开/常闭）：常开；配套发动机生产企业：宗申；发动机型号名称：H177F汽油机；标定功率：5.8KW;标定转速：1900r/min;配套开沟装置型式：刀片式；配套开沟装置最大工作宽度：140mm；配套培土装置型式：刀片式；配套培土装置最大工作宽度：270mm | 5.8 | 购机补贴(非通用类) | 2024-08-07 | 重庆市 | 评阅通过 | T201950500079
田间管理机械 | 中耕机械 | 田园管理机 | 4kW及以上田园管理机 | 重庆华世丹机械制造有限公司 | 田园管理机 | 3TGQ-5A | 动力类型:汽油机 ;标定功率:5.1kW; | 主机型号名称：3TGQ-5A型田园管理机;结构型式（单轴/双轴；履带/轮式）：双轴、轮式；外形尺寸：（长×宽×高）：1850×670×1050mm;扶把水平调整（可调/不可调）:可调；扶把上下调整（可调/不可调）:可调；发动机输出传动方式：皮带传动；主离合型式：张紧轮式；主离合状态（常开/常闭）：常开；配套发动机生产企业：华世丹机械制造有限公司；发动机型号名称：H177F汽油机；标定功率：5.1KW;标定转速：1800r/min;配套开沟装置型式：刀片式；配套开沟装置最大工作宽度：160mm；配套培土装置型式：刀片式；配套培土装置最大工作宽度：270mm | 5.1 | 购机补贴(非通用类) | 2024-12-25 | 重庆市 | 评阅通过 | T201950500277
田间管理机械 | 中耕机械 | 田园管理机 | 4kW及以上田园管理机 | 重庆汇田机械制造有限公司 | 田园管理机 | 3TGQ-4-1 | 动力类型:汽油机 ;标定功率:4.0kW; | 动力:汽油机；标定功率:4.0kw,标定转速:3600r/min | 4 | 购机补贴(非通用类) | 2022-12-31 | 重庆市 | 评阅通过 | 渝2018105
田间管理机械 | 中耕机械 | 田园管理机 | 4kW及以上田园管理机 | 重庆汇运农业机械有限公司 | 田园管理机 | 3TG-4.1 | 动力类型:柴油机 ;标定功率:4.1kW; | 配套发动机（标定功率：4.1kW；制造商：无锡凯奥动力机械有限公司；型号名称：KAGS350柴油机，国三排放阶段）；外形尺寸（mm):1800×730×950；传动方式:皮带传动；离合器形式：张紧轮式；配套开沟装置形式：螺旋式；配套开沟装置最大工作宽度：460mm；配套培土装置形式：螺旋式；配套培土装置最大工作宽度：460mm。 | 4.1 | 购机补贴(非通用类) | 2026-03-29 | 重庆市 | 评阅通过 | T202150500126
田间管理机械 | 中耕机械 | 田园管理机 | 4kW及以上田园管理机 | 重庆汇运农业机械有限公司 | 田园管理机 | 3TGQ-4.0 | 动力类型:汽油机 ;标定功率:4.0kW; | 配套发动机（标定功率：4.0kW；制造商：重庆宗申通用动力机械有限公司；型号名称：ZS170F汽油机）；外形尺寸（mm):1800×730×950；传动方式:皮带传动；离合器形式：张紧轮式；配套开沟装置形式：螺旋式；配套开沟装置最大工作宽度：460mm；配套培土装置形式：螺旋式；配套培土装置最大工作宽度：460mm。 | 4 | 购机补贴(非通用类) | 2026-02-01 | 重庆市 | 评阅通过 | T202150500068
田间管理机械 | 中耕机械 | 田园管理机 | 4kW及以上田园管理机 | 重庆汇运农业机械有限公司 | 田园管理机 | 3TGQ-5.8 | 动力类型:汽油机 ;标定功率:5.8kW; | 配套发动机（标定功率：5.8kW；制造商：重庆宗申通用动力机械有限公司；型号名称：ZS177F汽油机）；外形尺寸（mm):1800×730×950；传动方式:皮带传动；离合器形式：张紧轮式；配套开沟装置形式：螺旋式；配套开沟装置最大工作宽度：460mm；配套培土装置形式：螺旋式；配套培土装置最大工作宽度：460mm。 | 5.8 | 购机补贴(非通用类) | 2026-02-01 | 重庆市 | 评阅通过 | T202150500069
田间管理机械 | 中耕机械 | 田园管理机 | 4kW及以上田园管理机 | 重庆舰帏机械有限公司 | 田园管理机 | 3TG-4 | 动力类型:柴油机 ;标定功率:4.05kW; | 1、型号名称：3TG-4型田园管理机 2、结构形式：双轴轮式 3、外形尺寸：1600mm*650mm*1000m 4、扶把水平调整：可调 5、扶把垂直调整：可调 6、发动机输出：直联 7、主离合器型式：摩擦片式 8、主离合器状态：常开 9、标定功率：4.05KW 10、标定转速：3600r/min 11、起动方式：手拉起动 12、配套锄草装置型式：滚刀式 13、配套锄草装置最大工作宽度：500mm 14、配套开沟装置型式：刀片式 15、配套开沟装置最大工作宽度：250mm 16、配套培土装置型式：刀片式 17、配套培土装置最大工作宽度：250mm | 4.05 | 购机补贴(非通用类) | 2026-08-19 | 重庆市 | 评阅通过 | T202150500246
田间管理机械 | 中耕机械 | 田园管理机 | 4kW及以上田园管理机 | 重庆箭驰机械有限公司 | 田园管理机 | 3TGQ-4.0 | 动力类型:汽油机 ;标定功率:4.0kW; | 结构形式：双轴、轮式；外形尺寸（长x宽x高）：1395x510x965(mm) ；扶把水平调整：不可调；扶把上下调整：可调；发动机输出传动方式：皮带传动；主离合器型式：张紧轮式；主离合器状态：常开；额定功率：4.0（kw） ；额定转数：3600（r/min）；配套开沟装置型式：刀片式；配套开沟装置最大工作宽度：230（mm）；配套培土装置型式：刀片式；配套培土装置最大工作宽度：230（mm）。 | 4 | 购机补贴(非通用类) | 2025-10-27 | 重庆市 | 评阅通过 | T202050500309
田间管理机械 | 中耕机械 | 田园管理机 | 4kW及以上田园管理机 | 重庆箭驰机械有限公司 | 田园管理机 | 3TGQ-4.0-1 | 动力类型:汽油机 ;标定功率:4.0kW; | 结构形式：双轴、轮式；外形尺寸（长x宽x高）：1470x6500x1040(mm) ；扶把水平调整：不可调；扶把上下调整：可调；发动机输出传动方式：直连；主离合器型式：摩擦片式；主离合器状态：常开；额定功率：4.0（kw） ；额定转数：3600（r/min）；配套开沟装置型式：刀片式；配套开沟装置最大工作宽度：230（mm）；配套培土装置型式：刀片式；配套培土装置最大工作宽度：230（mm）。 | 4 | 购机补贴(非通用类) | 2025-11-22 | 重庆市 | 评阅通过 | T202050500328
田间管理机械 | 中耕机械 | 田园管理机 | 4kW及以上田园管理机 | 重庆箭驰机械有限公司 | 田园管理机 | 3TGQ-4.5 | 动力类型:汽油机 ;标定功率:4.8kW; | 结构形式：双轴、轮式；外形尺寸（长x宽x高）：1640x615x995(mm) ；扶把水平调整：可调；扶把上下调整：可调；发动机输出传动方式：直联；主离合器型式：摩擦片式；主离合器状态：常开；额定功率：4.8（kw） ；额定转数：3600（r/min）；配套开沟装置型式：刀片式；配套开沟装置最大工作宽度：240（mm）；配套培土装置型式：刀片式；配套培土装置最大工作宽度：240（mm）。 | 4.8 | 购机补贴(非通用类) | 2024-08-07 | 重庆市 | 评阅通过 | T201950500092
田间管理机械 | 中耕机械 | 田园管理机 | 4kW及以上田园管理机 | 重庆美澳机械制造有限公司 | 田园管理机 | 3TG-4 | 动力类型:柴油机 ;标定功率:4.1kW; | 1、结构型式：四轴、轮式；2、配套柴油发动机（额定功率为4.1kW、额定转为3600r/min、排放阶段为国三）；3、传动方式：直联；4、主离合器型式：磨镲片式；5、离合状态：常开 | 4.1 | 购机补贴(非通用类) | 2024-06-02 | 重庆市 | 评阅通过 | T201950500013
田间管理机械 | 中耕机械 | 田园管理机 | 4kW及以上田园管理机 | 重庆美澳机械制造有限公司 | 田园管理机 | 3TG-4A | 动力类型:柴油机 ;标定功率:4.1kW; | 1.结构型式：双轴、轮式；2.外形尺寸（长×宽×高）：1550×740×990；3.配套柴油发动机（标定功率为4.1kW,标定转速为3600r/min）；4.发动机到变数箱为直联；5.主离合器为摩擦片式常开离合；6.扶把水平调整：可调；7.扶把上下调整：可调；8.配套锄草装置型式：幅条式；9.配套锄草装置最大工作幅宽：830mm；10.配套开沟装置型式：刀片式；11.配套开沟装置最大工作宽度：360mm。 | 4.1 | 购机补贴(非通用类) | 2026-08-19 | 重庆市 | 评阅通过 | T202150500215
田间管理机械 | 中耕机械 | 田园管理机 | 4kW及以上田园管理机 | 重庆美澳机械制造有限公司 | 田园管理机 | 3TG-6 | 动力类型:柴油机 ;标定功率:6.3kW; | 1.结构形式：双轴、轮式；2.配套柴油发动机（标定功率6.3kW、标定转速3600r/min）；3.外形尺寸（长×宽×高)mm：1700×760×980； 4.发动机到变速箱为直联；5.主离合器为摩擦片式常开离合；6.配套开沟装置型式：刀片式，配套开沟装置最大工作宽度：380mm；7.配套培土装置型式：刀片式，配套开沟装置最大工作宽度：380mm。 | 6.3 | 购机补贴(非通用类) | 2026-06-10 | 重庆市 | 评阅通过 | T202150500162
田间管理机械 | 中耕机械 | 田园管理机 | 4kW及以上田园管理机 | 重庆美澳机械制造有限公司 | 田园管理机 | 3TGQ-4.0C | 动力类型:汽油机 ;标定功率:4.0kW; | 1.结构型式：双轴、轮式；2.外形尺寸（长×宽×高）：1550×740×990；3.配套汽油发动机（标定功率为4.0kW,标定转速为3800r/min）；4.发动机到变数箱为直联；5.主离合器为摩擦片式常开离合；6.扶把水平调整：可调；7.扶把上下调整：可调；8.配套锄草装置型式：幅条式；9.配套锄草装置最大工作幅宽：830mm；10.配套开沟装置型式：刀片式；11.配套开沟装置最大工作宽度：360mm。 | 4 | 购机补贴(非通用类) | 2026-08-19 | 重庆市 | 评阅通过 | T202150500213
田间管理机械 | 中耕机械 | 田园管理机 | 4kW及以上田园管理机 | 重庆美澳机械制造有限公司 | 田园管理机 | 3TGQ-4A | 动力类型:汽油机 ;标定功率:4.0kW; | 外形尺寸(长×宽×高):1520×600×890mm； 工作幅宽(cm)：开沟40、锄草60；配套汽油机动力，标定功率4.0kw，额定转速3800r/min；总安装刀数量(把)：2； 主离合器型式：磨镲片式。配套开沟器型式：旋转刀片式；配套开沟器传动方式：齿轮传动，开沟器连接方式：直联，开沟深度（cm）≥10 ； 配套锄草装置型式：旋转刀片式，锄草装置数量：2个，传动方式：齿轮传动，连接方式：直联，锄草深度（cm）≥5 | 4 | 购机补贴(非通用类) | 2022-12-31 | 重庆市 | 评阅通过 | 渝2018142
田间管理机械 | 中耕机械 | 田园管理机 | 4kW及以上田园管理机 | 重庆美澳机械制造有限公司 | 田园管理机 | 3TGQ-5.0 | 动力类型:汽油机 ;标定功率:5.1kW; | 1.结构型式：双轴、轮式；2.外形尺寸（长×宽×高）：1550×740×990；3.配套汽油发动机（标定功率为5.1kW,标定转速为3600r/min）；4.发动机到变数箱为直联；5.主离合器为摩擦片式常开离合；6.扶把水平调整：可调；7.扶把上下调整：可调；8.配套锄草装置型式：幅条式；9.配套锄草装置最大工作幅宽：830mm；10.配套开沟装置型式：刀片式；11.配套开沟装置最大工作宽度：360mm。 | 5.1 | 购机补贴(非通用类) | 2026-08-19 | 重庆市 | 评阅通过 | T202150500214
田间管理机械 | 中耕机械 | 田园管理机 | 4kW及以上田园管理机 | 重庆美澳机械制造有限公司 | 田园管理机 | 3TGQ-5.5 | 动力类型:汽油机 ;标定功率:5.8kW; | 外形尺寸（长×宽×高)mm：1650×600×890； 工作幅宽(cm)：开沟40、锄草60； 配套汽油机动力柜，标定功率5.8kw；额定转速3600r/min；总安装刀数量(把)：2； 主离合器型式：磨镲片式。配套开沟器型式：旋转刀片式；配套开沟器传动方式：齿轮传动，开沟器连接方式：直联，开沟深度（cm）≥10 ； 配套锄草装置型式：旋转刀片式，锄草装置数量：2个，传动方式：齿轮传动，连接方式：直联，锄草深度（cm）≥5 | 5.8 | 购机补贴(非通用类) | 2022-12-31 | 重庆市 | 评阅通过 | 渝2018141
田间管理机械 | 中耕机械 | 田园管理机 | 4kW及以上田园管理机 | 重庆萌佳科技有限公司 | 田园管理机 | 3TG-6C | 动力类型:柴油机 ;标定功率:6.3kW; | 型号名称：3TG-6C型田园管理机、结构型式：双轴：轮式、外形尺寸（长X宽X高）：1700mmX900mmX1050mm、扶把水平调整：可调、扶把上下调整：可调、发动机输岀传动方式：直联、主离合器型式：摩擦片式、主离合器状态：常开、标定功率：6.3kW、标定转速：3600r/min、配套开沟装置型式：刀片式、配套开沟装置最大工作宽度：295mm、配套培土装置型式：刀片式、配套培土装置最大工作宽度：295mm。 | 6.3 | 购机补贴(非通用类) | 2026-02-01 | 重庆市 | 评阅通过 | T202150500022
田间管理机械 | 中耕机械 | 田园管理机 | 4kW及以上田园管理机 | 重庆萌佳科技有限公司 | 田园管理机 | 3TGQ-4A | 动力类型:汽油机 ;标定功率:4.0kW; | 型号名称：3TGQ-4A型田园管理机、结构型式：双轴：轮式、外形尺寸（长X宽X高）：1500mmX900mmX950mm、扶把水平调整：不可调、扶把上下调整：可调、发动机输岀传动方式：直联、主离合器型式：摩擦片式、主离合器状态：常开、标定功率：4.0kW、标定转速：3600r/min、配套开沟装置型式：刀片式、配套开沟装置最大工作宽度：280mm、配套培土装置型式：刀片式、配套培土装置最大工作宽度：280mm。 | 4 | 购机补贴(非通用类) | 2026-02-01 | 重庆市 | 评阅通过 | T202150500024
田间管理机械 | 中耕机械 | 田园管理机 | 4kW及以上田园管理机 | 重庆萌佳科技有限公司 | 田园管理机 | 3TGQ-4B | 动力类型:汽油机 ;标定功率:4.0kW; | 型号名称：3TGQ-4B型田园管理机、结构型式：双轴：轮式、外形尺寸（长X宽X高）：1500mmX900mmX950mm、扶把水平调整：不可调、扶把上下调整：可调、发动机输岀传动方式：皮带传动、主离合器型式：张紧轮式、主离合器状态：常开、标定功率：4.0kW、标定转速：3600r/min、配套开沟装置型式：刀片式、配套开沟装置最大工作宽度：295mm、配套培土装置型式：刀片式、配套培土装置最大工作宽度：295mm。 | 4 | 购机补贴(非通用类) | 2026-02-01 | 重庆市 | 评阅通过 | T202150500025
田间管理机械 | 中耕机械 | 田园管理机 | 4kW及以上田园管理机 | 重庆萌佳科技有限公司 | 田园管理机 | 3TGQ-4C | 动力类型:汽油机 ;标定功率:4.0kW; | 型号名称：3TGQ-4C型田园管理机、结构型式：双轴：轮式、外形尺寸（长X宽X高）：1500mmX630mmX960mm、扶把水平调整：不可调、扶把上下调整：可调、发动机输岀传动方式：直联、主离合器型式：摩擦片式、主离合器状态：常开、标定功率：4.0kW、标定转速：3600r/min、配套开沟装置型式：刀片式、配套开沟装置最大工作宽度：270mm、配套培土装置型式：刀片式、配套培土装置最大工作宽度：270mm。 | 4 | 购机补贴(非通用类) | 2026-02-01 | 重庆市 | 评阅通过 | T202150500023
田间管理机械 | 中耕机械 | 田园管理机 | 4kW及以上田园管理机 | 重庆速豹机械制造有限公司 | 田园管理机 | 3TGQ-4 | 动力类型:汽油机 ;标定功率:4.0kW; | 整机外形尺寸mm:1360×760×1000; 结构形式：双轴轮式；发动机输出传动方式：直联式；发动机转速r/min：3600; 发动机功率：4.0KW；配套开沟装置型式：刀片式；配套开沟装置最大宽度mm：220; 配套培土装置型式：刀片式； 配套培土装置最大工作宽度mm：220；离合器型式：摩擦片式； 主离合器状态：常开。 | 4 | 购机补贴(非通用类) | 2025-12-27 | 重庆市 | 评阅通过 | T202050500430
田间管理机械 | 中耕机械 | 田园管理机 | 4kW及以上田园管理机 | 重庆腾龙盛世机电有限公司 | 田园管理机 | 3TGQ-4 | 动力类型:汽油机 ;标定功率:4.0kW; | 配套动力型号:TL170F/P汽油机,标定功率:4.0kW,标定转速:3600R/MIN,制造商：重庆腾龙盛世机电有限公司；排放阶段：国二,主机结构型式:双轮驱动式;主机主/副变速箱结构型式:有级式;主机主、副变速箱箱体材质：铸铁；主机主离合器型式：张紧轮式；主机发动机输出传动方式：皮带传动；配套开沟器开沟器型式：刀片和铧式组合；配套开沟器开沟工作幅宽：25cm;配套开沟器开沟深度: ≥5cm;有配套锄草装置锄草工作幅宽: 61cm;配套锄草装置锄草深度:≥2cm. | 4 | 购机补贴(非通用类) | 2023-12-31 | 重庆市 | 评阅通过 | 渝2019005
田间管理机械 | 中耕机械 | 田园管理机 | 4kW及以上田园管理机 | 重庆腾龙盛世机电有限公司 | 田园管理机 | 3TGQ-4.0A | 动力类型:汽油机 ;标定功率:4.0kW; | 配套动力型号及类型：170F/P汽油机；标定功率：4.0kW；标定转速：3600 r/min；排放阶段：第二阶段；结构型式（单轴/双轴；履带/轮式）：双轴；轮式；发动机输出传动方式：直联；主离合器型式：摩擦片式；主离合器状态：常开. | 4 | 购机补贴(非通用类) | 2026-02-01 | 重庆市 | 评阅通过 | T202150500043
田间管理机械 | 中耕机械 | 田园管理机 | 4kW及以上田园管理机 | 重庆鑫源农机股份有限公司 | 田园管理机 | 3TG-4E | 动力类型:柴油机 ;标定功率:4.1kW; | 结构型式：双轴、轮式；外形尺寸（长×宽×高）mm：1460×710×960；扶把水平调整：可调；扶把上下调整：可调；发动机输出传动方式：直联；主离合器型式：摩擦片式；主离合器状态：常开；额定功率kW：4.1；额定转速r/min：3600；配套开沟装置型式：刀片式；配套开沟装置最大工作宽度mm：210；配套培土装置型式：刀片式；配套培土装置最大工作宽度mm：210。 | 4.1 | 购机补贴(非通用类) | 2026-07-07 | 重庆市 | 评阅通过 | T202150500178
田间管理机械 | 中耕机械 | 田园管理机 | 4kW及以上田园管理机 | 重庆鑫源农机股份有限公司 | 田园管理机 | 3TG-4F | 动力类型:柴油机 ;标定功率:4.1kW; | 结构形式：双轴、轮式；外形尺寸（长×宽×高）mm：1600×780×850；扶把水平调整：不可调；扶把上下调整：可调；发动机输出传动方式：直联；主离合器形式：摩擦片式；主离合器状态：常开；额定功率kW：4.1；额定转速r/min：3600；配套锄草装置形式：辐条刀片式；配套锄草装置最大工作宽度mm：760；配套开沟装置形式：刀片式+铧式；配套开沟装置最大工作宽度mm：250. | 4.1 | 购机补贴(非通用类) | 2026-08-19 | 重庆市 | 评阅通过 | T202150500231
田间管理机械 | 中耕机械 | 田园管理机 | 4kW及以上田园管理机 | 重庆鑫源农机股份有限公司 | 田园管理机 | 3TGQ-4.5E | 动力类型:汽油机 ;标定功率:4.5kW; | 额定功率kW：4.5；结构型式：双轴、轮式；外形尺寸（长×宽×高）mm：1450×700×950；扶把水平调整：可调；扶把上下调整：可调；发动机输出传动方式：直联；主离合器型式：摩擦片式；主离合器状态：常开；额定转速r/min：3600；配套开沟装置型式：刀片式；配套开沟装置最大工作宽度mm：210；配套培土装置型式：刀片式；配套培土装置最大工作宽度mm：210。 | 4.5 | 购机补贴(非通用类) | 2026-02-01 | 重庆市 | 评阅通过 | T202150500106
田间管理机械 | 中耕机械 | 田园管理机 | 4kW及以上田园管理机 | 重庆鑫源农机股份有限公司 | 田园管理机 | 3TGQ-4.5F | 动力类型:汽油机 ;标定功率:4.5kW; | 结构形式：双轴、轮式；外形尺寸（长×宽×高）mm：1600×780×850；扶把水平调整：不可调；扶把上下调整：可调；发动机输出传动方式：直联；主离合器形式：摩擦片式；主离合器状态：常开；额定功率kW：4.5；额定转速r/min：3600；配套锄草装置形式：辐条刀片式；配套锄草装置最大工作宽度mm：760；配套开沟装置形式：刀片式+铧式；配套开沟装置最大工作宽度mm：250. | 4.5 | 购机补贴(非通用类) | 2026-08-19 | 重庆市 | 评阅通过 | T202150500230
田间管理机械 | 中耕机械 | 田园管理机 | 4kW及以上田园管理机 | 重庆鑫源农机股份有限公司 | 田园管理机 | 3TGQ-4B | 动力类型:汽油机 ;标定功率:4.2kW; | 结构型式：双轴轮式；外形尺寸mm：1600×950×970；扶把水平调整：可调；扶把上下调整：可调；发动机输出传动方式：直联；主离合器型式：摩擦片式；主离合器状态：常开；标定（额定）功率kW：4.2；标定（额定）转速r/min：3600；配套开沟装置型式：刀片式；配套开沟装置最大工作宽度mm：290；配套培土装置型式：刀片式；配套培土装置最大工作宽度mm：520。 | 4.2 | 购机补贴(非通用类) | 2024-06-02 | 重庆市 | 评阅通过 | T201950500017
田间管理机械 | 中耕机械 | 田园管理机 | 4kW及以上田园管理机 | 重庆鑫源农机股份有限公司 | 田园管理机 | 3TGQ-4C | 动力类型:汽油机 ;标定功率:4.2kW; | 结构型式：双轴、轮式；外形尺寸（长×宽×高）mm：1820×640×1120；扶把水平调整：可调；扶把上下调整：可调；发动机输出传动方式：皮带传动；主离合器型式：张紧轮式；主离合器状态：常开；额定功率kW：4.2；额定转速r/min：3600；配套开沟装置型式：刀片式；配套开沟装置最大工作宽度mm：300；配套培土装置型式：刀片式；配套培土装置最大工作宽度mm：300。 | 4.2 | 购机补贴(非通用类) | 2026-07-07 | 重庆市 | 评阅通过 | T202150500177
田间管理机械 | 中耕机械 | 田园管理机 | 4kW及以上田园管理机 | 重庆鑫源农机股份有限公司 | 田园管理机 | 3TGQ-4E | 动力类型:汽油机 ;标定功率:4.2kW; | 额定功率kW：4.2；结构型式：双轴、轮式；外形尺寸（长×宽×高）mm：1450×700×950；扶把水平调整：可调；扶把上下调整：可调；发动机输出传动方式：直联；主离合器型式：摩擦片式；主离合器状态：常开；额定转速r/min：3600；配套开沟装置型式：刀片式；配套开沟装置最大工作宽度mm：210；配套培土装置型式：刀片式；配套培土装置最大工作宽度mm：210。 | 4.2 | 购机补贴(非通用类) | 2026-02-01 | 重庆市 | 评阅通过 | T202150500051
田间管理机械 | 中耕机械 | 田园管理机 | 4kW及以上田园管理机 | 重庆鑫源农机股份有限公司 | 田园管理机 | 3TGQ-5.5 | 动力类型:汽油机 ;标定功率:5.6kW; | 主机结构型式：双轴轮式；工作状态外形尺寸(长×宽×高)mm：1640×800×1000；主变速箱结构型型式：有级式；主变速箱箱体材质：上箱体为铝合金/下箱体为铸铁；副变速箱结构型式：有级式 ；副变速箱箱体材质：上箱体为铝合金/下箱体为铸铁； 扶把水平调整范围（º）：180；扶把上下调整范围（º）：60；发动机输出传动方式：直联；主离合器型式：摩擦片式；主离合器状态：常开；行走轮型式：铁轮；作业时驱动轮型式；铁轮； 行驶速度km/h：≤10；配套发动机结构型式：单缸、四冲程、OHV、汽缸中心线斜置25º、水平轴；标定功率kW：5.6；额定转速r/min：3600；起动方式：手起动；燃油种类：汽油；配套开沟器型式：刀片式；传动方式：齿轮传动；连接方式：直联；开沟工作幅度cm：25；开沟作业速度km/h：≥0.5；开沟深度cm：≥10；配套培土器型式：刀片式；传动方式：齿轮传动；连接方式：直联；培土工作幅宽cm：43；培土作业速度km/h：≥0.5；培土高度cm：≥5 | 5.6 | 购机补贴(非通用类) | 2023-12-31 | 重庆市 | 评阅通过 | 渝2019099
田间管理机械 | 中耕机械 | 田园管理机 | 4kW及以上田园管理机 | 重庆鑫源农机股份有限公司 | 田园管理机 | 3TGQ-5.5B | 动力类型:汽油机 ;标定功率:5.6kW; | 结构型式：双轴轮式；外形尺寸mm：1600×950×970；扶把水平调整：可调；扶把上下调整：可调；发动机输出传动方式：直联；主离合器型式：摩擦片式；主离合器状态：常开；标定（额定）功率kW：5.6；标定（额定）转速r/min：3600；配套开沟装置型式：刀片式；配套开沟装置最大工作宽度mm：290；配套培土装置型式：刀片式；配套培土装置最大工作宽度mm：520。 | 5.6 | 购机补贴(非通用类) | 2024-06-02 | 重庆市 | 评阅通过 | T201950500018
田间管理机械 | 中耕机械 | 田园管理机 | 4kW及以上田园管理机 | 重庆鑫源农机股份有限公司 | 田园管理机 | 3TGQ-5.5C | 动力类型:汽油机 ;标定功率:5.6kW; | 额定功率kW：5.6；结构型式：双轴；轮式；外形尺寸（长×宽×高）mm：1775×650×1115；扶把水平调整：可调；扶把上下调整：可调；发动机输出传动方式：皮带传动；主离合器型式：张紧轮式；主离合器状态：常开；额定转速r/min：3600；配套开沟装置型式：刀片式；配套开沟装置最大工作宽度mm：300；配套培土装置型式：刀片式；配套培土装置最大工作宽度mm：300。 | 5.6 | 购机补贴(非通用类) | 2026-02-01 | 重庆市 | 评阅通过 | T202150500097
田间管理机械 | 中耕机械 | 田园管理机 | 4kW及以上田园管理机 | 重庆鑫源农机股份有限公司 | 田园管理机 | 3TGQ-5.5E | 动力类型:汽油机 ;标定功率:5.6kW; | 额定功率kW：5.6：额定转速r/min：3600：结构型式：双轴、轮式；外形尺寸（长×宽×高）mm：1500×670×950；扶把水平调整：可调；扶把上下调整：可调；发动机输出传动方式：直联；主离合器型式：摩擦片式；主离合器状态：常开；配套开沟装置型式：刀片式：配套开沟装置最大工作宽度mm：210：配套培土装置型式：刀片式；配套培土装置最大工作宽度mm：210。 | 5.6 | 购机补贴(非通用类) | 2026-02-01 | 重庆市 | 评阅通过 | T202150500050
田间管理机械 | 中耕机械 | 田园管理机 | 4kW及以上田园管理机 | 重庆伊格斯机械有限公司 | 田园管理机 | 3TGQ-4.0A | 动力类型:汽油机 ;标定功率:4.0kW; | 外形尺寸(长*宽*高):1685mm*750mm*950mm,配套动力标定功率:4.0KW;配套动力标定转速:3600r/min;配套开沟器装置型式:刀片式;配套开沟装置最大工作宽度:220mm;配套培土装置型式:刀片式;配套培土装置最大工作宽度:220mm;主离合器型式:摩擦片式;主离合器状态:常开;发动机输出传动方式:直联,结构形式:双轴轮式 | 4 | 购机补贴(非通用类) | 2025-11-22 | 重庆市 | 评阅通过 | T202050500332
田间管理机械 | 中耕机械 | 田园管理机 | 4kW及以上田园管理机 | 重庆浴火机械有限公司 | 田园管理机 | 3TG-5 | 动力类型:柴油机 ;标定功率:5.3kW; | 结构型式：双轴轮式、外形尺寸（长×宽×高）mm：1900×700×1000、扶把水平调整：可调、扶把上下调整：可调、发动机输出传动方式：直联、主离合器型式：摩擦片式、主离合器状态：常开、配套开沟装置型式：刀片式、配套开沟装置最大工作宽度mm：260、配套培土装置型式：刀片式、配套培土装置最大工作宽度mm：260. | 5.3 | 购机补贴(非通用类) | 2025-03-11 | 重庆市 | 评阅通过 | T202050500019
田间管理机械 | 中耕机械 | 田园管理机 | 4kW及以上田园管理机 | 重庆浴火机械有限公司 | 田园管理机 | 3TG-6 | 动力类型:柴油机 ;标定功率:6.2kW; | 结构型式：双轴轮式、外形尺寸（长×宽×高）mm：1830×1100×1080、扶把水平调整：可调、扶把上下调整：可调、发动机输出传动方式：直联、主离合器型式：摩擦片式、主离合器状态：常开、配套开沟装置型式：刀片式、配套开沟装置最大工作宽度mm：360、配套培土装置型式：刀片式、配套培土装置最大工作宽度mm：360. | 6.2 | 购机补贴(非通用类) | 2025-03-11 | 重庆市 | 评阅通过 | T202050500003
田间管理机械 | 中耕机械 | 田园管理机 | 4kW及以上田园管理机 | 重庆源顺进机械制造有限公司 | 田园管理机 | 3TGQ-4.0 | 动力类型:汽油机 ;标定功率:4.0kW; | 型号名称：3TGQ-4.0型田园管理机、结构型式：双轴、轮式、外形尺寸：1430mm×700mm×1030mm、扶把水平调整：不可调、上下调整：可调、发动机输出传动方式：直联、主离合器型式：摩擦片式、标定功率：4.0KW、标定转速：3600r/min、配套开沟装置型式：刀片式、配套开沟装置最大工作宽度：250mm、配套发动机燃油种类：汽油 | 4 | 购机补贴(非通用类) | 2026-02-01 | 重庆市 | 评阅通过 | T202150500039
田间管理机械 | 中耕机械 | 田园管理机 | 4kW及以上田园管理机 | 重庆卓格豪斯机械有限公司 | 田园管理机 | 3TGQ-4.5 | 动力类型:汽油机 ;标定功率:4.5kW; | 型号名称：3TGQ-4.5型田园管理机；结构型式：双轴、轮式；外形尺寸（长×宽×高）：1550mm×620mm×960mm；扶把水平调整：可调；扶把上下调整：可调；发动机输出传动方式：直联；主离合器型式： 摩擦片式；主离合器状态：常开；标定功率：4.5kW；标定转速：3600r/min；配套开沟装置型式：刀片式；配套开沟装置最大工作宽度：320mm；配套培土装置型式：刀片式；配套培土装置最大工作宽度：320mm。 | 4.5 | 购机补贴(非通用类) | 2025-09-29 | 重庆市 | 评阅通过 | T202050500273
田间管理机械 | 中耕机械 | 田园管理机 | 4kW及以上田园管理机 | 重庆卓格豪斯机械有限公司 | 田园管理机 | 3TGQ-4A | 动力类型:汽油机 ;标定功率:4.0kW; | 型号名称：3TGQ-4A型田园管理机；结构型式：双轴、轮式；外形尺寸（长×宽×高）：1600mm×550mm×950mm；扶把水平调整：不可调；扶把上下调整：可调；发动机输出传动方式：直联；主离合器型式：摩擦片式；主离合器状态：常开；标定功率：4.0kW；标定转速：3600r/min；配套开沟装置型式：刀片式；配套开沟装置最大工作宽度：260mm；配套培土装置型式：刀片式；配套培土装置最大工作宽度：260mm。 | 4 | 购机补贴(非通用类) | 2025-03-11 | 重庆市 | 评阅通过 | T202050500028
田间管理机械 | 中耕机械 | 田园管理机 | 4kW及以上田园管理机 | 重庆卓格豪斯机械有限公司 | 田园管理机 | 3TGQ-4B | 动力类型:汽油机 ;标定功率:4.0kW; | 型号名称：3TGQ-4B型田园管理机；结构型式：双轴、轮式；外形尺寸（长×宽×高）：1500mm×760mm×1000mm；扶把水平调整：可调；扶把上下调整：可调；发动机输出传动方式：直联；主离合器型式： 摩擦片式；主离合器状态：常开；标定功率：4.0kW；标定转速：3600r/min；配套开沟装置型式：刀片式；配套开沟装置最大工作宽度：320mm；配套培土装置型式：刀片式；配套培土装置最大工作宽度：320mm。 | 4 | 购机补贴(非通用类) | 2025-03-11 | 重庆市 | 评阅通过 | T202050500025
田间管理机械 | 中耕机械 | 田园管理机 | 4kW及以上田园管理机 | 重庆宗申通用动力机械有限公司 | 田园管理机 | 3TG-4.0Q-A | 动力类型:汽油机 ;标定功率:4.0kW; | 结构型式：双轴；轮式；外形尺寸(长×宽×高)mm:1800×600×1000；扶把水平、上下可调；发动机输出传动方式 ：皮带传动；配套开沟装置型式:刀片式；工作幅宽(mm):250；培土装置型式：刀片式；工作幅宽mm:370;主离合器型式：常开张紧轮式 | 4 | 购机补贴(非通用类) | 2025-12-27 | 重庆市 | 评阅通过 | T202050500413
田间管理机械 | 中耕机械 | 田园管理机 | 4kW及以上田园管理机 | 重庆宗申通用动力机械有限公司 | 田园管理机 | 3TG-6.0Q-A | 动力类型:汽油机 ;标定功率:5.8kW; | 配套发动机型号:177F/P-5汽油机；制造商:重庆宗申通用动力机械有限公司；标定功率:5.8kW；标定转速:1900r/min；结构型式：双轴；轮式；外形尺寸(长×宽×高)mm:1800×600×1000；扶把水平、上下可调；发动机输出传动方式 ：皮带传动；主离合器型式：常开张紧轮式;配套开沟装置型式:刀片式；工作幅宽(mm):250；培土装置型式：刀片式；工作幅宽mm:370; | 5.8 | 购机补贴(非通用类) | 2025-12-27 | 重庆市 | 评阅通过 | T202050500412
田间管理机械 | 中耕机械 | 田园管理机 | 4kW及以上田园管理机 | 重庆宗申通用动力机械有限公司 | 田园管理机 | 3TGQ-4.5A | 动力类型:汽油机 ;标定功率:4.5kW; | 配套发动机型号:NH225汽油机；制造商:重庆宗申通用动力机械有限公司；标定功率:4.5kW；标定转速:3600r/min；结构型式：双轴；轮式；外形尺寸(长×宽×高)mm:1700×750×850；扶手水平、上下可调；发动机输出传动方式：直联；主离合型式：常开摩擦片式；主离合器型式:常开摩擦片式；配套开沟装置型式：刀片式，最大工作宽度280mm;锄草装置型式：滚刀式，最大工作宽度：700mm | 4.5 | 购机补贴(非通用类) | 2025-12-27 | 重庆市 | 评阅通过 | T202050500414
田间管理机械 | 中耕机械 | 田园管理机 | 4kW及以上田园管理机 | 淄博金禾丰农机有限公司 | 田园管理机 | 3TGQ-4C | 动力类型:汽油机 ;标定功率:4.0kW; | 3TGQ-4C型田园管理机结构型式：单轴；轮式：外形尺寸(长×宽×高)mm：1490×600×830；发动机输出传动方式：皮带传动；主离合器型式：离心式摩擦片；主离合器状态：常开； 标定（额定）功率kW：4.0；标定（额定）转速：r/min： 3600； 配套锄草装置型式：锄草轮；配套锄草装置最大工作宽度：mm： 380；配套开沟装置型式：尖铲；配套开沟装置最大工作宽度mm：190。 | 4 | 购机补贴(非通用类) | 2025-12-29 | 山东省 | 评阅通过 | T202037370264
田间管理机械 | 中耕机械 | 田园管理机 | 4kW及以上田园管理机 | 淄博金禾丰农机有限公司 | 田园管理机 | 3TGQ-4D | 动力类型:汽油机 ;标定功率:4.0kW; | 3TGQ-4D型田园管理机 结构型式 ：单轴；轮式 ；外形尺寸(长×宽×高) mm ：1370×500×830 ；发动机输出传动方式：齿轮传动 ；主离合器型式 ：离心式摩擦片；主离合器状态 ：常开 ；标定（额定）功率（ kW ）：4.0 ；标定（额定）转速（ r/min ）：3600 ；配套锄草装置型式： 锄草轮 ；配套锄草装置最大工作宽度 （mm）： 400 ；配套开沟装置型式 ：旋刀式 ；配套开沟装置最大工作宽度（mm）：250。 | 4 | 购机补贴(非通用类) | 2025-12-29 | 山东省 | 评阅通过 | T202037370262
田间管理机械 | 中耕机械 | 田园管理机 | 4kW及以上田园管理机 | 淄博金禾丰农机有限公司 | 田园管理机 | 3TGQ-4Z | 动力类型:汽油机 ;标定功率:4.0kW; | 3TGQ-4Z型田园管理机结构型式：单轴；轮式；外形尺寸(长×宽×高)mm：1150×620×920；发动机输出传动方式：齿轮传动；主离合器型式：油浸式离合器；主离合器状态：常开；标定（额定）功率：kW：4.0；标定（额定）转速：r/min：3800；配套锄草装置型式：锄草轮；配套锄草装置最大工作宽度：mm：480；配套开沟装置型式：旋刀式；配套开沟装置最大工作宽度mm：250 | 4 | 购机补贴(非通用类) | 2025-12-29 | 山东省 | 评阅通过 | T202037370259
田间管理机械 | 中耕机械 | 田园管理机 | 4kW及以上田园管理机 | 淄博金禾丰农机有限公司 | 田园管理机 | 3TGQ-5 | 动力类型:汽油机 ;标定功率:5.2kW; | 3TGQ-5型田园管理机 ，主机（培土）工作状态a外形尺寸(长×宽×高) （ mm ）： 1750×630×1050 ；主机（开沟）工作状态a外形尺寸(长×宽×高)（ mm ）：1900×800×950 ；主机发动机输出传动方式 ：皮带传动 ；主机主离合器型式 ： 张紧轮式 ；主机主离合器状态 ：常开 ；配套动力标定功率（ kW）： 5.2 ；配套动力额定转速（ r/min）： 1800 。 | 5.2 | 购机补贴(非通用类) | 2022-12-31 | 山东省 | 评阅通过 | 鲁T2018077
田间管理机械 | 植保机械 | 动力喷雾机 | 动力喷雾机 | 台州市黄岩蓝翱农业机械有限公司 | 动力喷雾机 | LA-25HD-1型动力喷雾机 | 结构型式:担架式; | 结构型式：担架式，外型尺寸（mm）：555×400×390,净重（kg）：28，工作压力（MPa）：2～4。喷幅/水平射程（mm）：8000。汽油机结构型式：风冷四冲程， 汽油机标定功率（kw）：3.8，汽油机标定转速（r/min）：3600 。 柱塞泵额定压力（MPa）：4，柱塞泵额定流量（L/min）：15～20。空气室材质：不锈钢，空气室质量（g）：365。限压安全装置结构型式：弹簧式，限定压力（MPa）：≤4.8。喷射部件喷杆材质：不锈钢，承压管材质：塑料，喷射部件允许最大工作压力（MPa）：6。 | 3.8 | 购机补贴(非通用类) | 2023-02-10 | 浙江省 | 评阅通过 | 2018281401000001
田间管理机械 | 植保机械 | 动力喷雾机 | 动力喷雾机 | 台州市黄岩蓝翱农业机械有限公司 | 动力喷雾机 | LA-25HD-2型动力喷雾机 | 结构型式:担架式; | 结构型式：担架式，外型尺寸（mm）：485×330×275,净重（kg）：14，工作压力（MPa）：2～4。喷幅/水平射程（mm）：8000。电动机结构型式：直流无刷， 电动机标定功率（kw）：0.5，电动机标定转速（r/min）：3000 ，电动机工作电压（V）：48。 柱塞泵额定压力（MPa）：4，柱塞泵额定流量（L/min）：15。空气室材质：不锈钢，空气室质量（g）：245。限压安全装置结构型式：弹簧式，限定压力（MPa）：≤4.8。喷射部件喷杆材质：不锈钢，承压管材质：塑料，喷射部件允许最大工作压力（MPa）：6。 | 0.5 | 购机补贴(非通用类) | 2023-02-10 | 浙江省 | 评阅通过 | 2018281401000001
田间管理机械 | 植保机械 | 动力喷雾机 | 动力喷雾机 | 台州市黄岩蓝翱农业机械有限公司 | 动力喷雾机 | LA-380型动力喷雾机 | 结构型式:担架式; | 结构型式：担架式，外型尺寸（mm）：570×300×310,净重（kg）：20，工作压力（MPa）：2～4。电动机结构型式：单相异步， 电动机标定功率（kw）：1.6，电动机标定转速（r/min）：2800 ，工作电压（V）：220。 柱塞泵额定压力（MPa）：4，柱塞泵额定流量（L/min）：15。限压安全装置结构型式：弹簧式，限定压力（MPa）：≤4.8。喷射部件喷杆材质：不锈钢，喷射部件允许最大工作压力（MPa）：6。 | 1.6 | 购机补贴(非通用类) | 2023-02-10 | 浙江省 | 评阅通过 | 2018281401000001
田间管理机械 | 植保机械 | 动力喷雾机 | 动力喷雾机 | 浙江程阳机电有限公司 | 动力喷雾机 | CY-100T型手推式机动喷雾机 | 结构型式:推车式; | 产品名称：动力喷雾机；产品型号：CY-100T型手推式机动喷雾机；整机产品品目：动力喷雾机；整机结构型式：推车式；整机工作压力：2.0-3.5MPa；整机外形尺寸：1040×700×940mm；整机限压安全装置：有；配套动力名称：汽油机，配套动力结构型式：单缸风冷四冲程；配套动力标定功率/转速：3.1kW/3600r/min；配套液泵结构型式：柱塞泵；配套液泵额定压力：2.0-3.5MPa；配套液泵额定流量：15-25L/min；配套液泵柱塞直径：22mm；配套药箱容积：100L；药箱材质：聚乙烯；药箱质量：5.7kg；药箱成型工艺：吹塑；液泵空气室材质：不锈钢；空气室质量：230g；空气室安 | 3.1 | 购机补贴(非通用类) | 2023-10-18 | 浙江省 | 评阅通过 | 2009041401000053
田间管理机械 | 植保机械 | 动力喷雾机 | 动力喷雾机 | 浙江程阳机电有限公司 | 动力喷雾机 | CY-160T型手推式机动喷雾机 | 结构型式:推车式; | 产品名称：动力喷雾机；产品型号：CY-160T型手推式机动喷雾机；整机产品品目：动力喷雾机；整机结构型式：推车式；整机工作压力：2.0-3.5MPa；整机外形尺寸：1330×685×790mm；整机限压安全装置：有；配套动力名称：汽油机，配套动力结构型式：单缸风冷四冲程；配套动力标定功率/转速：3.1kW/3600r/min；配套液泵结构型式：柱塞泵；配套液泵额定压力：2.0-3.5MPa；配套液泵额定流量：15-25L/min；配套液泵柱塞直径：22mm；配套药箱容积：160L；药箱材质：聚乙烯；药箱质量：7.2kg；药箱成型工艺：吹塑；液泵空气室材质：不锈钢；空气室质量：230g；空气室安 | 3.1 | 购机补贴(非通用类) | 2023-10-18 | 浙江省 | 评阅通过 | 2009041401000053
田间管理机械 | 植保机械 | 动力喷雾机 | 动力喷雾机 | 浙江程阳机电有限公司 | 动力喷雾机 | CY-18D型担架式机动喷雾机 | 结构型式:担架式; | 产品名称：动力喷雾机；产品型号：CY-18D型担架式机动喷雾机；整机产品品目：动力喷雾机；整机结构型式：担架式；整机工作压力：2.0-5.0MPa；整机外形尺寸：360×280×350mm；整机限压安全装置：有；配套动力名称：电动机，配套动力结构型式：单相；配套动力标定功率/转速：1.1kW/2800r/min；配套电动机工作电压：220V；配套液泵结构型式：柱塞泵；配套液泵额定压力：5.0MPa；配套液泵额定流量：10-15L/min；配套液泵柱塞直径：18mm；限压安全装置结构型式：弹簧式；限压安全装置限定压力：≤6.0MPa；喷杆材质：铜；喷杆允许最大工作压力：8.0MPa；承压管允许最 | 1.1 | 购机补贴(非通用类) | 2023-10-18 | 浙江省 | 评阅通过 | 2009041401000053
田间管理机械 | 植保机械 | 动力喷雾机 | 动力喷雾机 | 浙江程阳机电有限公司 | 动力喷雾机 | CY-20D型担架式机动喷雾机 | 结构型式:担架式; | 产品名称：动力喷雾机；产品型号：CY-20D型担架式机动喷雾机；整机产品品目：动力喷雾机；整机结构型式：担架式；整机工作压力：2.0-6.0MPa；整机外形尺寸：425×275×345mm；整机净重：12.6kg；整机限压安全装置：有；配套动力名称：电动机，配套动力结构型式：单相；配套动力标定功率/转速：2.2kW/2800r/min；配套电动机工作电压：220V；配套液泵结构型式：柱塞泵；配套液泵额定压力：2.0-6.0MPa；配套液泵额定流量：10-15L/min；配套液泵柱塞直径：18mm；限压安全装置结构型式：弹簧式；限压安全装置限定压力：≤7.2MPa；喷杆材质：不锈钢；承压管允许最 | 2.2 | 购机补贴(非通用类) | 2023-10-18 | 浙江省 | 评阅通过 | 2009041401000053
田间管理机械 | 植保机械 | 动力喷雾机 | 动力喷雾机 | 浙江程阳机电有限公司 | 动力喷雾机 | CY-25D型担架式机动喷雾机 | 结构型式:担架式; | 产品名称：动力喷雾机；产品型号：CY-25D型担架式机动喷雾机；整机产品品目：动力喷雾机；整机结构型式：担架式；整机工作压力：2.0-3.5MPa；整机外形尺寸：540×450×400mm；整机限压安全装置：有；配套动力名称：汽油机，配套动力结构型式：单缸风冷四冲程；配套动力标定功率/转速：3.8kW/3600r/min；配套液泵结构型式：柱塞泵；配套液泵额定压力：2.0-3.5MPa；配套液泵额定流量：15-25L/min；配套液泵柱塞直径：25mm；限压安全装置结构型式：弹簧式；限压安全装置限定压力：4.2MPa；喷杆材质：不锈钢；喷杆允许最大工作压力：16MPa；承压管允许最大工作压力： | 3.8 | 购机补贴(非通用类) | 2023-10-18 | 浙江省 | 评阅通过 | 2009041401000053
田间管理机械 | 植保机械 | 动力喷雾机 | 动力喷雾机 | 浙江程阳机电有限公司 | 动力喷雾机 | CY-300T型手推式机动喷雾机 | 结构型式:推车式; | 产品名称：动力喷雾机；产品型号：CY-300T型手推式机动喷雾机；整机产品品目：动力喷雾机；整机结构型式：推车式；整机工作压力：2.0-3.5MPa；整机外形尺寸：1625×760×890mm；整机限压安全装置：有；配套动力名称：汽油机，配套动力结构型式：单缸风冷四冲程；配套动力标定功率/转速：3.8kW/3600r/min；配套液泵结构型式：柱塞泵；配套液泵额定压力：2.0-3.5MPa；配套液泵额定流量：25-35L/min；配套液泵柱塞直径：30mm；配套药箱容积：250L；药箱材质：聚乙烯；药箱质量：17kg；药箱成型工艺：滚塑；液泵空气室材质：不锈钢；空气室质量：365g；空气室安装 | 3.8 | 购机补贴(非通用类) | 2023-10-18 | 浙江省 | 评阅通过 | 2009041401000053
田间管理机械 | 植保机械 | 动力喷雾机 | 动力喷雾机 | 浙江程阳机电有限公司 | 担架式机动喷雾机 | CY-30D | 结构型式:担架式; | 产品名称：CY-30D型担架式机动喷雾机；规格型号：CY-30D；结构型式：担架式；外形尺寸：835×360×385mm；整机工作压力：2.0-3.5MPa；配套动力名称、结构型式：四冲程风冷汽油机，配套动力标定功率/转速：3.8/3600kW/r/min；配套泵名称、结构型式：三缸柱塞泵，配套泵工作压力：2.0-3.5MPa；配套泵流量：25-35L/min。 | 3.8 | 购机补贴(非通用类) | 2024-11-28 | 浙江省 | 评阅通过 | T201900040067
田间管理机械 | 植保机械 | 动力喷雾机 | 动力喷雾机 | 浙江程阳机电有限公司 | 动力喷雾机 | CY-32D型担架式机动喷雾机 | 结构型式:担架式; | 产品名称：动力喷雾机；产品型号：CY-32D型担架式机动喷雾机；整机产品品目：动力喷雾机；整机结构型式：担架式；整机工作压力：2.0-3.5MPa；整机外形尺寸：620×450×400mm；整机限压安全装置：有；配套动力名称：汽油机，配套动力结构型式：单缸风冷四冲程；配套动力标定功率/转速：4.2kW/3600r/min；配套液泵结构型式：柱塞泵；配套液泵额定压力：2.0-3.5MPa；配套液泵额定流量：25-35L/min；配套液泵柱塞直径：22mm；限压安全装置结构型式：弹簧式；限压安全装置限定压力：4.2MPa；喷杆材质：不锈钢；喷杆允许最大工作压力：16MPa；承压管允许最大工作压力： | 4.2 | 购机补贴(非通用类) | 2023-10-18 | 浙江省 | 评阅通过 | 2009041401000053
田间管理机械 | 植保机械 | 动力喷雾机 | 动力喷雾机 | 浙江程阳机电有限公司 | 手推式机动喷雾机 | CY-55L | 结构型式:担架式; | 产品名称：CY-55L型手推式机动喷雾机；规格型号：CY-55L；结构型式：手推式；外形尺寸：1130×530×1020mm；整机工作压力：2.0-3.5MPa；配套动力名称、结构型式：四冲程风冷汽油机；配套动力标定功率/转速：3.1/3600kW/r/min；配套泵名称、结构型式：三缸柱塞泵，配套泵工作压力：2.0-3.5MPa；配套泵流量：15-25L/min；药箱容量：50L。 | 3.1 | 购机补贴(非通用类) | 2024-11-28 | 浙江省 | 评阅通过 | T201900040076
田间管理机械 | 植保机械 | 动力喷雾机 | 动力喷雾机 | 浙江程阳机电有限公司 | 担架式机动喷雾机 | CY-D | 结构型式:担架式; | 产品名称：CY-D型担架式机动喷雾机；规格型号：CY-D；结构型式：担架式；外形尺寸：740×360×385mm；整机工作压力：2.0-3.5MPa；配套动力名称、结构型式：四冲程风冷汽油机，配套动力标定功率/转速：3.1/3600kW/r/min；配套泵名称、结构型式：三缸柱塞泵，配套泵工作压力：2.0-3.5MPa；配套泵流量：15-25L/min。 | 3.1 | 购机补贴(非通用类) | 2024-11-28 | 浙江省 | 评阅通过 | T201900040068
田间管理机械 | 植保机械 | 动力喷雾机 | 动力喷雾机 | 浙江道博新能源科技有限公司 | 动力喷雾机 | 3WZ-15A型担架式动力喷雾机 | 结构型式:担架式; | 整机结构型式：担架式；发动机名称：汽油机；发动机结构型式：单缸风冷四冲程；发动机标定功率：1.5kW；发动机标定转速：6800r/min； | 1.5 | 购机补贴(非通用类) | 2026-05-06 | 浙江省 | 评阅通过 | 2021281401000007
田间管理机械 | 植保机械 | 动力喷雾机 | 动力喷雾机 | 浙江道博新能源科技有限公司 | 动力喷雾机 | 3WZ-15D型担架式动力喷雾机 | 结构型式:担架式; | 整机结构型式：担架式；发动机名称：电机；发动机结构型式：单相异步；发动机标定功率：2.2kW；发动机标定转速：2800r/min； | 2.2 | 购机补贴(非通用类) | 2026-05-06 | 浙江省 | 评阅通过 | 2021281401000007
田间管理机械 | 植保机械 | 动力喷雾机 | 动力喷雾机 | 浙江道博新能源科技有限公司 | 动力喷雾机 | 3WZ-20D型担架式动力喷雾机 | 结构型式:担架式; | 整机结构型式：担架式；发动机名称：电机；发动机结构型式：单相异步；发动机标定功率：1.1kW；发动机标定转速：2800r/min； | 1.1 | 购机补贴(非通用类) | 2026-05-06 | 浙江省 | 评阅通过 | 2021281401000007
田间管理机械 | 植保机械 | 动力喷雾机 | 动力喷雾机 | 浙江道博新能源科技有限公司 | 动力喷雾机 | 3WZ-30A型担架式动力喷雾机 | 结构型式:担架式; | 整机结构型式：担架式；发动机名称：汽油机；发动机结构型式：单缸风冷四冲程；发动机标定功率：4.0kW；发动机标定转速：3600r/min； | 4 | 购机补贴(非通用类) | 2026-05-06 | 浙江省 | 评阅通过 | 2021281401000007
田间管理机械 | 植保机械 | 动力喷雾机 | 动力喷雾机 | 浙江道博新能源科技有限公司 | 动力喷雾机 | 3WZ-30B型担架式动力喷雾机 | 结构型式:担架式; | 整机结构型式：担架式；发动机名称：汽油机；发动机结构型式：单缸风冷四冲程；发动机标定功率：4.0kW；发动机标定转速：3600r/min； | 4 | 购机补贴(非通用类) | 2026-05-06 | 浙江省 | 评阅通过 | 2021281401000007
田间管理机械 | 植保机械 | 动力喷雾机 | 动力喷雾机 | 浙江道博新能源科技有限公司 | 动力喷雾机 | 3WZ-30D型担架式动力喷雾机 | 结构型式:担架式; | 整机结构型式：担架式；发动机名称：电机；发动机结构型式：单相异步；发动机标定功率：2.2kW；发动机标定转速：1400r/min； | 2.2 | 购机补贴(非通用类) | 2026-05-06 | 浙江省 | 评阅通过 | 2021281401000007
田间管理机械 | 植保机械 | 动力喷雾机 | 动力喷雾机 | 浙江欧森机械有限公司 | 动力喷雾机 | 160T型机动喷雾机 | 结构型式:担架式; | 结构型式：手推式；工作压力：1-4Mpa；流量：14-22L/min； | 3.2 | 购机补贴(非通用类) | 2023-08-29 | 浙江省 | 评阅通过 | 2008041401000032
田间管理机械 | 植保机械 | 动力喷雾机 | 动力喷雾机 | 浙江欧森机械有限公司 | 动力喷雾机 | 22B3Z型机动喷雾机 | 结构型式:担架式; | 结构型式：担架式；工作压力：1-4Mpa；流量：15-24l/min； | 3.2 | 购机补贴(非通用类) | 2023-08-29 | 浙江省 | 评阅通过 | 2008041401000032
田间管理机械 | 植保机械 | 动力喷雾机 | 动力喷雾机 | 浙江欧森机械有限公司 | 动力喷雾机 | 25XZ型机动喷雾机 | 结构型式:担架式; | 结构型式：担架式；工作压力：1-4Mpa；流量：15-22l/min； | 3.6 | 购机补贴(非通用类) | 2023-08-29 | 浙江省 | 评阅通过 | 2008041401000032
田间管理机械 | 植保机械 | 动力喷雾机 | 动力喷雾机 | 浙江欧森机械有限公司 | 动力喷雾机 | 30B3Z型机动喷雾机 | 结构型式:担架式; | 结构型式：担架式；工作压力：1-4Mpa；流量：15-29.5L/min； | 3.6 | 购机补贴(非通用类) | 2023-08-29 | 浙江省 | 评阅通过 | 2008041401000032
田间管理机械 | 植保机械 | 动力喷雾机 | 动力喷雾机 | 浙江欧森机械有限公司 | 动力喷雾机 | 328CZ型机动喷雾机 | 结构型式:担架式; | 结构型式：担架式；工作压力：1-4Mpa；流量：15-24l/min； | 3.2 | 购机补贴(非通用类) | 2023-08-29 | 浙江省 | 评阅通过 | 2008041401000032
田间管理机械 | 植保机械 | 动力喷雾机 | 动力喷雾机 | 浙江欧森机械有限公司 | 动力喷雾机 | 628CZ型机动喷雾机 | 结构型式:担架式; | 结构型式：担架式；工作压力：1-4Mpa；流量：17-34L/min； | 3.6 | 购机补贴(非通用类) | 2023-08-29 | 浙江省 | 评阅通过 | 2008041401000032
田间管理机械 | 植保机械 | 动力喷雾机 | 动力喷雾机 | 浙江欧森机械有限公司 | 动力喷雾机 | OS-22型担架式机动喷雾机 | 结构型式:担架式; | 结构型式：担架式；工作压力：1-4Mpa；流量：13-22l/min； | 3.6 | 购机补贴(非通用类) | 2023-08-29 | 浙江省 | 评阅通过 | 2008041401000032
田间管理机械 | 植保机械 | 动力喷雾机 | 动力喷雾机 | 浙江欧森机械有限公司 | 动力喷雾机 | OS-22型手推式机动喷雾机 | 结构型式:推车式; | 结构型式：手推式；工作压力：1-4Mpa；流量：13-22L/min; | 3.8 | 购机补贴(非通用类) | 2023-08-29 | 浙江省 | 评阅通过 | 2008041401000032
田间管理机械 | 植保机械 | 喷杆喷雾机 | 12-18m悬挂式喷杆喷雾机 | 石家庄市稼音农业机械有限公司 | 喷杆式喷雾机 | 3W-100012型悬挂式喷杆喷雾机 | 喷杆长度:12m;药箱:1000L;型式:悬挂式; | 配套动力范围（kW）：≥52Kw；结构型式：悬挂式；外形尺寸（工作状态，长×宽×高)mm：12100×2150×1500mm；结构质量（kg）：80Kg；药箱额定容量：1000L；配套喷头型式：扇形锥雾喷头；配套喷头数量：25个；喷杆长度12.0m；喷杆降机构型式：手动；喷杆折叠机构型式：手动；配套泵名称：四缸活塞式隔膜泵；配套泵型式：隔膜泵；配套泵流量：90-110L/min | 0 | 购机补贴(通用类) | 2024-06-09 | 河北省 | 评阅通过 | 2019281401000015
田间管理机械 | 植保机械 | 喷杆喷雾机 | 12-18m悬挂式喷杆喷雾机 | 石家庄市稼音农业机械有限公司 | 喷杆式喷雾机 | 3W-60012型悬挂式喷杆喷雾机 | 喷杆长度:12m;药箱:600L;型式:悬挂式; | 配套动力范围（kW）：≥44Kw；结构型式：悬挂式；外形尺寸（工作状态，长×宽×高)mm：12150×1107×1300mm；结构质量（kg）：60Kg；药箱额定容量：600L；配套喷头型式：扇形锥雾喷头；配套喷头数量：25个；喷杆长度12.0m；喷杆降机构型式：手动；喷杆折叠机构型式：手动；配套泵名称：四缸活塞式隔膜泵；配套泵型式：隔膜泵；配套泵流量：90-110L/min | 0 | 购机补贴(通用类) | 2024-06-09 | 河北省 | 评阅通过 | 2019281401000015
田间管理机械 | 植保机械 | 喷杆喷雾机 | 12-18m悬挂式喷杆喷雾机 | 石家庄市稼音农业机械有限公司 | 喷杆式喷雾机 | 3W-80012型悬挂式喷杆喷雾机 | 喷杆长度:13m;药箱:800L;型式:悬挂式; | 配套动力范围（kW）：≥44Kw；结构型式：悬挂式；外形尺寸（工作状态，长×宽×高)mm；13000×1280×1440mm；结构质量（kg）：70Kg；药箱额定容量：800L；配套喷头型式：扇形锥雾喷头；配套喷头数量：25个；喷杆长度13.0m；喷杆降机构型式：手动；喷杆折叠机构型式：手动；配套泵名称：四缸活塞式隔膜泵；配套泵型式：隔膜泵；配套泵流量：90-110L/min | 0 | 购机补贴(通用类) | 2024-06-09 | 河北省 | 评阅通过 | 2019281401000015
田间管理机械 | 植保机械 | 喷杆喷雾机 | 12-18m悬挂式喷杆喷雾机 | 石家庄市稼音农业机械有限公司 | 喷杆式喷雾机 | 3WP-600Y型悬挂式喷杆喷雾机 | 喷杆长度:12.5m;药箱:600L;型式:悬挂式; | 配套动力范围（kW）：≥52Kw；结构型式：悬挂式；外形尺寸（工作状态，长×宽×高)mm：12500×1300×1200mm；结构质量（kg）：80Kg；药箱额定容量：600L；配套喷头型式：扇形锥雾喷头；配套喷头数量：25个；喷杆长度12.5m；喷杆降机构型式：手动；喷杆折叠机构型式：液压+手动；配套泵名称：三缸活塞式柱塞泵；配套泵型式：柱塞泵；配套泵流量：45-75L/min | 0 | 购机补贴(通用类) | 2024-06-09 | 河北省 | 评阅通过 | 2019281401000015
田间管理机械 | 植保机械 | 喷杆喷雾机 | 12-18m悬挂式喷杆喷雾机 | 石家庄市稼音农业机械有限公司 | 喷杆式喷雾机 | 3WP-600Z型悬挂式喷杆喷雾机 | 喷杆长度:12m;药箱:600L;型式:悬挂式; | 配套动力范围（kW）：≥44Kw；结构型式：悬挂式；外形尺寸（工作状态，长×宽×高)mm：12000×1150×2000mm；结构质量（kg）：60Kg；药箱额定容量：600L；配套喷头型式：扇形锥雾喷头；配套喷头数量：25个；喷杆长度12.0m；喷杆降机构型式：手动；喷杆折叠机构型式：手动；配套泵名称：三缸活塞式柱塞泵；配套泵型式：柱塞泵；配套泵流量：45-75L/min | 0 | 购机补贴(通用类) | 2024-06-09 | 河北省 | 评阅通过 | 2019281401000015
田间管理机械 | 植保机械 | 喷杆喷雾机 | 12-18m悬挂式喷杆喷雾机 | 石家庄市稼音农业机械有限公司 | 喷杆式喷雾机 | 3WP-612型悬挂式喷杆喷雾机 | 喷杆长度:12m;药箱:600L;型式:悬挂式; | 配套动力范围（kW）：≥52Kw；结构型式：悬挂式；外形尺寸（工作状态，长×宽×高)mm；12000×3200×2700mm；结构质量（kg）：100Kg；药箱额定容量：600L；配套喷头型式：扇形锥雾喷头；配套喷头数量：25个；喷杆长度12.0m；喷杆降机构型式：手动；喷杆折叠机构型式：液压；配套泵名称：四缸活塞式隔膜泵；配套泵型式：隔膜泵；配套泵流量：100L/min | 0 | 购机补贴(通用类) | 2024-06-09 | 河北省 | 评阅通过 | 2019281401000015
田间管理机械 | 植保机械 | 喷杆喷雾机 | 12-18m悬挂式喷杆喷雾机 | 石家庄市稼音农业机械有限公司 | 喷杆式喷雾机 | 3WP-812型悬挂式喷杆喷雾机 | 喷杆长度:12m;药箱:800L;型式:悬挂式; | 配套动力范围（kW）：≥52Kw；结构型式：悬挂式；外形尺寸（工作状态，长×宽×高)mm；12200×3100×2800mm；结构质量（kg）：110Kg；药箱额定容量：800L；配套喷头型式：扇形锥雾喷头；配套喷头数量：25个；喷杆长度12.0m；喷杆降机构型式：手动；喷杆折叠机构型式：液压；配套泵名称：四缸活塞式隔膜泵；配套泵型式：隔膜泵；配套泵流量：100L/min | 0 | 购机补贴(通用类) | 2024-06-09 | 河北省 | 评阅通过 | 2019281401000015
田间管理机械 | 植保机械 | 喷杆喷雾机 | 12-18m悬挂式喷杆喷雾机 | 石家庄市金原野植保器械有限公司 | 喷杆式喷雾机 | 3W-100012型悬挂式喷杆喷雾机 | 喷杆长度:12m;药箱:1000L;型式:悬挂式; | 配套动力范围（kW）：≥52Kw；结构型式：悬挂式；外形尺寸（工作状态，长×宽×高)mm：12000×1350×1500mm；结构质量（kg）：80Kg；药箱额定容量：1000L；配套喷头型式：扇形锥雾喷头；配套喷头数量：25个；喷杆长度12.0m；喷杆降机构型式：手动；喷杆折叠机构型式：手动；配套泵名称：四缸活塞式隔膜泵；配套泵型式：隔膜泵；配套泵流量：90-110L/min | 0 | 购机补贴(通用类) | 2025-04-07 | 河北省 | 评阅通过 | 2015041401000051
田间管理机械 | 植保机械 | 喷杆喷雾机 | 12-18m悬挂式喷杆喷雾机 | 石家庄市金原野植保器械有限公司 | 喷杆式喷雾机 | 3WP-800型悬挂式喷杆喷雾机 | 喷杆长度:12m;药箱:800L;型式:悬挂式; | 配套动力范围（kW）：≥44Kw；结构型式：悬挂式；外形尺寸（工作状态，长×宽×高)mm；12000×2700×1500mm；结构质量（kg）：70Kg；药箱额定容量：800L；配套喷头型式：扇形锥雾喷头；配套喷头数量：25个；喷杆长度12.0m；喷杆降机构型式：手动；喷杆折叠机构型式：手动；配套泵名称：四缸活塞式隔膜泵；配套泵型式：隔膜泵；配套泵流量：100L/min | 0 | 购机补贴(通用类) | 2025-04-07 | 河北省 | 评阅通过 | 2015041401000051
田间管理机械 | 植保机械 | 喷杆喷雾机 | 12-18m悬挂式喷杆喷雾机 | 石家庄市金原野植保器械有限公司 | 喷杆式喷雾机 | 3WP-812型悬挂式喷杆喷雾机 | 喷杆长度:12m;药箱:800L;型式:悬挂式; | 配套动力范围（kW）：≥52Kw；结构型式：悬挂式；外形尺寸（工作状态，长×宽×高)mm；12200×3100×2800mm；结构质量（kg）：110Kg；药箱额定容量：800L；配套喷头型式：扇形锥雾喷头；配套喷头数量：25个；喷杆长度12.0m；喷杆降机构型式：手动；喷杆折叠机构型式：液压；配套泵名称：四缸活塞式隔膜泵；配套泵型式：隔膜泵；配套泵流量：100L/min | 0 | 购机补贴(通用类) | 2025-04-07 | 河北省 | 评阅通过 | 2015041401000051
田间管理机械 | 植保机械 | 喷杆喷雾机 | 18m及以上悬挂式喷杆喷雾机 | 公主岭市华玺农业机械制造有限公司 | 喷杆式喷雾机 | 3WPX-1000型悬挂式喷杆喷雾机 | 喷杆长度:18.6m;药箱:1000L;型式:悬挂式; | 型式：悬挂式；喷杆长度：18.6m；药箱容量：1000L； | 0 | 购机补贴(通用类) | 2023-07-31 | 吉林省 | 评阅通过 | 2013041401000097
田间管理机械 | 植保机械 | 喷杆喷雾机 | 18m及以上悬挂式喷杆喷雾机 | 公主岭市华玺农业机械制造有限公司 | 喷杆式喷雾机 | 3WPX-1500型悬挂式喷杆喷雾机 | 喷杆长度:22.2m;药箱:1500L;型式:悬挂式; | 型式：悬挂式；喷杆长度：22.2m；药箱容量：1500L； | 0 | 购机补贴(通用类) | 2023-07-31 | 吉林省 | 评阅通过 | 2013041401000097
田间管理机械 | 植保机械 | 喷杆喷雾机 | 18m及以上悬挂式喷杆喷雾机 | 公主岭市华玺农业机械制造有限公司 | 喷杆式喷雾机 | 3WPX-800A型悬挂式喷杆喷雾机 | 喷杆长度:18.25m;药箱:800L;型式:悬挂式; | 型式：悬挂式；喷杆长度：18.25m；药箱容量：800L； | 0 | 购机补贴(通用类) | 2023-07-31 | 吉林省 | 评阅通过 | 2013041401000097
田间管理机械 | 植保机械 | 喷杆喷雾机 | 18m及以上悬挂式喷杆喷雾机 | 石家庄市稼音农业机械有限公司 | 喷杆式喷雾机 | 3WP-1000Y型悬挂式喷杆喷雾机 | 喷杆长度:18.5m;药箱:1000L;型式:悬挂式; | 配套动力范围（kW）：≥69Kw；结构型式：悬挂式；外形尺寸（工作状态，长×宽×高)mm：18500×2200×2800mm；结构质量（kg）：260Kg；药箱额定容量：1000L；配套喷头型式：扇形锥雾喷头；配套喷头数量：36个；喷杆长度18.5m；喷杆降机构型式：液压；喷杆折叠机构型式：液压；配套泵名称：六缸活塞式隔膜泵；配套泵型式：隔膜泵；配套泵流量：215L/min | 0 | 购机补贴(通用类) | 2024-06-09 | 河北省 | 评阅通过 | 2019281401000015
田间管理机械 | 植保机械 | 喷杆喷雾机 | 18m及以上悬挂式喷杆喷雾机 | 中农丰茂植保机械有限公司 | 喷杆式喷雾机 | 3WPX-1000A型悬挂式喷杆喷雾机 | 喷杆长度:18m;药箱:1000L;型式:悬挂式; | 1、名称:悬挂式喷杆喷雾机，2、规格型号:3WPX-1000A,3、型式:悬挂式,4、外形尺寸:1920×2400×3100(MM),5、药箱容量:1000(L),6、喷杆长度:18(M),喷杆喷幅：18.7(M),7、配套泵:隔膜泵,7.1、工作压力:0-2.0(MPA),7.2、流量:91.3-98(L/MIN) | 0 | 购机补贴(通用类) | 2025-03-05 | 天津市 | 评阅通过 | 2020041401000008
田间管理机械 | 植保机械 | 喷杆喷雾机 | 18m及以上悬挂式喷杆喷雾机 | 中农丰茂植保机械有限公司 | 喷杆式喷雾机 | 3WPX-1200A型悬挂式喷杆喷雾机 | 喷杆长度:18m;药箱:1200L;型式:悬挂式; | 1、名称:悬挂式喷杆喷雾机,2、规格型号:3WPX-1200A,3、型式:悬挂式,4、外形尺寸:2400×1675×3220(MM),5、药箱容量:1200(L),6、承压软管最大工作压力:4.0/6.0(MPA),7、喷杆长度:18(M),喷杆喷幅：18.7(M),8、配套泵:隔膜泵,8.1、工作压力:0-2.0(MPA),8.2、流量:91.3-98(L/MIN),9、整机限压安全装置：有，10、喷杆材质：不锈钢 | 0 | 购机补贴(通用类) | 2025-03-05 | 天津市 | 评阅通过 | 2020041401000008
田间管理机械 | 植保机械 | 喷杆喷雾机 | 18m及以上悬挂式喷杆喷雾机 | 中农丰茂植保机械有限公司 | 喷杆式喷雾机 | 3WPX-1200B型悬挂式喷杆喷雾机 | 喷杆长度:23.5m;药箱:1200L;型式:悬挂式; | 1、名称:悬挂式喷杆喷雾机,2、规格型号:3WPX-1200B,3、型式:悬挂式,4、外形尺寸:2140×2200×3180(MM),5、药箱容量:1200(L),6、承压软管最大工作压力:4.0/6.0(MPA),7、喷杆长度:23.5(M),8、配套泵:隔膜泵,8.1、工作压力:0-2.0(MPA),8.2、流量:126-132(L/MIN),9、整机限压安全装置：有，10、喷杆材质：不锈钢 | 0 | 购机补贴(通用类) | 2025-03-05 | 天津市 | 评阅通过 | 2020041401000008
田间管理机械 | 植保机械 | 喷杆喷雾机 | 18-50马力自走式四轮转向喷杆喷雾机 | 公主岭市华玺农业机械制造有限公司 | 喷杆式喷雾机 | 3WPZ-800B型自走式喷杆喷雾机 | 功率:36kW;喷杆长度:14.3m;药箱:800L;型式:自走式、四轮驱动、四轮转向;离地间隙:1.75m; | 型式：自走式；发动机功率：36kW（48.96马力）；药箱容量：800L；喷杆长度：14.3m；最小离地间隙：1.75m；四轮驱动；四轮转向； | 36 | 购机补贴(通用类) | 2023-07-31 | 吉林省 | 评阅通过 | 2013041401000097
田间管理机械 | 植保机械 | 喷杆喷雾机 | 18-50马力自走式四轮转向喷杆喷雾机 | 洛阳福儒格机械制造有限公司 | 喷杆式喷雾机 | 3WPZ-500型自走式喷杆喷雾机 | 功率:17.7kW;喷杆长度:9.9m;药箱:500L;型式:自走式、四轮驱动、四轮转向;离地间隙:1.05m; | 整机结构型式：自走式； 整机外形尺寸（mm）：3850×1970×2820； 工作压力（MPa）：0.5-1.2； 整机驱动/转向型式：四轮驱动/四轮转向； 喷杆长度（mm）：9900； 喷杆折叠/升降型式：电动折叠/电动升降； 最小离地间隙（mm）：1050； 轴距（mm）：1500； 前、后轮最大轮距（mm）：1600； 配套动力名称：柴油机； 配套动力结构型式：三缸水冷四冲程； 配套动力标定功率（KW）：17.7； 配套动力标定转速（r/min）：2800； 液泵结构型式：柱塞泵； 液泵额定压力（MPa）：2.0～5.0； 药箱容积（L）：500； 药箱材质：聚乙烯 | 17.7 | 购机补贴(通用类) | 2023-02-11 | 河南省 | 评阅通过 | 2018281401000005
田间管理机械 | 植保机械 | 喷杆喷雾机 | 18-50马力自走式四轮转向喷杆喷雾机 | 洛阳福儒格机械制造有限公司 | 喷杆式喷雾机 | 3WPZ-700A型自走式喷杆喷雾机 | 功率:22.1kW;喷杆长度:10m;药箱:700L;型式:自走式、四轮驱动、四轮转向;离地间隙:1.02m; | 整机结构型式：自走式； 整机外形尺寸（mm）：3850×1880×2820； 工作压力（MPa）：0.5-1.2； 整机驱动/转向型式：四轮驱动/四轮转向； 喷杆长度（mm）：10000； 喷杆折叠/升降型式：液压折叠/液压升降； 最小离地间隙（mm）：1020； 轴距（mm）：1700； 前、后轮最大轮距（mm）：1600； 配套动力名称：柴油机； 配套动力结构型式：三缸水冷四冲程； 配套动力标定功率（KW）：22.1； 配套动力标定转速（r/min）：2400； 液泵结构型式：柱塞泵； 液泵额定压力（MPa）：2.0～5.0； 药箱容积（L）：700； 药箱材质：聚乙烯 | 22.1 | 购机补贴(通用类) | 2023-02-11 | 河南省 | 评阅通过 | 2018281401000005
田间管理机械 | 植保机械 | 喷杆喷雾机 | 18-50马力自走式四轮转向喷杆喷雾机 | 洛阳福儒格机械制造有限公司 | 喷杆式喷雾机 | 3WPZ-700型自走式喷杆喷雾机 | 功率:22.1kW;喷杆长度:9.9m;药箱:700L;型式:自走式、四轮驱动、四轮转向;离地间隙:1.06m; | 整机结构型式：自走式； 整机外形尺寸（mm）：3850×1970×2820； 工作压力（MPa）：0.5-1.2； 整机驱动/转向型式：四轮驱动/四轮转向； 喷杆长度（mm）：9900； 喷杆折叠/升降型式：液压折叠/液压升降； 最小离地间隙（mm）：1060； 轴距（mm）：1560； 前、后轮最大轮距（mm）：1600； 配套动力名称：柴油机； 配套动力结构型式：三缸水冷四冲程； 配套动力标定功率（KW）：22.1； 配套动力标定转速（r/min）：2400； 液泵结构型式：柱塞泵； 液泵额定压力（MPa）：2.0～5.0； 药箱容积（L）：700； 药箱材质：聚乙烯 | 22.1 | 购机补贴(通用类) | 2023-02-11 | 河南省 | 评阅通过 | 2018281401000005
田间管理机械 | 植保机械 | 喷杆喷雾机 | 18-50马力自走式四轮转向喷杆喷雾机 | 潍坊爱地植保机械有限公司 | 自走式喷杆喷雾机 | 3WP-700 | 功率:16.4kW;喷杆长度:10m;药箱:700L;型式:自走式、四轮驱动、四轮转向;离地间隙:1.1m; | 结构型式：自走式；药箱容量：700L；喷杆长度：10m；驱动方式/转向方式：四轮驱动/四轮转向；；离地间隙:1.1；功率：16.4KW； | 16.4 | 购机补贴(通用类) | 2024-10-24 | 山东省 | 评阅通过 | T201937370106
田间管理机械 | 植保机械 | 喷杆喷雾机 | 50-100马力自走式四轮转向喷杆喷雾机 | 富锦市丰诺植保机械制造有限公司 | 喷杆式喷雾机 | 3WPJZ-1000A型自走式喷杆喷雾机 | 功率:36.8kW;喷杆长度:16m;药箱:1200L;型式:自走式、四轮驱动、四轮转向;离地间隙:2.1m; | 功率：50马力；药箱：1200L；喷杆长度:16M；离地间隙：2.1m；型式：自走式；四轮驱动；四轮转向 | 36.8 | 购机补贴(通用类) | 2026-03-14 | 黑龙江 | 评阅通过 | 2016041401000038
田间管理机械 | 植保机械 | 喷杆喷雾机 | 50-100马力自走式四轮转向喷杆喷雾机 | 富锦市丰诺植保机械制造有限公司 | 喷杆式喷雾机 | 3WPJZ-1200型自走式喷杆喷雾机 | 功率:36.8kW;喷杆长度:16m;药箱:1200L;型式:自走式、四轮驱动、四轮转向;离地间隙:2.05m; | 功率：50马力；药箱：1200L；喷杆长度:16M；离地间隙：2.05m；型式：自走式；四轮驱动；四轮转向 | 36.8 | 购机补贴(通用类) | 2026-03-14 | 黑龙江 | 评阅通过 | 2016041401000038
田间管理机械 | 植保机械 | 喷杆喷雾机 | 50-100马力自走式四轮转向喷杆喷雾机 | 公主岭市华玺农业机械制造有限公司 | 喷杆式喷雾机 | 3WPZ-1000C型自走式喷杆喷雾机 | 功率:63kW;喷杆长度:18.2m;药箱:1000L;型式:自走式、四轮驱动、四轮转向;离地间隙:1.8m; | 型式：自走式；发动机功率：63kW（85.68马力）；药箱容量：1000L；喷杆长度：18.2m；最小离地间隙：1.8m；四轮驱动；四轮转向； | 63 | 购机补贴(通用类) | 2023-07-31 | 吉林省 | 评阅通过 | 2013041401000097
田间管理机械 | 植保机械 | 喷杆喷雾机 | 50-100马力自走式四轮转向喷杆喷雾机 | 公主岭市华玺农业机械制造有限公司 | 喷杆式喷雾机 | 3WPZ-800A型自走式喷杆喷雾机 | 功率:36.8kW;喷杆长度:13.7-13.9m;药箱:800L;型式:自走式、四轮驱动、四轮转向;离地间隙:1.73m; | 型式：自走式；发动机功率：36.8kW（50.048马力）；药箱容量：800L；喷杆长度：13.7-13.9m；最小离地间隙：1.73m；四轮驱动；四轮转向； | 36.8 | 购机补贴(通用类) | 2023-07-31 | 吉林省 | 评阅通过 | 2013041401000097
田间管理机械 | 植保机械 | 喷杆喷雾机 | 50-100马力自走式四轮转向喷杆喷雾机 | 青州歌尔特植保机械有限公司 | 喷杆式喷雾机 | 3WPZ-1000F型自走式喷杆喷雾机 | 功率:36.8kW;喷杆长度:12m;药箱:1000L;型式:自走式、四轮驱动、四轮转向;离地间隙:0.98m; | 发动机名称：柴油机；结构型式：四缸、直列、水冷、四冲程；标定功率/转速：36.8Kw/2500r/min；排放标准：国三；形式：自走式；驱动方式/转向方式：四轮驱动、四轮转向；外形尺寸（mm）：5600X2000X2400；喷杆长度：12000mm；最小离地间隙：980mm；喷杆折叠型式：液压；喷杆升降型式：液压；轴距：2350mm；前/后最大轮距：1680mm；配套泵结构型式：隔膜泵；额定压力MPa：0-2.5；额定流量L/min：60；药箱容积L：1000。 | 36.8 | 购机补贴(通用类) | 2023-03-15 | 山东省 | 评阅通过 | 2018281401000007
田间管理机械 | 植保机械 | 喷杆喷雾机 | 50-100马力自走式四轮转向喷杆喷雾机 | 青州市万佳机械科技股份有限公司 | 喷杆式喷雾机 | 3WPZ-800L1型自走式喷杆喷雾机 | 功率:36.8kW;喷杆长度:12m;药箱:800L;型式:自走式、四轮驱动、四轮转向;离地间隙:1m; | 功率：50马力（36.8kW）；形式：自走式，四轮驱动、四轮转向；配套动力型号：4B2-50V32； 排放标准：国三；药箱容量：800L；最小离地间隙：1000mm；整机外形尺寸：5380×1850×2400mm；整机工作压力：0.2-0.4MPa；喷杆长度：12000mm；限压安全装置限定压力：≤0.48MPa；配套动力名称：柴油机；配套动力结构型式：四缸水冷四冲程；配套动力标定转速：2400r/min；配套泵型式：三缸柱塞泵；配套泵额定压力：2.5-4.0MPa；配套泵额定流量：36-81L/min；蓄电池类型：铅酸蓄电池；蓄电池容量：60Ah；蓄电池标称电压：12V×2（串联） | 36.8 | 购机补贴(通用类) | 2026-09-02 | 山东省 | 评阅通过 | 2016041401000107
田间管理机械 | 植保机械 | 喷杆喷雾机 | 50-100马力自走式四轮转向喷杆喷雾机 | 青州市沃龙植保机械有限公司 | 喷杆式喷雾机 | 3WPZ-1200A型自走式喷杆喷雾机 | 功率:36.8kW;喷杆长度:17.6m;药箱:1200L;型式:自走式、四轮驱动、四轮转向;离地间隙:1.21m; | 品目：喷杆喷雾机；结构型式：自走式；驱动型式：四轮驱动；转向型式：四轮转向；工作压力：0.3～0.5MPa；外形尺寸：4500×2100×2900mm；柴油机功率转速：36.8/2400kW/(r/min)；喷杆长度：17600mm；喷杆折叠型式：液压；喷杆升降型式：液压；液泵型式：齿轮泵；液泵工作压力：0.3-2.0MPa；液泵流量：60L/min；药箱容积：1200L；离地间隙：1210mm；轴距2540mm；轮距2000mm；轮胎外径1450mm；轮胎胎宽：140mm；轮胎型式：充气轮胎；蓄电池类型：（铅酸）免维护蓄电池；蓄电池容量：80Ah；蓄电池标称电压：12×2（两只串联）。 | 36.8 | 购机补贴(通用类) | 2022-09-29 | 山东省 | 评阅通过 | 2017281401000031
田间管理机械 | 植保机械 | 喷杆喷雾机 | 50-100马力自走式四轮转向喷杆喷雾机 | 青州市沃龙植保机械有限公司 | 喷杆式喷雾机 | 3WPZ-700型自走式喷杆喷雾机 | 功率:36.8kW;喷杆长度:10.4m;药箱:70L;型式:自走式、四轮驱动、四轮转向;离地间隙:0.96m; | 品目：喷杆喷雾机；结构型式：自走式；驱动型式：四轮驱动；转向型式：四轮转向；工作压力：0.3～0.5MPa；外形尺寸：4600×1670×2550mm；柴油机功率转速：36.8/2400kW/(r/min)；喷杆长度：10400mm；液泵型式：齿轮泵；液泵工作压力：0.3-2.0MPa；液泵流量：60L/min；药箱容积：700L；离地间隙：960mm；蓄电池类型：免维护蓄电池；蓄电池容量：80×2Ah；蓄电池标称电压：12×2。 | 36.8 | 购机补贴(通用类) | 2022-09-29 | 山东省 | 评阅通过 | 2017281401000031
田间管理机械 | 植保机械 | 喷杆喷雾机 | 50-100马力自走式四轮转向喷杆喷雾机 | 山东迈特智能科技有限公司 | 喷杆式喷雾机 | 3WPZ-1300C型自走式喷杆喷雾机 | 功率:36.8kW;喷杆长度:19m;药箱:1300L;型式:自走式、四轮驱动、四轮转向;离地间隙:1.23m; | 整机产品品目：喷杆喷雾机； 整机结构型式：自走式； 整机工作压力：0.3-0.5MPa； 整机驱动型式：四轮驱动； 整机转向型式：四轮转向； 整机外形尺寸：5200×2100×2700mm； 整机喷杆长度：19000mm； 最小离地间隙：1230mm； 整机限压安全装置：有； 喷杆折叠型式：液压； 喷杆升降型式：液压； 驾驶室型式：无； 轴距：2460mm； 前最大轮距：1820mm； 后最大轮距：1820mm； 前轮外径：1600mm； 前轮胎宽：120mm； 前轮轮胎型式：实心橡胶轮胎； 后轮外径：1600mm； 后轮胎宽：120mm； 后轮轮胎型式：实心橡胶轮胎； 发动机或电动机名称：柴油机； 发动机或电动机结构型式：四缸、直列、水冷、四冲程； 发动机或电动机标定功率/转速：36.8/2400kW/(r/min)； 液(气)泵/电机泵结构型式：隔膜泵； 液泵/电机泵额定压力：0-3.0MPa； 液泵/电机泵额定流量：80L/min； 药箱容积：1300L； 药箱材质：塑料； 药箱成型工艺：滚塑； 限压安全装置结构型式：机械限位式； 限压安全装置限定压力：≤0.6MPa； 喷杆材质：金属； 喷杆允许最大工作压力：0.75MPa； 承压管材质：橡胶； 承压管允许最大工作压力：0.75MPa； 蓄电池类型：免维护蓄电池； 蓄电池容量：80Ah； 蓄电池标称电压：12×2（串联）V； | 36.8 | 购机补贴(通用类) | 2025-10-18 | 山东省 | 评阅通过 | 2020281401000026
田间管理机械 | 植保机械 | 喷杆喷雾机 | 50-100马力自走式四轮转向喷杆喷雾机 | 潍坊谷沃农业装备科技有限公司 | 喷杆式喷雾机 | 3WPZ-700型自走式喷杆喷雾机 | 功率:36.8kW;喷杆长度:10.62m;药箱:700L;型式:自走式、四轮驱动、四轮转向;离地间隙:0.96m; | 50马力；整机结构型式:自走式;整机工作压力(MPa):0.5-0.8;整机驱动型式:四轮驱动;整机转向型式:四轮转向;整机外形尺寸(mm):4650×1850×2400;整机喷杆长度(mm):10620;喷幅（mm)12000;最小离地间隙(mm):960;喷杆折叠型式:液压折叠;喷杆升降型式:液压升降;轴距(mm)2380;前/后最大轮距（mm）：1520；前/后轮外径（mm）：9000；前/后轮胎宽（mm）：120；前/后轮轮胎型式：充气橡胶轮胎；发动机或电动机名称：柴油机；发动机或电动机结构型式：四缸水冷四冲程；发动机或电动机标定功率（kW）：36.8；发动机或电动机标定转速（r/min）：2400；液（气）泵/电机泵结构型式：隔膜泵；液泵/电机泵额定压力（MPa）：0-2.5；液泵/电机泵额定流量（L/min）：60；药箱容积（L）：700；蓄电池类型：铅酸蓄电池；蓄电池容量（Ah）：60； | 36.8 | 购机补贴(通用类) | 2022-12-18 | 山东省 | 评阅通过 | 2017281401000048
田间管理机械 | 植保机械 | 喷杆喷雾机 | 50-100马力自走式四轮转向喷杆喷雾机 | 中农丰茂植保机械有限公司 | 喷杆式喷雾机 | 3WPZ-700型自走式喷杆喷雾机 | 功率:36.8kW;喷杆长度:11/14m;药箱:700L;型式:自走式、四轮驱动、四轮转向;离地间隙:0.95m; | 1、型式：自走式；2、规格型号；3WPZ-700;3、外形尺寸：4680×1900×2450 /6100x2300x2450mm；4、药箱容量：700L；5、承压软管最大工作压力：2.76MPa;6、喷头型式：扇形雾防滴喷头；7、喷杆升降型式：液压；8、喷杆折叠机构型式：液压；9、喷杆长度：11000/14000mm；10、配套动力的名称、结构形式：四缸水冷四冲程柴油机；11、标定功率/转速：36.8/2400(KW/r/min);12、配套泵型式：隔膜泵；13、配套泵工作压力：0-2(MPa);14、配套泵流量：65.5-70.5（L/min）；15、离地间隙：950mm；16、轴距：2320mm；17、前/后轮最大轮距：1520/1520mm;18、前轮外径：930mm；19、前轮胎宽：120mm；20、后轮外径：930mm；21、后轮胎宽：120mm；22、前/后轮胎型式：充气橡胶轮胎；23、制动形式（自走式）：鼓式；24、离合器型式（自走式）：摩擦式；25、驱动型式（自走式）：四轮四驱；26、驾驶室（自走式）：无，27、四轮转向、四轮驱动，28、排放阶段：国三 | 36.8 | 购机补贴(通用类) | 2025-03-05 | 天津市 | 评阅通过 | 2020041401000008
田间管理机械 | 植保机械 | 植保无人驾驶航空器 | 10-20L多旋翼植保无人驾驶航空器 | 广州极飞科技股份有限公司（原公司名称：广州极飞科技有限公司） | 农业无人机 | 3WWDZ-15.2A | 动力型式:电动 ;旋翼数量:2个;额定载药容量:15.2L;电动须配置智能电池系统,含智能电池2组及以上;具有避障系统;具有RTK的高精度卫星导航定位系统;具有电子围栏:是 ; | 药液箱额定容量为15.2L，双旋翼，电动，配置智能电池系统，含智能电池2组，具有避障系统，具有RTK高精度卫星导航定位系统，具有电子围栏。 | 3 | 购机补贴(通用类) | 2026-09-29 | 广东省 | 评阅通过 | 08021P10101R0M
田间管理机械 | 植保机械 | 植保无人驾驶航空器 | 10-20L多旋翼植保无人驾驶航空器 | 深圳市大疆创新科技有限公司 | T10植保无人飞机 | 3WWDZ-10A | 动力型式:电动 ;旋翼数量:4个;额定载药容量:10L;电动须配置智能电池系统,含智能电池2组及以上;具有避障系统;具有RTK的高精度卫星导航定位系统;具有电子围栏:是 ; | 空机重量16.8KG，起飞全重26.8KG，额定载药量10L；最大载药量10L，最大作业飞行速度7M/S，最大飞行真高20m，能够控制在视距内或扩展视距内操作,电动四旋翼植保无人驾驶航空器，蓄电池2组以上，充电器1个；每组电池续航时间能保证喷完额定载药量；电池有外壳和电路保护；有固定药箱安装位置和唯一匹配紧固件，一款机型能且只能匹配一款药箱；含：（身份密钥接入装置，经密钥连接后方可作业飞行；飞行控制芯片、电子围栏、避障系统软件、作业飞行数据实时记录存储设备和施药作业系统，具备防重喷漏喷、防农药漂移功能，能够实现作业飞行可识别、可监测、可追查）；有全天候避障功能; 产品标配RTK的高精度卫星导航 | 2.5 | 购机补贴(通用类) | 2026-09-06 | 广东省 | 评阅通过 | 08021P10095R0L
田间管理机械 | 植保机械 | 植保无人驾驶航空器 | 20-30L多旋翼植保无人驾驶航空器 | 广州极飞科技股份有限公司（原公司名称：广州极飞科技有限公司） | 农业无人机 | 3WWDZ-20B | 动力型式:电动 ;旋翼数量:4个;额定载药容量:20L;电动须配置智能电池系统,含智能电池2组及以上;具有避障系统;具有RTK的高精度卫星导航定位系统;具有电子围栏:是 ; | 药液箱额定容量20L；四旋翼；电动；配置智能电池系统，含智能电池2组；具有避障系统；具有RTK的高精度卫星导航定位系统；具有电子围栏 | 1.5 | 购机补贴(通用类) | 2026-09-29 | 广东省 | 评阅通过 | 08021P10101R0M
田间管理机械 | 植保机械 | 植保无人驾驶航空器 | 30L及以上多旋翼植保无人驾驶航空器 | 广州极飞科技股份有限公司（原公司名称：广州极飞科技有限公司） | 农业无人机 | 3WWDZ-35A | 动力型式:电动 ;旋翼数量:4个;额定载药容量:35L;电动须配置智能电池系统,含智能电池2组及以上;具有避障系统;具有RTK的高精度卫星导航定位系统;具有电子围栏:是 ; | 药液箱额定容量35L；四旋翼；电动；配置智能电池系统，含智能电池4组；具有避障系统；具有RTK的高精度卫星导航定位系统；具有电子围栏。 | 3 | 购机补贴(通用类) | 2026-09-29 | 广东省 | 评阅通过 | 08021P10101R0M
田间管理机械 | 修剪机械 | 茶树修剪机 | 单人手提式茶树修剪机 | 安吉三腾机械有限公司 | 单人修剪机 | 3CX-750 | 结构形式:单人手提式 ;功率或电力容量:0.77kw;动力型式:汽油机动力;作业幅宽(<1m):0.75m; | 产品类型：轻修剪机 结构形式：单人手提式，刀片形状：平形，汽油机标定功率：0.77，汽油机标定转速：7500r/min,传动方式：齿轮，作业幅宽：750mm,切割器宽度：750mm，切害刀片长度：850mm | 0.77 | 购机补贴(非通用类) | 2026-03-04 | 浙江省 | 评阅通过 | T202033330297
田间管理机械 | 修剪机械 | 茶树修剪机 | 单人手提式茶树修剪机 | 福建冠能机械有限公司 | 茶树修剪机 | 3CX-750 | 结构形式:单人手提式 ;功率或电力容量:0.65;动力型式:汽油机;作业幅宽(<1m):0.75m; | 汽油机标定功率:0.65kW,作业幅宽:750mm,刀片形状:平行,单人手提式 | 0.65 | 购机补贴(非通用类) | 2025-12-23 | 福建省 | 评阅通过 | 鄂2020458
田间管理机械 | 修剪机械 | 茶树修剪机 | 单人手提式茶树修剪机 | 福建冠能机械有限公司 | 茶树修剪机 | 3CXD-750 | 结构形式:单人手提式 ;功率或电力容量:0.6kW;动力型式:电机;作业幅宽(<1m):0.75m; | 蓄电池额定电压:24V,直流电动机（额定）电压电压:24V,直流电动机（额定）功率:0.6kW,作业幅宽:750mm,刀片形状:平行,单人手提式 | 0.6 | 购机补贴(非通用类) | 2025-12-23 | 福建省 | 评阅通过 | 鄂2020457
田间管理机械 | 修剪机械 | 茶树修剪机 | 单人手提式茶树修剪机 | 杭州落崎茶业机械有限公司 | 茶树修剪机 | 3CX-600D | 结构形式:单人手提式 ;功率或电力容量:0.5kW/10Ah;动力型式:直流电机;作业幅宽(<1m):0.6m; | 结构形式：单人手提式；直流电动机（额定）功率：0.5kW；直流电动机（额定）转速：8500r/min；作业幅宽：600mm；蓄电池额定容量：10Ah；蓄电池额定电压24V。 | 0.5 | 购机补贴(非通用类) | 2026-07-26 | 浙江省 | 评阅通过 | T202133330001
田间管理机械 | 修剪机械 | 茶树修剪机 | 单人手提式茶树修剪机 | 杭州落崎茶业机械有限公司 | 茶树修剪机 | 3CX-700 | 结构形式:单人背负式 ;功率或电力容量:0.7kW;动力型式:汽油机;作业幅宽(<1m):0.7m; | 结构形式：单人背负式；汽油机标定功率：0.7kW；汽油机标定转速：7500r/min；作业幅宽：700mm。 | 0.7 | 购机补贴(非通用类) | 2026-07-26 | 浙江省 | 评阅通过 | T202133330002
田间管理机械 | 修剪机械 | 茶树修剪机 | 单人手提式茶树修剪机 | 泉州得力农林机械有限公司 | 茶树修剪机 | 3CX-750 | 结构形式:单人手提式 ;功率或电力容量:0.88kW;动力型式:汽油机;作业幅宽(<1m):0.75m; | 割幅宽度：750mm、外形尺寸（长*宽*高）：1050*300*250mm、配套动力标定转速：7000r/min、配套动力功率：0.88kW、整机质量：5.4kg；生产率：≥200㎡/h | 0.88 | 购机补贴(非通用类) | 2021-12-31 | 福建省 | 评阅通过 | 2017TJ166
田间管理机械 | 修剪机械 | 茶树修剪机 | 单人手提式茶树修剪机 | 泉州得力农林机械有限公司 | 茶树修剪机 | 3CX-750A | 结构形式:单人手提式 ;功率或电力容量:0.65kW;动力型式:汽油机;作业幅宽(<1m):0.75m; | 割幅宽度：750mm、外形尺寸（长*宽*高）：1045*300*270mm、配套动力标定转速：7500r/min、配套动力功率：0.65kW、整机质量：5.5kg；生产率：≥200㎡/h | 0.65 | 购机补贴(非通用类) | 2021-12-31 | 福建省 | 评阅通过 | 2017TJ165
田间管理机械 | 修剪机械 | 茶树修剪机 | 单人手提式茶树修剪机 | 台州市黄岩恒农机械有限责任公司 | 茶树修剪机 | 3CX-600 | 结构形式:单人手提式 ;功率或电力容量:0.65;动力型式:汽油机;作业幅宽(<1m):0.6m; | 配套动力类型:汽油机;汽油机标定功率:0.65kW;汽油机标定转速:6500r/min;齿轮传动;作业幅宽:750mm;切割器宽度:700mm. | 0.65 | 购机补贴(非通用类) | 2026-07-26 | 浙江省 | 评阅通过 | T202133330003
田间管理机械 | 修剪机械 | 茶树修剪机 | 单人手提式茶树修剪机 | 浙江川崎茶业机械有限公司 | 单人修剪机 | PST75H | 结构形式:单人手提式 ;功率或电力容量:0.8;动力型式:二冲程汽油机;作业幅宽(<1m):0.75m; | 1.外形1020*310*250mm；整机重量5.5kg； 2.二冲程汽油机，功率0.8KW； 3.刀刃长度802mm，修剪幅度750mm；往复式切割； 4.进口刀片,刀片硬度：HRC52-HRC55； 5.切割幅宽750mm,最大修剪直径<10mm； | 0.8 | 购机补贴(非通用类) | 2021-12-31 | 浙江省 | 评阅通过 | ZJ2017062
田间管理机械 | 修剪机械 | 茶树修剪机 | 单人手提式茶树修剪机 | 浙江川崎茶业机械有限公司 | 单人修剪机 | PST75HA | 结构形式:单人手提式 ;功率或电力容量:0.8;动力型式:二冲程汽油机;作业幅宽(<1m):0.75m; | 1.外形1110*270*250mm；整机重量5.9kg； 2.二冲程汽油机，功率0.8KW； 3.刀刃长度838mm；往复式切割； 4.进口刀片,刀片硬度：HRC52-HRC55； 5.切割幅宽750mm,最大修剪直径<10mm； | 0.8 | 购机补贴(非通用类) | 2026-03-04 | 浙江省 | 评阅通过 | T202033330324
田间管理机械 | 修剪机械 | 茶树修剪机 | 单人手提式茶树修剪机 | 浙江川崎茶业机械有限公司 | 单人修剪机 | PST80H | 结构形式:单人手提式 ;功率或电力容量:0.8;动力型式:二冲程汽油机;作业幅宽(<1m):0.8m; | 1.外形1130*280*250mm；整机重量5.7kg； 2.二冲程汽油机，功率0.8KW； 3.刀刃长度880mm；往复式切割； 4.刀片硬度：HRC52-HRC55； 5.切割幅宽800mm,最大修剪直径<10mm； | 0.8 | 购机补贴(非通用类) | 2022-12-31 | 浙江省 | 评阅通过 | ZJ2018024
田间管理机械 | 修剪机械 | 茶树修剪机 | 双人茶树修剪机 | 安吉三腾机械有限公司 | 双人修剪机 | 3CXH-1100 | 结构形式:双人抬式 ;功率或电力容量:1.3kw;动力型式:汽油机动力;工作幅宽(≥1m):1.1m; | 产品类型：重修剪机，结构形：双人抬式，汽油机标定功率：1.3KW,汽油机标定转速：6500，传动方式：齿轮，作业幅宽：1100MM,切割宽度：1100MM，切割刀片长度：1210 | 1.3 | 购机补贴(非通用类) | 2026-03-04 | 浙江省 | 评阅通过 | T202033330296
田间管理机械 | 修剪机械 | 茶树修剪机 | 双人茶树修剪机 | 福建冠能机械有限公司 | 双人茶树修剪机 | 3CXH-1100 | 结构形式:双人抬式 ;功率或电力容量:1.76;动力型式:汽油机;工作幅宽(≥1m):1.1m; | 汽油机标定功率1.76kW,汽油机标定转速7500r/min,作业幅宽1100mm,双人抬式 | 1.76 | 购机补贴(非通用类) | 2025-12-23 | 福建省 | 评阅通过 | 鄂2020456
田间管理机械 | 修剪机械 | 茶树修剪机 | 双人茶树修剪机 | 泉州得力农林机械有限公司 | 弧形双人修剪机 | 3CXH-110 | 结构形式:双人抬式 ;功率或电力容量:1.6kW;动力型式:汽油机;工作幅宽(≥1m):1.14m; | 切割器切割幅度：1140mm、外形尺寸（长*宽*高）：1470*490*290（mm）、配套动力标定转速：8000r/min、配套动力标定功率：1.6kW、生产率：≥1000㎡/h、结构型式：双人弧形式、类型：轻修剪机 | 1.6 | 购机补贴(非通用类) | 2022-12-31 | 福建省 | 评阅通过 | GZNJ/XZ 2018-019
田间管理机械 | 修剪机械 | 茶树修剪机 | 双人茶树修剪机 | 泉州得力农林机械有限公司 | 平形双人修剪机 | 3CXP-110 | 结构形式:双人抬式 ;功率或电力容量:1.6kW;动力型式:汽油机;工作幅宽(≥1m):1.14m; | 切割器切割幅度：1140mm、外形尺寸（长*宽*高）：1470*490*290（mm）、配套动力标定转速：8000r/min、配套动力标定功率：1.6kW、生产率：≥1000㎡/h、结构型式：双人平行式、类型：轻修剪机 | 1.6 | 购机补贴(非通用类) | 2022-12-31 | 福建省 | 评阅通过 | GZNJ/XZ 2018-020
田间管理机械 | 修剪机械 | 茶树修剪机 | 双人茶树修剪机 | 浙江川崎茶业机械有限公司 | 双人修剪机 | SM110 | 结构形式:双人抬式 ;功率或电力容量:1.2;动力型式:.二冲程风冷式汽油机;工作幅宽(≥1m):1.1m; | 1.外形1490*550*300mm； 整机重量14.5kg； 2.二冲程风冷式汽油机，型号：TLE33,功率1.2KW； 3.日本川崎技工株式会社进口刀片，刀片硬度：HRC52-HRC55;修剪幅度1100mm,往复式切割；最大直径达到2CM； | 1.5 | 购机补贴(非通用类) | 2022-12-31 | 浙江省 | 评阅通过 | ZJ2018023
田间管理机械 | 修剪机械 | 茶树修剪机 | 双人茶树修剪机 | 浙江川崎茶业机械有限公司 | 双人修剪机 | SM110-1 | 结构形式:双人抬式 ;功率或电力容量:1.5KW;动力型式:.二冲程风冷式汽油机;工作幅宽(≥1m):1.1m; | 1.外形1490*550*300mm； 整机重量14.5kg； 2.二冲程风冷式汽油机，型号G4LS，排气量40.6CC,功率1.5KW； 3.日本川崎技工株式会社进口刀片，刀片硬度：HRC52-HRC55;修剪幅度1100mm,往复式切割；最大直径达到2CM； | 1.5 | 购机补贴(非通用类) | 2023-12-31 | 浙江省 | 评阅通过 | ZJ2019002
田间管理机械 | 修剪机械 | 茶树修剪机 | 双人茶树修剪机 | 浙江川崎茶业机械有限公司 | 双人修剪机 | SM110H | 结构形式:双人抬式 ;功率或电力容量:1.2;动力型式:二冲程风冷式汽油机;工作幅宽(≥1m):1.1m; | 1.外形1540*550*300mm； 整机重量14.5kg； 2.二冲程风冷式汽油机，型号：TLE33,功率1.2KW； 3.日本川崎技工株式会社进口刀片，刀片硬度：HRC52-HRC55;修剪幅度1100mm,往复式切割；最大直径达到2CM； | 1.2 | 购机补贴(非通用类) | 2022-12-31 | 浙江省 | 评阅通过 | ZJ2018025
田间管理机械 | 修剪机械 | 茶树修剪机 | 双人茶树修剪机 | 浙江川崎茶业机械有限公司 | 双人修剪机 | SM110R3-1 | 结构形式:双人抬式 ;功率或电力容量:1.5;动力型式:二冲程风冷式汽油机;工作幅宽(≥1m):1.1m; | 1.外形1540*550*270mm； 整机重量14.4kg； 2.二冲程风冷式汽油机，型号G4LS，排气量40.5CC,功率1.5KW； 3.进口刀片，刀片弧度半径3000mm；刀片硬度：HRC52-HRC55;修剪幅度1100mm,往复式切割；最大直径达到2CM； | 1.5 | 购机补贴(非通用类) | 2026-03-04 | 浙江省 | 评阅通过 | T202033330326
田间管理机械 | 修剪机械 | 果树修剪机 | 2—4Ah电动果树修剪机 | 台州市路桥顺舟农业机械有限公司 | 电动修枝剪 | SZ-3GXD30B | 配置:锂电池、充电器通过市场监管部门批准检验机构的检验 ;锂电池组数:2组;锂电池额定容量:4.0Ah;电池额定电压:36V;最大剪切直径:30mm;结构形式:背负式; | SZ-3GXD30B电动修枝剪，结构型式：背负式，可充电锂电池，电池2组；电池额定电压：36V，电池额定容量：4.0Ah，配套动力额定功率：0.4kW，配套功率额定转速：22000r/min,整机质量：1.97kg，最大剪切直径：30mm; 安全防护功能，具有防剪手功能； | 0.4 | 购机补贴(非通用类) | 2026-07-29 | 浙江省 | 评阅通过 | T202169690108
田间管理机械 | 修剪机械 | 果树修剪机 | 4Ah及以上电动果树修剪机 | 宁波市宁嘉农机有限公司 | 果树修剪机 | NJ3GX-40 | 配置:锂电池、充电器通过市场监管部门批准检验机构的检验 ;锂电池组数:2组;锂电池额定容量:4.8Ah;电池额定电压:43.2V;最大剪切直径:40mm;结构形式:背负式; | 结构型式：背负式；电池型式：锂电池；锂电池数量：2组；电池额定电压：43.2 V；电池额定容量：4.8 Ah；最大剪切直径：40mm。 | 0.4 | 购机补贴(非通用类) | 2025-09-29 | 浙江宁波 | 评阅通过 | T202033330132
田间管理机械 | 修剪机械 | 果树修剪机 | 4Ah及以上电动果树修剪机 | 宁波市宁嘉农机有限公司 | 果树修剪机 | NJ3GX-40A | 配置:锂电池、充电器通过市场监管部门批准检验机构的检验 ;锂电池组数:2组;锂电池额定容量:4.8Ah;电池额定电压:43.2V;最大剪切直径:40mm;结构形式:背负式; | 结构型式：背负式；电池型式：锂电池；锂电池数量：2组；电池额定电压：43.2V；电池额定容量：4.8Ah；最大剪切直径：40mm。 | 0.4 | 购机补贴(非通用类) | 2025-12-28 | 浙江宁波 | 评阅通过 | T202033330165
田间管理机械 | 修剪机械 | 果树修剪机 | 4Ah及以上电动果树修剪机 | 宁波市宁嘉农机有限公司 | 果树修剪机 | NJ3GX-40B | 配置:锂电池、充电器通过市场监管部门批准检验机构的检验 ;锂电池组数:2组;锂电池额定容量:4.8Ah;电池额定电压:43.2V;最大剪切直径:40mm;结构形式:背负式; | 结构型式：背负式；电池型式：锂电池；锂电池数量：2组；电池额定电压：43.2V；电池额定容量：4.8Ah；最大剪切直径：40mm。 | 0.4 | 购机补贴(非通用类) | 2025-12-28 | 浙江宁波 | 评阅通过 | T202033330166
田间管理机械 | 修剪机械 | 果树修剪机 | 4Ah及以上电动果树修剪机 | 宁波市宁嘉农机有限公司 | 果树修剪机 | NJ3GX-40C | 配置:锂电池、充电器通过市场监管部门批准检验机构的检验 ;锂电池组数:2组;锂电池额定容量:4.8Ah;电池额定电压:43.2V;最大剪切直径:40mm;结构形式:背负式; | 结构型式：背负式；电池型式：锂电池；锂电池数量：2组；电池额定电压：43.2V；电池额定容量：4.8Ah；最大剪切直径：40mm。 | 0.4 | 购机补贴(非通用类) | 2025-12-28 | 浙江宁波 | 评阅通过 | T202033330167
田间管理机械 | 修剪机械 | 果树修剪机 | 4Ah及以上电动果树修剪机 | 台州市路桥顺舟农业机械有限公司 | 电动修枝剪 | SZ-3GXD40 | 配置:锂电池、充电器通过市场监管部门批准检验机构的检验 ;锂电池组数:2组;锂电池额定容量:4.0Ah;电池额定电压:36V;最大剪切直径:40mm;结构形式:背负式; | SZ-3GXD40电动修枝剪，结构型式：背负式，可充电锂电池，电池2组；电池额定电压：36V，电池额定容量：4.0Ah，配套动力额定功率：0.4kW，配套功率额定转速：22000r/min,整机质量：2.0kg，最大剪切直径：40mm; 安全防护功能，具有防剪手功能； | 0.4 | 购机补贴(非通用类) | 2026-07-29 | 浙江省 | 评阅通过 | T202169690110
收获机械 | 谷物收获机械 | 自走轮式谷物联合收割机 | 7kg/s及以上自走轮式谷物联合收割机 | 焦作泰利机械制造股份有限公司 | 自走式谷物联合收割机 | 4LZ-8 | 自走轮式:是 ;喂入量:8kg/s;全喂入方式:是 ; | 喂入量:8KG/S；结构型式:全喂入；外形尺寸(工作状态,长×宽×高)MM:6940×3050×3360；结构质量(KG):5890；割台宽度(全喂入):2580MM；割刀型式:Ⅱ型；拨禾轮型式:偏心弹齿式；脱粒机构布置方式(全喂入):切流+横轴流；凹板筛型式:栅格式；复脱器型式:搓板式；变速箱类型:机械式；驱动方式:四轮前驱；制动器型式:驱动轮盘式/导向轮鼓式；驱动桥型式:机械驱动；驾驶室类型:普通式；茎干切碎器型式:无；位置:/；幅宽:2580MM.卸粮方式:机械式；轮胎规格:前轮15-24/后轮10.0/75-15.3； | 117.7 | 购机补贴(通用类) | 2021-12-31 | 河南省 | 评阅通过 | 部20171079
收获机械 | 谷物收获机械 | 自走轮式谷物联合收割机 | 7kg/s及以上自走轮式谷物联合收割机 | 焦作泰利机械制造股份有限公司 | 自走式小麦联合收割机 | 4LZ-8A | 自走轮式:是 ;喂入量:8kg/s;全喂入方式:是 ; | 型号名称：4LZ-8A自走式小麦联合收割机；结构型式：全喂入、自走轮式；割台工作幅宽：2750mm；整机外形尺寸（长宽高mm）6940*3050*3360；发动机功率：129kW；额定转速：2200r/min；最小离地间隙：320mm；割刀型式：Ⅱ型；拨禾轮型式：偏心弹齿式；脱粒机构布置方式：切流+横轴流；脱粒滚筒数量：2个；主脱粒滚筒型式：板齿+钉齿+分离板；副脱粒滚筒型式：板齿；凹板筛型式；栅格式；复脱方式：搓盘式;风扇型式：离心式；变速机构型式：机械式； | 129 | 购机补贴(通用类) | 2024-07-17 | 河南省 | 评阅通过 | 鄂2019255
收获机械 | 谷物收获机械 | 自走轮式谷物联合收割机 | 7kg/s及以上自走轮式谷物联合收割机 | 焦作泰利机械制造股份有限公司 | 自走式谷物联合收割机 | 4LZ-9 | 自走轮式:是 ;喂入量:9kg/s;全喂入方式:是 ; | 喂入量:9KG/S；结构型式:全喂入；外形尺寸(工作状态,长×宽×高)MM:6950×3120×3360；结构质量(KG):5975；割台宽度(全喂入):2750MM；割刀型式:Ⅱ型；拨禾轮型式:偏心弹齿式；脱粒机构布置方式(全喂入):切流+横轴流；凹板筛型式:栅格式；复脱器型式:搓板式；变速箱类型:机械式；驱动方式:四轮前驱；制动器型式:驱动轮盘式/导向轮鼓式；驱动桥型式:机械驱动；驾驶室类型:普通式；茎干切碎器型式:无；位置:/；幅宽:2750MM.卸粮方式:机械式；轮胎规格:前轮15-24/后轮10.0/75-15.3； | 125 | 购机补贴(通用类) | 2021-12-31 | 河南省 | 评阅通过 | 部20171081
收获机械 | 谷物收获机械 | 自走轮式谷物联合收割机 | 7kg/s及以上自走轮式谷物联合收割机 | 焦作泰利机械制造股份有限公司 | 自走式小麦联合收割机 | 4LZ-9A | 自走轮式:是 ;喂入量:9kg/s;全喂入方式:是 ; | 型号名称：4LZ-9A自走式小麦联合收割机；结构型式：全喂入、自走轮式；割台工作幅宽：2750mm；整机外形尺寸（长宽高mm）6940*3080*3360；发动机功率：140kW；额定转速：2200r/min；最小离地间隙：320mm；割刀型式：Ⅱ型；拨禾轮型式：偏心弹齿式；脱粒机构布置方式：切流+横轴流；脱粒滚筒数量：2个；主脱粒滚筒型式：板齿+钉齿+分离板；副脱粒滚筒型式：板齿；凹板筛型式；栅格式；复脱方式：搓盘式;风扇型式：离心式；变速机构型式：机械无级变速； | 140 | 购机补贴(通用类) | 2025-09-29 | 河南省 | 评阅通过 | 鄂2020088
收获机械 | 谷物收获机械 | 自走轮式谷物联合收割机 | 7kg/s及以上自走轮式谷物联合收割机 | 凯斯纽荷兰工业(哈尔滨)机械有限公司 | 谷物联合收割机 | 4LZ-11(4077) | 自走轮式:是 ;喂入量:11kg/s;全喂入方式:是 ; | 结构型式：全喂入；外形尺寸（工作状态，长×宽×高)mm：9291×5696×3947；结构质量（kg）：11792；割台宽度（全喂入）：5180mm；割刀型式 ：往复式；拨禾轮型式：偏心式；脱粒机构布置方式（全喂入）：纵向轴流滚筒；凹板筛型式：栅格式；复脱器型式：刮板式；变速箱类型：液压马达驱动；驱动方式：四轮驱动；制动器型式：液压动力制动；驱动桥型式：；驾驶室类型：封闭式；茎干切碎器型式：定刀式；位置：滚筒后；幅宽：卸粮方式：自动卸粮；轮胎规格 ：16.9-26/28L-26； | 135 | 购机补贴(通用类) | 2021-12-31 | 黑龙江 | 评阅通过 | 部20170869
收获机械 | 谷物收获机械 | 自走轮式谷物联合收割机 | 7kg/s及以上自走轮式谷物联合收割机 | 凯斯纽荷兰工业(哈尔滨)机械有限公司 | 谷物联合收割机 | 4LZ-12(4088) | 自走轮式:是 ;喂入量:12kg/s;全喂入方式:是 ; | 结构型式：全喂入；外形尺寸（工作状态，长×宽×高)mm：9291×6610×3943；结构质量（kg）：12179；割台宽度（全喂入）：6100mm；割刀型式 ：往复式；拨禾轮型式：偏心式；脱粒机构布置方式（全喂入）：纵向轴流滚筒；凹板筛型式：栅格式；复脱器型式：刮板式；变速箱类型：液压马达驱动；驱动方式：四轮驱动；制动器型式：液压动力制动；驱动桥型式：；驾驶室类型：封闭式；茎干切碎器型式：定刀式；位置：滚筒后；卸粮方式：机械；轮胎规格 ：16.9-26/28L-26； | 156 | 购机补贴(通用类) | 2021-12-31 | 黑龙江 | 评阅通过 | 部20170169
收获机械 | 谷物收获机械 | 自走轮式谷物联合收割机 | 7kg/s及以上自走轮式谷物联合收割机 | 洛阳中收机械装备有限公司 | 自走轮式谷物联合收割机 | 4LZ-9B1 | 自走轮式:是 ;喂入量:9kg/s;全喂入方式:是 ; | 结构型式(轮式自走式)：全喂入；配套动力型号：配套发动机牌号型号：LR4M3LR22/1323；配套发动机标定功率(KW)：132.3；配套发动机生产企业：一拖（洛阳）柴油机有限公司；工作状态外形尺寸长×宽×高（mm）：7160×3200×3420；结构质量（kg）：5900；割台宽度（mm）：2960；割刀型式 ：II型；喂入量(kg/s)：9；拨禾轮型式：偏心弹齿式；脱粒机构布置方式：切流+横轴流；凹板筛型式：栅格式；复脱器型式：揉搓冲击式；制动器型式（前、后）：前：钳盘式，后：鼓式；驱动方式：两驱；驱动桥型式：液压驱动、机械驱动（选配）；驾驶室类型：普通式；卸粮方式：机械自动卸粮；轮胎规格 ：导向轮10.0/75-15.3；驱动轮：15-24。 | 132.3 | 购机补贴(通用类) | 2025-09-29 | 河南省 | 评阅通过 | T202000410587
收获机械 | 谷物收获机械 | 自走轮式谷物联合收割机 | 7kg/s及以上自走轮式谷物联合收割机 | 潍柴雷沃重工股份有限公司(原:雷沃重工股份有限公司) | 自走式谷物联合收割机 | 4LZ-7E2 | 自走轮式:是 ;喂入量:7kg/s;全喂入方式:是 ; | 结构型式：自走轮式；喂入方式：全喂入；喂入量：7kg/s | 103 | 购机补贴(通用类) | 2024-12-30 | 山东省 | 评阅通过 | T201900370842
收获机械 | 谷物收获机械 | 自走轮式谷物联合收割机 | 7kg/s及以上自走轮式谷物联合收割机 | 中联农业机械股份有限公司(原:中联重机股份有限公司) | 自走式谷物联合收割机 | 4LZ-9B1 | 自走轮式:是 ;喂入量:9kg/s;全喂入方式:是 ; | 结构型式：全喂入自走轮式；喂入量(kg/s):9；整机外形尺寸（长×宽×高）（mm）：6850×3300×3350； | 140 | 购机补贴(通用类) | 2026-08-31 | 安徽省 | 评阅通过 | T202100030710
收获机械 | 谷物收获机械 | 自走履带式谷物联合收割机(全喂入) | 0.6-1kg/s自走履带式谷物联合收割机(全喂入),包含1-1.5kg/s自走履带式水稻联合收割机(全喂入) | 四川刚毅科技集团有限公司 | 谷物联合收割机 | 4L-0.6A | 喂入量:0.6kg/s;全喂入方式:是 ;自走履带式:是 ;试验农作物:小麦和水稻 ; | 型号：4L-0.6A型谷物联合收割机；结构型式：全喂入自走履带式；额定喂入量：0.6kg/s；结构型式：全喂入；外形尺寸（工作状态，长×宽×高)mm：2720×1300×1310；结构质量（kg）：440；割台宽度（全喂入）：1060mm；割刀型式 ：标II型 ；拨禾轮型式：偏心弹齿式；脱粒机构布置方式（全喂入）：横向；凹板筛型式：栅格式；变速箱类型：机械有级变速；制动器型式：摩擦片式；卸粮方式：人工；履带规格（节距mm×节数×宽mm）：72×31/35×255；履带轨距（mm）：620；发动机型号：KD192FB；发动机制造企业：常州科普动力机械有限公司；发动机功率：7.5kw; 标定转速：3600r/min；燃油种类：柴油；发放阶段：国三。 | 7.5 | 购机补贴(通用类) | 2023-12-31 | 四川省 | 评阅通过 | 川A19509
收获机械 | 谷物收获机械 | 自走履带式谷物联合收割机(全喂入) | 0.6-1kg/s自走履带式谷物联合收割机(全喂入),包含1-1.5kg/s自走履带式水稻联合收割机(全喂入) | 重庆宏美科技有限公司 | 小型收割机 | 4LZ-0.6L | 喂入量:0.6kg/s;全喂入方式:是 ;自走履带式:是 ;试验农作物:小麦和水稻 ; | 配套内燃机标定功率:8.5KW,配套内燃机标定转速:3600r/min,结构型式:履带式、手扶步进式,工作状态外形尺寸(长×宽×高)mm：2230×1050×1670，整机质量：350kg，割台工作宽度：890mm，额定喂入量：0.6kg/s，配套内燃机冷却方式：强制风冷，配套内燃机燃油种类：汽油，割台型式：扶指式，割台升降方式：手动液压，割刀型式：Ⅳ型切割器，搅龙型式：螺旋式，扶禾链回转方式：斜面回转，脱离滚筒型式：轴流、杆齿，接粮方式：人工装袋接粮，履带型式：全履带式，行走离合器型式：张紧轮式，制动器型式（前、后）：牙嵌+摩擦片式，工作离合器型式：张紧轮式，转向方式：牙嵌离合转向 | 8.5 | 购机补贴(通用类) | 2026-08-19 | 重庆市 | 评阅通过 | T202150500204
收获机械 | 谷物收获机械 | 自走履带式谷物联合收割机(全喂入) | 0.6-1kg/s自走履带式谷物联合收割机(全喂入),包含1-1.5kg/s自走履带式水稻联合收割机(全喂入) | 重庆家户农机有限公司 | 小型收割机 | 4LZ-1.0 | 喂入量:1.0kg/s;全喂入方式:是 ;自走履带式:是 ;试验农作物:水稻 ; | 发动机生产企业：常州科普动力机械有限公司；发动机型号：KD192FB柴油机；排放阶段：国三；发动机结构:立式、单缸、风冷、四冲程、直喷式；发动机标定功率：7.5kW；发动机转速：3600r/min | 7.5 | 购机补贴(通用类) | 2026-03-29 | 重庆市 | 评阅通过 | T202150500125
收获机械 | 谷物收获机械 | 自走履带式谷物联合收割机(全喂入) | 0.6-1kg/s自走履带式谷物联合收割机(全喂入),包含1-1.5kg/s自走履带式水稻联合收割机(全喂入) | 重庆坚而美科技有限公司 | 小型收割机 | 4LZ-1.0A | 喂入量:1.0kg/s;全喂入方式:是 ;自走履带式:是 ;试验农作物:水稻 ; | 1、规格型号:4LZ-1.0A；2、1kg/s≤水稻联合收割机喂入量<1.5kg/s；3、结构形式:自走履带式；4、喂入方式：全喂入；5、外形尺寸(长×宽×高):3100mm×1500mm×1650mm；6、标定功率:7.5KW；7、标定转速:3600r/min；8、冷却方式:风冷；9、缸数:单缸；10、燃油种类:柴油；11、升降方式:机动液压；12、搅龙形式:螺旋伸缩扒指式；13、风扇型式:离心式；14、结构质量:495kg | 7.5 | 购机补贴(通用类) | 2025-08-05 | 重庆市 | 评阅通过 | T202050500160
收获机械 | 谷物收获机械 | 自走履带式谷物联合收割机(全喂入) | 0.6-1kg/s自走履带式谷物联合收割机(全喂入),包含1-1.5kg/s自走履带式水稻联合收割机(全喂入) | 重庆坚而美科技有限公司 | 小型收割机 | 4LZ-1.0C | 喂入量:1.0kg/s;全喂入方式:是 ;自走履带式:是 ;试验农作物:水稻 ; | 1、规格型号:4LZ-1.0C；2、1kg/s≤水稻联合收割机喂入量<1.5kg/s；3、结构形式:自走履带式；4、喂入方式：全喂入；5、外形尺寸(长×宽×高):3000mm×1500mm×1650mm；6、标定功率:7.5KW；7、标定转速:3600r/min；8、冷却方式:风冷；9、缸数:单缸；10、燃油种类:柴油；11、升降方式:机动液压；12、搅龙形式:螺旋伸缩扒指式；13、风扇型式:离心式；14、结构质量:500kg | 7.5 | 购机补贴(通用类) | 2025-08-05 | 重庆市 | 评阅通过 | T202050500158
收获机械 | 谷物收获机械 | 自走履带式谷物联合收割机(全喂入) | 0.6-1kg/s自走履带式谷物联合收割机(全喂入),包含1-1.5kg/s自走履带式水稻联合收割机(全喂入) | 重庆万虎机电有限责任公司 | 小型收割机 | 4LZ-1.0L | 喂入量:1.0kg/s;全喂入方式:是 ;自走履带式:是 ;试验农作物:水稻 ; | 1、型号名称:4LZ-1.0L型小型收割机;2、结构型式:自走履带式、全喂入;3、整机工作状态外形尺寸(长×宽×高)mm:2700×1310×1530;4、整机质量kg:600;5、割台工作宽度mm:1050;6、最小离地间隙mm:215;7、额定喂入量kg/s:1.0;8、档位:前进档、空档、倒档;3档、1档、空档、2档、4档;9、作业速度m/s:0.5~1.44;10、作业小时生产率hm2/h:≥0.07;11、燃油消耗量kg/hm2:≤304;12、配套动力:无锡华源凯马发动机有限公司KM195FD柴油机、结构型式:单缸、风冷、四冲程、直喷式标定功率kW7.5标定转速r/min3600冷却方式/风冷缸数/1起动方式/电起动燃油种类/柴油;13、割台型式:卧式;14、升降方式:机动液压;15、割刀型式:上割刀:Ⅵ型;下割刀:Ⅳ型总成数量/2套;16、搅龙型式:螺旋伸缩扒指式,转速200r/min,与底板间隙:10mm;17、拨禾轮型式:偏心弹齿式,直径700mm,转,45r/min,板数:4;18、中间输送装置型式:无;19、脱粒装置滚筒型式:轴流式、钉齿尺寸(外径×长度)/mm400×1035齿高mm/70齿数/38转速r/min/865;20、凹板筛型式:栅格式;21、出谷装置风扇型式:轴流式,直径340mm,转,1000r/min;22:、籽粒输送器类型:螺旋式、人工装袋接粮;23、行走装置:全履带式规格(节距×节数×宽)/79mm×38节×280mm,轨距630mm;24、变速箱类型:有级式、有倒档;25:行走离合器型式:摩擦片式;26、工作离合器型式:张紧轮式;27、操作方式:坐骑式;28、转向方式:牙嵌离合转向 | 7.5 | 购机补贴(通用类) | 2025-08-05 | 重庆市 | 评阅通过 | T202050500164
收获机械 | 谷物收获机械 | 自走履带式谷物联合收割机(全喂入) | 0.6-1kg/s自走履带式谷物联合收割机(全喂入),包含1-1.5kg/s自走履带式水稻联合收割机(全喂入) | 重庆瑜欣平瑞电子股份有限公司 | 小型收割机 | 4LZ-0.7 | 喂入量:0.7kg/s;全喂入方式:是 ;自走履带式:是 ;试验农作物:小麦和水稻 ; | 型号名称：4LZ-0.7小型收割机 结构型式：全喂入、自走履带式、乘坐式 工作状态外形尺寸(长×宽×高)：2740×1320×1600mm 整机质量：580kg 割台工作宽度：1100mm 最小离地间隙：200mm 平均接地压力：9.5kPa 额定喂入量：0.7kg/s 档位：主变速（快、慢、空、倒）副变速（快、慢） 作业速度：0.4～1.0m/s 作业小时生产率：≥0.06hm2/h 燃油消耗量：≤35kg/hm2 配套内燃机结构型式：立式、单缸、四冲程、风冷、直喷式 配套内燃机标定功率：7.5kW 配套内燃机标定转速：3600r/min 配套内燃机冷却方式：风冷 配套内燃机缸数：1 配套内 | 7.5 | 购机补贴(通用类) | 2026-07-07 | 重庆市 | 评阅通过 | T202150500195
收获机械 | 谷物收获机械 | 自走履带式谷物联合收割机(全喂入) | 1-1.5kg/s自走履带式谷物联合收割机(全喂入),包含1.5-2.1kg/s自走履带式水稻联合收割机(全喂入) | 成都金川田农机制造有限公司 | 小型收割机 | 4LZ-1.2 | 喂入量:1.2kg/s;全喂入方式:是 ;自走履带式:是 ;试验农作物:小麦和水稻 ; | 结构型式:全喂入;外形尺寸(工作状态,长×宽×高)mm:3600×1570×2200;结构质量(kg):1180;割台宽度(全喂入):1200mm;割刀型式:往复式;拨禾轮型式:偏心弹齿式;脱粒机构布置方式(全喂入):横向;凹板筛型式:栅格式;复脱器型式:吸风式;变速箱类型:有级式、有倒档;驱动方式:后驱;制动器型式:摩擦片式;驱动桥型式:/ | 20.6 | 购机补贴(通用类) | 2025-08-31 | 四川省 | 评阅通过 | T202051510060
收获机械 | 谷物收获机械 | 自走履带式谷物联合收割机(全喂入) | 1-1.5kg/s自走履带式谷物联合收割机(全喂入),包含1.5-2.1kg/s自走履带式水稻联合收割机(全喂入) | 湖南省农友农业装备股份有限公司 | 全喂入联合收割机 | 4LZ-1.0 | 喂入量:1.0kg/s;全喂入方式:是 ;自走履带式:是 ;试验农作物:小麦和水稻 ; | 型号名称：4LZ-1.0型全喂入联合收割机；结构型式：全喂入履带自走式；配套发动机生产企业：常州亚美柯机械设备有限公司；配套发动机牌号型号：DH1115；配套发动机机结构型式：卧式、单缸、水冷；配套发动机气缸数量：1；配套发动机标定功率：15.5KW；配套发动机标定转速：2200r/min;整机外形尺寸（长*宽*高）：2710*1700*1870）；整机质量：750kg；割台工作宽幅：1200mm；最小离地间隙：180mm；割刀型式：标Ⅱ型；喂入量：1.0kg/s;作业档位：工作档；作业速度：2.1-2.8km/h;工作小时生产率：≥0.1hm²/h;单位作业量燃烧油消耗量：＜20kg/hm²;割台搅龙型式：伸缩齿横向输送搅龙；履带接地压力：16kpa;拔禾轮型式：偏心弹齿式；拔禾轮直径：Φ600；拔禾轮板数：4个；脱粒机构布置方式：横轴流；主脱粒滚筒型式：钉齿式；主脱粒滚筒外形尺寸（外径×长度）：Φ390×780；凹板筛型式：栅格式；风扇型式：离心式；风扇直径：Φ265；风扇数量：1个；履带节距×节数×宽度：73mm×41节×250mm;履带轨距：645mm;变速机构型式：机械变速（3+1）；驱动桥型式（前、后）：毂刹；卸粮方式：人工接粮 | 15.5 | 购机补贴(通用类) | 2024-12-30 | 湖南省 | 评阅通过 | T201900430949
收获机械 | 谷物收获机械 | 自走履带式谷物联合收割机(全喂入) | 1-1.5kg/s自走履带式谷物联合收割机(全喂入),包含1.5-2.1kg/s自走履带式水稻联合收割机(全喂入) | 湖南省农友农业装备股份有限公司 | 全喂入联合收割机 | 4LZ-1.0K | 喂入量:1.0kg/s;全喂入方式:是 ;自走履带式:是 ;试验农作物:小麦和水稻 ; | 型号名称：4LZ-1.0K型全唱入联合收割机；结构型式: 全喂入自走履带式;配套发动机生产企业:江苏农华智慧农业科技股份有限公司;配套发动机牌号型号:ZH1130 ;配套发动机结构型式:卧式,单缸、水冷,四冲程;配套发动机气缸数量 缸:1 ;配套发动机标定功率:20.6kw;配套发动机标定转速:2200r/min ;整机外形尺寸(长X宽x高) 3800X1950X2300(mm) ;整机质量:1280kg;割台工作幅室宽 :1450mm;最小离地间隙：200mm;割刀型式: Ⅲ标型;喂入量:1.0kg/s;作业挡位:低2档,低3档、高1;作业速度:1.5~3.5km/h;作业小时生产率:0.12-0.23hm'/h;单位作业量燃油消耗量: ≤20kg/hm；制台搅龙型式：螺旋仲缩扒齿式；履带接地压力：20kPa ；拨禾轮型式：偏心并齿式；拨禾轮直轻：∅600mm；拨禾轮板數：4个 脱較滾筒布置方式：横向；脱粒滚筒數量：1个；主脱粒滚筒型式：钉齿式； 主脱粒滚筒外形尺寸(外径X长度) ：∅430×860；凹板障型式：栅格式；复脱方式：钉齿武；风扇型式：离心式；风期直径：∅300；风扇数量：1 个；履帶节距X节數x寬度：90mmX38节X320m履带軌距：820；制动器型式(前、后)：湿式摩擦片式；变速机构型式：机械变速(3+1)X2；驾駛室类型：无驾驶室；卸粮方式：人工接粮 | 20.6 | 购机补贴(通用类) | 2025-10-08 | 湖南省 | 评阅通过 | T202043430220
收获机械 | 谷物收获机械 | 自走履带式谷物联合收割机(全喂入) | 1-1.5kg/s自走履带式谷物联合收割机(全喂入),包含1.5-2.1kg/s自走履带式水稻联合收割机(全喂入) | 湖南省农友农业装备股份有限公司 | 全喂入联合收割机 | 4LZ-1.0X | 喂入量:1.0kg/s;全喂入方式:是 ;自走履带式:是 ;试验农作物:小麦和水稻 ; | 型号名称：4LZ-1.0X型全唱入联合收割机；结构型式: 全喂入自走履带式;配套发动机生产企业:常柴股份有限公司;配套发动机牌号型号:ZS1115 ;配套发动机结构型式:卧式,单缸、水冷,四冲程;配套发动机气缸数量 缸:1 ;配套发动机标定功率:14.7kw;配套发动机标定转速:2200r/min ;整机外形尺寸(长X宽x高) 3130X1770X1590(mm) ;整机质量:850kg;割台工作幅室宽 :1200mm;最小离地间隙：200mm;割刀型式: Ⅲ标型;喂入量:1.0kg/s;作业挡位:低2档,低3档、高1;作业速度:1.2-3.0km/h;作业小时生产率: ≥0.1 hm'/h;单位作业量燃油消耗量: ≤20kg/hm；制台搅龙型式：螺旋仲缩扒齿式；履带接地压力：17kPa ；拨禾轮型式：偏心并齿式；拨禾轮直轻：∅600mm；拨禾轮板數：4个;脱較滾筒布置方式：横向；脱粒滚筒數量：1个；主脱粒滚筒型式：钉齿式； 主脱粒滚筒外形尺寸(外径X长度) ：∅390×780；凹板障型式：栅格式；风扇型式：离心式；风期直径：∅265；履帶节距X节數x寬度：72mmX42节X250m履带軌距：640；制动器型式(前、后)：干式摩擦片式；变速机构型式：机械变速(3+1)X2；驾駛室类型：无驾驶室；卸粮方式：人工接粮 | 14.7 | 购机补贴(通用类) | 2025-10-08 | 湖南省 | 评阅通过 | T202043430219
收获机械 | 谷物收获机械 | 自走履带式谷物联合收割机(全喂入) | 1-1.5kg/s自走履带式谷物联合收割机(全喂入),包含1.5-2.1kg/s自走履带式水稻联合收割机(全喂入) | 湖南湘源金穗智能装备有限公司 | 全喂入稻麦联合收割机 | 4LZ-1.0A | 喂入量:1.0kg/s;全喂入方式:是 ;自走履带式:是 ;试验农作物:小麦和水稻 ; | 结构型式：全喂入履带自走式；外型尺寸：3320*1510*2420mm；整机质量：1000kg；割台宽度：1200mm；喂入量：1.0kg/s；割刀型式：标Ⅱ型；割台搅拢型式：螺旋推运式；拔禾轮型式：偏心弹齿式；拔禾轮半径：380mm；脱粒滚筒形式：横向钉齿轴流式；风扇形式：混流式；履带：90mm节距*36节*280mm宽；轨距：650mm；变速箱类型：机械变速（3+1）*2；配套动力：常发CF25M，功率16.4kw ，转速2300r/min；配套动力：常发CF25-3,功率：16.4KW,转速2300r/min;常发：CF25M-3,功率：16.4KW,转速：2300r/min;常柴EH24，功率15.5kw ，转速2200r/min；制动器型式：内置湿式摩擦片；接粮方式：人工接粮。 | 15.5 | 购机补贴(通用类) | 2022-12-31 | 湖南省 | 评阅通过 | 湘20181231093
收获机械 | 谷物收获机械 | 自走履带式谷物联合收割机(全喂入) | 1-1.5kg/s自走履带式谷物联合收割机(全喂入),包含1.5-2.1kg/s自走履带式水稻联合收割机(全喂入) | 重庆瑜欣平瑞电子股份有限公司 | 小型收割机 | 4LZ-1.0A | 喂入量:1.0kg/s;全喂入方式:是 ;自走履带式:是 ;试验农作物:小麦和水稻 ; | 型号名称：4LZ-1.0A小型收割机 结构型式：全喂入、自走履带式、乘坐式 工作状态外形尺寸(长×宽×高)：2740×1320×1600mm 整机质量：580（含试验人员体重70kg）kg 割台工作宽度：1100mm 最小离地间隙：200mm 平均接地压力：9.5kPa 额定喂入量：1kg/s 档位：主变速（快、慢、空、倒）副变速（快、慢） 作业速度：0.4～1.0m/s 作业小时生产率：≥0.06hm2/h 燃油消耗量：≤35kg/hm2 配套内燃机生产企业：中国常柴股份有限公司 配套内燃机型号名称：192FA柴油机 配套内燃机结构型式：立式、单缸、四冲程、风冷、直喷式 配套内燃机标定功率： | 8.2 | 购机补贴(通用类) | 2026-07-07 | 重庆市 | 评阅通过 | T202150500194
收获机械 | 谷物收获机械 | 自走履带式谷物联合收割机(全喂入) | 2.1-3kg/s自走履带式谷物联合收割机(全喂入),包含3-4kg/s自走履带式水稻联合收割机(全喂入) | 湖南省农友农业装备股份有限公司 | 全喂入谷物联合收割机 | 4LZ-2.2Z | 喂入量:2.2kg/s;全喂入方式:是 ;自走履带式:是 ;试验农作物:小麦和水稻 ; | 结构型式：全喂入履带自走式，外形尺寸（长×宽×高）：3850×2070×2260mm；整机使用质量：1650KG割幅：1500mm；割刀型式：标Ⅱ；割台搅龙型式：螺旋伸缩扒齿；拔禾轮型式：偏心弹齿式；拔禾轮直径（mm):Φ840脱粒滚筒型式：钉齿式；脱粒滚筒直径×长度（mm）:Φ450×1360；凹板筛型式：栅格式；风扇型式：离心式；风扇直径：Φ325；履带（节距×节数×宽）：90mm×42节×280mm；轨距（mm）：800；喂入量（kg/s）：2.2；配套动力：ZH36M-RO2型柴油机，25kw，2400r/min；变速箱类型：（3+1）×2机械变速；制动器型式：湿式制动；复脱器型式：钉齿式；接粮方式：人工接粮 | 25.74 | 购机补贴(通用类) | 2021-12-31 | 湖南省 | 评阅通过 | 湘20170413042
收获机械 | 谷物收获机械 | 自走履带式谷物联合收割机(全喂入) | 3-4kg/s自走履带式谷物联合收割机(全喂入),包含4kg/s及以上自走履带式水稻联合收割机(全喂入) | 江苏锡拖农机有限公司 | 谷物联合收割机 | 4LZ-3.0 | 喂入量:3.0kg/s;全喂入方式:是 ;自走履带式:是 ;试验农作物:小麦和水稻 ; | 喂入量：3.0kg/s；自走履带式；喂入方式：全喂入；结构尺寸（长*宽*高mm）：4780*2540*2690；整机质量（kg）：2680；配套动力（kw）：65；额定转速（r/min）：2400；割台宽度mm：2000 | 66.2 | 购机补贴(通用类) | 2024-12-30 | 江苏省 | 评阅通过 | T201900430947
收获机械 | 谷物收获机械 | 自走履带式谷物联合收割机(全喂入) | 4kg/s及以上自走履带式谷物联合收割机(全喂入) | 阿维斯汀农业机械(苏州)有限公司 | 全喂入式谷物联合收割机 | 4LZ-5（AR1080Q） | 喂入量:5.0kg/s;全喂入方式:是 ;自走履带式:是 ;试验农作物:小麦和水稻 ; | 型号名称 / ４LZ-５(AR１０８０Ｑ)全喂入式谷物联合收割机 结构型式 / 履带自走全喂入式 配套发动机生产企业 / 常柴股份有限公司/广西玉柴机器股份有限公司(选配) 配套发动机牌号型号 / 4G33TC/YC4DK120-T300(选配) 配套发动机结构型式 / 立式、直列、水冷、四冲程 配套发动机气缸数量 缸 4 配套发动机标定功率 kW 74.5 配套发动机标定转速 r/min 2600 整机外形尺寸 (长×宽×高) mm 5350Ｘ2460Ｘ3022 整机质量 kg 3800 割台工作幅宽 mm 2100 最小离地间隙 mm 323 割刀型式 / 水平连杆摆臂 喂入量 kg/s | 74.5 | 购机补贴(通用类) | 2025-08-31 | 江苏省 | 评阅通过 | T202032320190
收获机械 | 谷物收获机械 | 自走履带式谷物联合收割机(全喂入) | 4kg/s及以上自走履带式谷物联合收割机(全喂入) | 常州东风农机集团有限公司 | 全喂入联合收割机 | 4LZ-6.0 | 喂入量:6kg/s;全喂入方式:是 ;自走履带式:是 ;试验农作物:小麦和水稻 ; | 整机外形尺寸 (长×宽×高) mm 5250×2480×2750 整机质量 kg 3680 割台工作幅宽 mm 2200 最小离地间隙 mm 315 割刀型式 / II型 喂入量 kg/s 6 作业挡位 / 3 作业速度 km/h 0～8.3 作业小时生产率 hm2/h 0.46～1.0 单位作业量燃油消耗量 kg/hm2 21～36 割台搅龙型式 / 螺旋扒齿式 履带接地压力 kPa ≤24 拨禾轮型式 / 偏心弹齿式 拨禾轮直径 mm φ900 拨禾轮板数 个 5 脱粒机构布置方式 / 纵向轴流式 脱粒滚筒数量 个 1 主脱粒滚筒型式 / 纵轴流钉齿式 副脱粒滚筒型式 / / 主脱粒滚筒外 | 88 | 购机补贴(通用类) | 2026-09-05 | 江苏省 | 评阅通过 | T202132320229
收获机械 | 谷物收获机械 | 自走履带式谷物联合收割机(全喂入) | 4kg/s及以上自走履带式谷物联合收割机(全喂入) | 常州东风农机集团有限公司 | 全喂入联合收割机 | 4LZ-6.0J | 喂入量:6kg/s;全喂入方式:是 ;自走履带式:是 ;试验农作物:小麦和水稻 ; | 整机外形尺寸 (长×宽×高)mm 5250×2530×2850. 整机质量 ：3850kg 割台工作幅宽：2200mm 最小离地间隙 ：315mm 割刀型式 / II型 喂入量 kg/s 6 作业挡位 /3 作业速度 :0～8.3km/h 作业小时生产率:0.46～1.0hm2/h ， 拨禾轮型式:偏心弹齿式 拨禾轮直径:900mm φ 拨禾轮板数量:5个 脱粒机构布置方式 / 纵向轴流式 脱粒滚筒数量: 1个， 履带节距×节数×宽度:/90mm×54节×500mm， 履带轨距 :1250mm 制动器型式（前、后）。 | 88 | 购机补贴(通用类) | 2026-09-05 | 江苏省 | 评阅通过 | T202132320229
收获机械 | 谷物收获机械 | 自走履带式谷物联合收割机(全喂入) | 4kg/s及以上自走履带式谷物联合收割机(全喂入) | 德阳市金兴农机制造有限责任公司 | 谷物联合收割机 | 4LZ-4.5Z | 喂入量:4.5kg/s;全喂入方式:是 ;自走履带式:是 ;试验农作物:小麦和水稻 ; | 结构型式：全喂入履带自走式；工作状态外形尺寸(长×宽×高)mm：5180×2585×2720；整机质量kg：3420；最小离地间隙mm:384;履带接地压力kPa:23.6;作业速度km/h：2～7；作业小时生产率hm²/h：0.27～0.54；单位作业量燃油消耗量kg/hm²：≤28；割台宽度mm：2140；喂入量kg/s：4.5；割刀型式：V型往复式；割台搅龙型式：螺旋叶片+偏心伸缩杆；拨禾轮型式：偏心拨齿式或偏心弹齿式；拨禾轮半径mm：472；拨禾轮板数个：5；脱粒机构布置方式：轴流式；脱粒滚筒数量个：1；脱粒滚筒主滚筒型式：轴流钉齿式；脱粒滚筒主滚筒尺寸(外径×长度)mm：φ626×2000；凹板筛型式：栅格式；风扇型式：离心式；风扇直径mm：φ395；风扇数量个：1；履带规格（节距×节数×宽）：90mm×54节×500mm；履带轨距mm：1250；作业挡位：Ⅰ挡、Ⅱ挡、Ⅲ挡；驾驶室类型：无驾驶室；变速箱类型：（前进、后退）液压无极变速×副变速3档；制动器型式：湿式摩擦片式；驱动桥型式：静液压驱动；茎秆切碎器型式：刀片式（选装）；接粮方式：多方位卸粮(选配单一方位卸粮) | 73.5 | 购机补贴(通用类) | 2021-12-31 | 四川省 | 评阅通过 | 川F17013（产品2）
收获机械 | 谷物收获机械 | 自走履带式谷物联合收割机(全喂入) | 4kg/s及以上自走履带式谷物联合收割机(全喂入) | 湖南龙舟农机股份有限公司 | 全喂入谷物联合收割机 | 4LZ-4.0Z | 喂入量:4.0kg/s;全喂入方式:是 ;自走履带式:是 ;试验农作物:小麦和水稻 ; | 喂入量：4.0kg/s；结构形式：全喂入自走履带式；配套动力：YN4BL105-30CR；标定功率：74kW；标定转速：2400r/min；外形尺寸：长5330宽2450高2880mm；整机质量：3560kg；割幅宽度：2100mm；割台搅龙型式：螺旋伸缩齿式；拨禾轮型式：偏心弹齿式；脱粒滚筒型式：钉齿式；履带规格：节距90mmX53节X宽450mm；轨距：1200mm；变速机构型式：无级变速；驾驶室类型：无驾驶室；接粮方式：机械自动卸粮 | 74 | 购机补贴(通用类) | 2025-12-30 | 湖南省 | 评阅通过 | T202043430253
收获机械 | 谷物收获机械 | 自走履带式谷物联合收割机(全喂入) | 4kg/s及以上自走履带式谷物联合收割机(全喂入) | 湖南中联重科智能农机有限责任公司 | 履带式全喂入谷物联合收割机 | 4LZT-6Z | 喂入量:6kg/s;全喂入方式:是 ;自走履带式:是 ;试验农作物:小麦和水稻 ; | 结构型式：履带自走式全喂入；喂入量（kg/s）：6；整机外形尺寸 (长×宽×高)mm：5430×2600×2710；割台工作幅宽mm：2200； | 89 | 购机补贴(通用类) | 2026-08-31 | 湖南省 | 评阅通过 | T202100430836
收获机械 | 谷物收获机械 | 自走履带式谷物联合收割机(全喂入) | 4kg/s及以上自走履带式谷物联合收割机(全喂入) | 湖南中联重科智能农机有限责任公司 | 履带式全喂入谷物联合收割机 | 4LZT-6Z1 | 喂入量:6kg/s;全喂入方式:是 ;自走履带式:是 ;试验农作物:小麦和水稻 ; | 结构型式：履带自走式全喂入；喂入量（kg/s）：6；整机外形尺寸 (长×宽×高)mm：5455×2530×2885；割台工作幅宽mm：2200； | 89 | 购机补贴(通用类) | 2026-08-31 | 湖南省 | 评阅通过 | T202100430836
收获机械 | 谷物收获机械 | 自走履带式谷物联合收割机(全喂入) | 4kg/s及以上自走履带式谷物联合收割机(全喂入) | 湖州丰源农业装备制造有限公司 | 履带式全喂入谷物联合收割机 | 4LZ-6.1 | 喂入量:6.1kg/s;全喂入方式:是 ;自走履带式:是 ;试验农作物:小麦和水稻 ; | 结构型式：履带自走式全喂入；发动机功率：81KW；整机外型尺寸：5840*2520*2950；整机质量：3480KG；割台工作宽幅;2180mm;喂入量：6.1KG/ S;履带节距*节数*宽度：90mm*53节*450mm；履带轨距：1250mm | 81 | 购机补贴(通用类) | 2025-12-28 | 浙江省 | 评阅通过 | T202033330162
收获机械 | 谷物收获机械 | 自走履带式谷物联合收割机(全喂入) | 4kg/s及以上自走履带式谷物联合收割机(全喂入) | 江苏锡拖农机有限公司 | 谷物联合收割机 | 4LZ-4.2 | 喂入量:4.2kg/s;全喂入方式:是 ;自走履带式:是 ;试验农作物:小麦和水稻 ; | 喂入量：4.2kg/s；自走履带式；喂入方式：全喂入；结构尺寸（长*宽*高mm）：5700*2480*2800；整机质量（kg）：3000；配套动力（kw）：62；额定转速（r/min）：2400；割台宽度mm：2000 | 62 | 购机补贴(通用类) | 2024-12-23 | 江苏省 | 评阅通过 | 2019TJ576
收获机械 | 谷物收获机械 | 自走履带式谷物联合收割机(全喂入) | 4kg/s及以上自走履带式谷物联合收割机(全喂入) | 江苏锡拖农机有限公司 | 谷物联合收割机 | 4LZ-5.0 | 喂入量:5.0kg/s;全喂入方式:是 ;自走履带式:是 ;试验农作物:小麦和水稻 ; | 喂入量：5.0kg/s；自走履带式；喂入方式：全喂入；结构尺寸（长*宽*高mm）：5900*2530*2800；整机质量（kg）：3100；配套动力（kw）：72；额定转速（r/min）：2400；割台宽度mm：2200 | 72 | 购机补贴(通用类) | 2024-12-23 | 江苏省 | 评阅通过 | 2019TJ577
收获机械 | 谷物收获机械 | 自走履带式谷物联合收割机(全喂入) | 4kg/s及以上自走履带式谷物联合收割机(全喂入) | 江西良田农业机械有限公司 | 履带自走式全喂入联合收割机 | 4LZ-5.0 | 喂入量:5.0kg/s;全喂入方式:是 ;自走履带式:是 ;试验农作物:小麦和水稻 ; | 喂入量：5.0kg/s；喂入方式:全喂入；结构形式:履带自走式全喂入；工作状态外形尺寸（长×宽×高）:5200×2560×3000mm；整机使用质量：3250kg；割台宽度：2100mm；履带节距×节数×宽度:90mm×53节×450（500）mm；发动机型号：4C6-100U31/4C6110C32、YN4PL113-36CR；配套功率：74/81、83kw；制造商:安徽全柴动力股份有限公司、山东云内动力有限责任公司；作业小时生产率：0.2～0.55hM2/h；发动机排放阶段:国三。 | 83 | 购机补贴(通用类) | 2025-07-12 | 江西省 | 评阅通过 | 江西省2020第019号
收获机械 | 谷物收获机械 | 自走履带式谷物联合收割机(全喂入) | 4kg/s及以上自走履带式谷物联合收割机(全喂入) | 山东金大丰机械有限公司 | 履带式全喂入谷物联合收割机 | 4LZ-5B | 喂入量:5kg/s;全喂入方式:是 ;自走履带式:是 ;试验农作物:小麦和水稻 ; | 结构形式：自走履带式全喂入；喂入量：5kg/s；割台宽度（mm）：2000；外形尺寸 (长×宽×高)：5580mm×2420mm×2870mm；最小离地间隙（mm）：290；风扇型式：离心式；履带节距×节数×宽：90 mm×51节×400mm；履带轨距（mm）：1150；变速箱型式：机械变速箱＋液压无级变速器（HST）；驱动桥型式静液压驱动：静液压驱动；卸粮方式人工接粮：多方位卸粮；配套发动机牌号型号：4G33TC；配套发动机额定功率（kW）：74.5；配套发动机额定转速（r/min）：2600；制造商：江苏常柴股份有限公司；排放标准：第三阶段； | 72 | 购机补贴(通用类) | 2021-12-31 | 山东省 | 评阅通过 | 鄂2017216
收获机械 | 谷物收获机械 | 自走履带式谷物联合收割机(全喂入) | 4kg/s及以上自走履带式谷物联合收割机(全喂入) | 苏州久富农业机械有限公司 | 全喂入联合收割机 | 4LZ-6.0 | 喂入量:4kg/s;全喂入方式:是 ;自走履带式:是 ;试验农作物:小麦和水稻 ; | 结构型式：履带自走全喂入式；配套发动机牌号型号：YC4DK110-T300；配套发动机标定功率：81kW；配套发动机标定转速：2600r/min；整机外形尺寸 (长×宽×高)：5306×2816×2914mm；整机质量：3880kg；割台工作幅宽：2200mm；喂入量：6kg/s；作业挡位：前进无级、后退无级(副变速各3档)；履带接地压力：19.8kPa；脱粒滚筒数量：1个；主脱粒滚筒外形尺寸(外径×长度)：φ602×1991mm；凹板筛型式：栅格式；履带节距×节数×宽度：90mm×56节×500mm；制动器型式（前、后）：湿式摩擦片式；变速机构型式：机械齿轮箱+液压无级变速(HST)； | 81 | 购机补贴(通用类) | 2026-10-07 | 江苏省 | 评阅通过 | T202132320272
收获机械 | 谷物收获机械 | 自走履带式谷物联合收割机(全喂入) | 4kg/s及以上自走履带式谷物联合收割机(全喂入) | 泰州常发农业装备有限公司 | 履带自走式谷物联合收割机 | 4LZ-6A | 喂入量:6kg/s;全喂入方式:是 ;自走履带式:是 ;试验农作物:小麦和水稻 ; | 结构型式：履带自走式；外形尺寸（长×宽×高）：5560mm×2710mm×3040mm；整机质量：3650kg；割台宽度：2200mm；喂入量：6kg/s；割刀型式：标准Ⅱ型；拨禾轮型式：偏心式；脱粒机构布置方式：轴流式；脱粒滚筒型式：轴流钉齿式；凹板筛型式：栅格式；风扇型式：离心式；履带规格（节距×节数×宽）：90mm×53节×450mm；履带轨距：1205mm；变速箱型式：液压无极变速+机械变速箱；制动器型式：湿式摩擦片；驾驶室类型：普通式；茎秆切碎器型式：动刀片+定刀片；位置：脱粒滚筒后部，排草口下方；卸粮方式：机械自动卸粮；配套动力型号：CF4D120-S,制造商：江苏常发农业装备股份有限公司,标定功率：88.2kw，标定转速：2600r/min，排放标准：第三阶段 | 88.2 | 购机补贴(通用类) | 2026-06-06 | 江苏省 | 评阅通过 | T202132320156
收获机械 | 谷物收获机械 | 自走履带式谷物联合收割机(全喂入) | 4kg/s及以上自走履带式谷物联合收割机(全喂入) | 泰州常发农业装备有限公司 | 履带自走式谷物联合收割机 | 4LZ-6B | 喂入量:6kg/s;全喂入方式:是 ;自走履带式:是 ;试验农作物:小麦和水稻 ; | 结构型式：履带自走式；外形尺寸（长×宽×高）：5560mm×2710mm×2980mm；整机质量：3500kg；割台宽度：2200mm；喂入量：6kg/s；割刀型式：标准Ⅱ型；拨禾轮型式：偏心式；脱粒机构布置方式：轴流式；脱粒滚筒型式：轴流钉齿式；凹板筛型式：栅格式；风扇型式：离心式；履带规格（节距×节数×宽）：90mm×53节×450mm；履带轨距：1205mm；变速箱型式：液压无极变速+机械变速箱；制动器型式：湿式摩擦片；驾驶室类型：无驾驶室；茎秆切碎器型式：动刀片+定刀片；位置：脱粒滚筒后部，排草口下方；卸粮方式：机械自动卸粮；配套动力型号：CF4D120-S,制造商：江苏常发农业装备股份有限公司,标定功率：88.2kw，标定转速：2600r/min，排放标准：第三阶段 | 88.2 | 购机补贴(通用类) | 2026-06-06 | 江苏省 | 评阅通过 | T202132320156
收获机械 | 谷物收获机械 | 自走履带式谷物联合收割机(全喂入) | 4kg/s及以上自走履带式谷物联合收割机(全喂入) | 泰州常发农业装备有限公司 | 履带自走式谷物联合收割机 | 4LZ-7A | 喂入量:7kg/s;全喂入方式:是 ;自走履带式:是 ;试验农作物:小麦和水稻 ; | 结构型式：履带自走式；外形尺寸（长×宽×高）：5610mm×2730mm×3040mm；整机质量：4050kg；割台宽度：2200mm；喂入量：7kg/s；割刀型式：标准Ⅱ型；拨禾轮型式：偏心式；脱粒机构布置方式：轴流式；脱粒滚筒型式：轴流钉齿式；凹板筛型式：栅格式；风扇型式：离心式；履带规格（节距×节数×宽）：90mm×53节×450mm；履带轨距：1250mm；变速箱型式：液压无极变速+机械变速箱；制动器型式：湿式摩擦片；驾驶室类型：普通式；茎秆切碎器型式：动刀片+定刀片；位置：脱粒滚筒后部，排草口下方；卸粮方式：机械自动卸粮；配套动力型号：CF4D130-S,制造商：江苏常发农业装备股份有限公司,标定功率：95.6kw，标定转速：2600r/min，排放标准：第三阶段 | 95.6 | 购机补贴(通用类) | 2026-06-06 | 江苏省 | 评阅通过 | T202132320157
收获机械 | 谷物收获机械 | 自走履带式谷物联合收割机(全喂入) | 4kg/s及以上自走履带式谷物联合收割机(全喂入) | 泰州常发农业装备有限公司 | 履带自走式谷物联合收割机 | 4LZ-7B | 喂入量:7kg/s;全喂入方式:是 ;自走履带式:是 ;试验农作物:小麦和水稻 ; | 结构型式：履带自走式；外形尺寸（长×宽×高）：5610mm×2730mm×3015mm；整机质量：3850kg；割台宽度：2200mm；喂入量：7kg/s；割刀型式：标准Ⅱ型；拨禾轮型式：偏心式；脱粒机构布置方式：轴流式；脱粒滚筒型式：轴流钉齿式；凹板筛型式：栅格式；风扇型式：离心式；履带规格（节距×节数×宽）：90mm×53节×450mm；履带轨距：1250mm；变速箱型式：液压无极变速+机械变速箱；制动器型式：湿式摩擦片；驾驶室类型：普通式；茎秆切碎器型式：动刀片+定刀片；位置：脱粒滚筒后部，排草口下方；卸粮方式：机械自动卸粮；配套动力型号：CF4D130-S,制造商：江苏常发农业装备股份有限公司,标定功率：95.6kw，标定转速：2600r/min，排放标准：第三阶段 | 95.6 | 购机补贴(通用类) | 2026-06-06 | 江苏省 | 评阅通过 | T202132320157
收获机械 | 谷物收获机械 | 半喂入联合收割机 | 4行及以上35马力及以上半喂入联合收割机 | 江苏锡拖农机有限公司 | 半喂入联合收割机 | 4LBZ-150A（XT650） | 功率:65马力;收获行数:4行;半喂入方式:是 ; | 作业行数：4行；喂入方式：半喂入；配套功率（kW）：48；工作状态外形尺寸（长*宽*高mm）：4150*2370*2370；整机质量（kg）：2550；额定转速（r/min）：2400；割台宽度mm：1500；最小离地间隙mm：175 | 48 | 购机补贴(通用类) | 2024-12-30 | 江苏省 | 评阅通过 | T201900430948
收获机械 | 玉米收获机械 | 自走式玉米收获机 | 2行摘穗剥皮型自走式玉米收获机 | 山东白龙机械有限公司 | 自走履带式玉米收获机 | 4YZLP-2 | 收获行数:2行;工作幅宽(1m≤幅宽<1.6m):1.255m;自走式(摘穗剥皮型):是 ; | 结构型式:履带式、摘穗、剥皮、秸秆还田；外形尺寸(长×宽×高MM):5500×1800×2500；结构质量（kg）3230：kg；工作行数:2行；工作行距：570mm；工作幅宽：1255mm；最大通过高度：2600mm；最小离地间隙：210mm；果穗升运器布置位置：中置；果穗升运器结构型式：刮板式；摘穗机构型式：摘穗板式；剥皮机构型式：橡胶辊式；剥皮机数量（个）：8；秸秆切碎还田机构型式：滚刀式；履带节距：90mm；履带节数：50节；履带宽度：280mm；履带轨距：1250mm； | 65 | 购机补贴(通用类) | 2024-12-23 | 山东省 | 评阅通过 | T201937370194
收获机械 | 玉米收获机械 | 自走式玉米收获机 | 2行摘穗剥皮型自走式玉米收获机 | 山东白龙机械有限公司 | 自走式玉米收获机 | 4YZP-2A | 收获行数:2行;工作幅宽(1m≤幅宽<1.6m):1.17m;自走式(摘穗剥皮型):是 ; | 外形尺寸（长×宽×高mm）：4740×1470×2550；结构质量:2520kg；工作行数：2行；工作幅宽:1170mm；结构形式：自走式（摘穗剥皮型）；适用行距范围:550～700mm；拉茎辊型式：六棱式；剥皮辊型式：螺旋橡胶辊式；变速箱类型：（3＋1）×2；秸秆切碎机构型式：卧式回转切割式 | 33.1 | 购机补贴(通用类) | 2021-12-31 | 山东省 | 评阅通过 | 部20170149
收获机械 | 玉米收获机械 | 自走式玉米收获机 | 2行摘穗剥皮型自走式玉米收获机 | 山东白龙机械有限公司 | 自走式玉米收获机 | 4YZP-2F | 收获行数:2行;工作幅宽(1m≤幅宽<1.6m):1.32m;自走式(摘穗剥皮型):是 ; | 结构型式:摘穗，剥皮，粉碎还田；外形尺寸(长×宽×高MM):5150×2060×2650；结构质量（kg）：3070kg；工作行数:2行；工作行距：570mm；果穗升运器布置位置：中置；果穗升运器结构型式：刮板式；摘穗机构型式：摘穗板式；剥皮机型式：橡胶辊式；剥皮机数量（对）：6；秸秆处理机构型式：滚刀式；工作幅宽:910MM；位置：割台下方。驱动方式：四轮驱动；制动器型式：盘式；驱动桥型式：机械驱动；轮胎规格：导向轮：6.00-14；驱动轮：9.5-16. | 45 | 购机补贴(通用类) | 2022-12-31 | 山东省 | 评阅通过 | 部20180408
收获机械 | 玉米收获机械 | 自走式玉米收获机 | 2行摘穗剥皮型自走式玉米收获机 | 山东江华机械制造有限公司 | 自走式玉米收获机 | 4YZP-2 | 收获行数:2行;工作幅宽(1m≤幅宽<1.6m):1.25m;自走式(摘穗剥皮型):是 ; | 结构型式:摘穗剥皮型；外形尺寸（工作状态，长×宽×高)mm：5560x1865x2650；结构质量（kg）：3100；工作行数：2；工作幅宽（mm）：1250；适应行距范围mm：600；果穗升运器布置位置：中置；摘穗机构型式：板式；剥皮机型式：全胶辊；割刀型式 ：/；脱粒滚筒型式：/；清选筛型式：/；凹板筛型式：/；秸秆处理机构型式：/；工作幅宽：/；位置/。驱动方式：四驱；制动器型式：前：盘式；后：无；驱动桥型式：机械驱动；轮胎规格 ：导向轮：6.00-14/驱动轮：9.5-16； | 51.5 | 购机补贴(通用类) | 2026-05-09 | 山东省 | 评阅通过 | T202137370149
收获机械 | 玉米收获机械 | 自走式玉米收获机 | 2行摘穗剥皮型自走式玉米收获机 | 山东江华机械制造有限公司 | 自走式玉米收获机 | 4YZP-2L | 收获行数:2行;工作幅宽(1m≤幅宽<1.6m):1.25m;自走式(摘穗剥皮型):是 ; | 结构型式:摘穗剥皮型；外形尺寸（工作状态，长×宽×高)mm：5650x2040x2700；结构质量（kg）：3480；工作行数：2；工作幅宽（mm）：1250；适应行距范围mm：600；果穗升运器布置位置：中置；摘穗机构型式：板式；剥皮机型式：全胶辊；割刀型式 ：/；脱粒滚筒型式：/；清选筛型式：/；凹板筛型式：/；秸秆处理机构型式：/；工作幅宽：/；位置/。制动器型式：前：湿摩擦片式；后：无；履带节距：90mm；履带节数：50节；履带宽度：280mm；履带轨距：1250mm | 74 | 购机补贴(通用类) | 2026-05-09 | 山东省 | 评阅通过 | T202137370150
收获机械 | 玉米收获机械 | 自走式玉米收获机 | 2行摘穗剥皮型自走式玉米收获机 | 沂南县凯粒莱机械有限公司 | 自走式玉米收获机 | 4YZ-2A | 收获行数:2行;工作幅宽(1m≤幅宽<1.6m):1.140m;自走式(摘穗剥皮型):是 ; | 主要参数：型号4YZ-2A；工作行数：2行割台；工作幅宽：1.140m；结构型式：自走式（轮式摘穗剥皮型） 配套动力：规格型号JD4B4M1，额定功率33.09kw，转速2300r/min；外形尺寸（长*宽*高）：4625*1450*2300；行距范围：400～700mm；最大卸果穗高度1785mm；果穗升运器最大通过高度780mm；最小离地间隙105mm；最小转弯半径：左转/右转5500mm；拉茎辊型式：板式；剥皮辊型式：螺旋橡胶辊；割刀型式：定刀；风扇：离心式；变速箱类型：齿轮传动；轮距：导向轮1320mm、驱动轮1340mm；轮胎规格：导向轮/驱动轮6.0-14；秸秆切碎机构型式：滚刀式。 | 33.09 | 购机补贴(通用类) | 2021-12-31 | 山东省 | 评阅通过 | 部20170508
收获机械 | 玉米收获机械 | 自走式玉米收获机 | 2行摘穗剥皮型自走式玉米收获机 | 沂南县凯粒莱机械有限公司 | 自走式玉米收获机 | 4YZP-2C | 收获行数:2行;工作幅宽(1m≤幅宽<1.6m):1.220m;自走式(摘穗剥皮型):是 ; | 型号：4YZP-2C；工作行数：2行割台，工作幅宽1.220m，结构型式：自走式（轮式摘穗剥皮秸秆还田型），配套动力：规格型号SD4DW3Z1，发动机结构型式涡轮增压，额定功率48KW，转速2400r/min, 外形尺寸（长×宽×高）5200×1680×2640mm，行距600mm，最小离地间隙230mm，果穗升运器右置，摘穗机构型式板式，剥皮结构型式螺旋橡胶辊式，割台型式卧式，割刀型式定刀，风扇型式离心式和轴流式，轴距2000mm，导向轮轮距1230mm，驱动轮轮距1260mm，导向轮轮胎规格6.50-16，驱动轮轮胎规格9.5-20。 | 48 | 购机补贴(通用类) | 2023-12-31 | 山东省 | 评阅通过 | GZNJ/TJ 2019-222
收获机械 | 玉米收获机械 | 自走式玉米收获机 | 3行摘穗剥皮型自走式玉米收获机 | 河北征途农业机械有限公司 | 履带式玉米收获机 | 4YZ-3A | 收获行数:3行;工作幅宽(1.6m≤幅宽<2.2m):1.9m;自走式(摘穗剥皮型):是 ; | 工作行数3行；结构型式：履带式、摘穗、剥皮、秸秆还田； 整机外形尺寸(长×宽×高)5850*2180*2850；整机质量：4800KG； 行距620mm，工作幅宽1900mm；最小离地间隙：300mm； 果穗升运器布置位置：左置；割台型式：卧式； 摘穗机构型式：拉茎辊摘穗板式；剥皮机构型式：全胶辊； 剥皮辊数量：16个；风扇数量：3个； 秸秆粉碎还田机构型式：甩刀式； 卸粮方式：液压卸粮；秸秆粉碎还田机构工作幅宽： 1540mm； 变速机构形式：静液压无级变速+机械档； 驱动型式：前：机械＋液压驱动；制动器型式（前/后）：湿摩擦片式（前）； 履带节距：90mm；履带节数：52节；履带宽度：35 | 92 | 购机补贴(通用类) | 2026-08-31 | 河北省 | 评阅通过 | T202100130758
收获机械 | 玉米收获机械 | 自走式玉米收获机 | 3行摘穗剥皮型自走式玉米收获机 | 焦作泰利机械制造股份有限公司 | 自走式玉米联合收获机 | 4YZ-3A | 收获行数:3行;工作幅宽(1.6m≤幅宽<2.2m):1.83m;自走式(摘穗剥皮型):是 ; | 结构型式:自走式摘穗剥皮型；外形尺寸（工作状态，长×宽×高)mm：6700*2380*3270；结构质量（kg）：6095；工作行数：3行；工作幅宽：1830mm；额定功率：118kW；适应行距范围cm：500-600；果穗升运器布置位置：中置；果穗升运器结构型式：链条刮板式；摘穗机构型式：螺旋直筋式；剥皮机型式：胶辊+胶辊型式；剥皮机数量（个）：16；割刀型式 ：滚刀；秸秆处理机构型式：甩刀式；位置：车架中间下方。驱动方式：机械式；制动器型式：前钳式；驱动桥型式：边减式；轮胎规格 ：驱动轮13.6-24/导向轮10.00-15； | 118 | 购机补贴(通用类) | 2023-12-31 | 河南省 | 评阅通过 | 鄂2019023
收获机械 | 玉米收获机械 | 自走式玉米收获机 | 3行摘穗剥皮型自走式玉米收获机 | 山东白龙机械有限公司 | 自走式玉米收获机 | 4YZP-3 | 收获行数:3行;工作幅宽(1.6m≤幅宽<2.2m): 1.82m;自走式(摘穗剥皮型):是 ; | 结构型式:自走式(摘穗剥皮型)；外形尺寸(长×宽×高MM):6440×2300×3620；结构质量（kg）：5500kg；工作行数:3行；工作行距：580mm；果穗升运器布置位置：中置；果穗升运器结构型式：刮板式；摘穗机构型式：龙爪式；剥皮机型式：橡胶辊式；剥皮机数量（对）：8；秸秆处理机构型式：滚刀式；甩刀式；工作幅宽:1700MM；位置：前置；中置。驱动方式：机械式；制动器型式：盘式；驱动桥型式：两轮驱动；轮胎规格：导向轮：10-15；驱动轮：13.6-24 | 118 | 购机补贴(通用类) | 2022-12-31 | 山东省 | 评阅通过 | 部20181229
收获机械 | 玉米收获机械 | 自走式玉米收获机 | 3行摘穗剥皮型自走式玉米收获机 | 山东白龙机械有限公司 | 自走式玉米收获机 | 4YZP-3A | 收获行数:3行;工作幅宽(1.6m≤幅宽<2.2m):1.82m;自走式(摘穗剥皮型):是 ; | 结构型式:自走式(摘穗剥皮型)；外形尺寸(长×宽×高MM):5950×2380×2890；结构质量（kg）：5100kg；工作行数:3行；工作行距：580mm；果穗升运器布置位置：右置；果穗升运器结构型式：刮板式；摘穗机构型式：板式；剥皮机型式：螺旋橡胶辊；剥皮机数量（对）：7；秸秆处理机构型式：滚刀式；工作幅宽:1525MM；位置：割台下方。驱动方式：机械式；制动器型式：盘式；驱动桥型式：四轮驱动；轮胎规格：导向轮：7.5-16；驱动轮：11.2-20 | 83 | 购机补贴(通用类) | 2022-12-31 | 山东省 | 评阅通过 | 部20181228
收获机械 | 玉米收获机械 | 自走式玉米收获机 | 3行摘穗剥皮型自走式玉米收获机 | 山东白龙机械有限公司 | 自走式玉米收获机 | 4YZP-3B | 收获行数:3行;工作幅宽(1.6m≤幅宽<2.2m):1.83m;自走式(摘穗剥皮型):是 ; | 结构型式:轮式、摘穗、剥皮、粉碎还田；外形尺寸(长×宽×高MM)：5450×2120×2630；工作行数:3行；工作行距：570mm；工作幅宽:1830MM；果穗升运器布置位置：中置；果穗升运器结构型式：刮板式；摘穗机构型式：摘穗板式；剥皮机构型式：橡胶辊式；剥皮机数量（个）：12；驱动方式：四驱；轴距：1980mm；导向轮轮距：1700mm；驱动轮轮距：1650mm；导向轮轮胎规格：6.00-14；驱动轮轮胎规格：9.5-16 | 65 | 购机补贴(通用类) | 2025-12-30 | 山东省 | 评阅通过 | T202000140876
收获机械 | 玉米收获机械 | 自走式玉米收获机 | 3行摘穗剥皮型自走式玉米收获机 | 山东白龙机械有限公司 | 自走式玉米收获机 | 4YZP-3C | 收获行数:3行;工作幅宽(1.6m≤幅宽<2.2m):1.81m;自走式(摘穗剥皮型):是 ; | 结构型式:轮式、摘穗、剥皮、粉碎还田；外形尺寸(长×宽×高MM)：5500×1860×2500；工作行数:3行；工作行距：500mm；工作幅宽:1810MM；果穗升运器布置位置：中置；果穗升运器结构型式：刮板式；摘穗机构型式：摘穗板式；剥皮机构型式：橡胶辊式；剥皮机数量（个）：12；驱动方式：四驱；轴距：1980mm；导向轮轮距：1200mm；驱动轮轮距：1200mm；导向轮轮胎规格：6.00-14；驱动轮轮胎规格：9.5-16 | 58.8 | 购机补贴(通用类) | 2025-12-30 | 山东省 | 评阅通过 | T202000140875
收获机械 | 玉米收获机械 | 自走式玉米收获机 | 3行摘穗剥皮型自走式玉米收获机 | 山东白龙机械有限公司 | 自走式玉米收获机 | 4YZP-3D | 收获行数:3行;工作幅宽(1.6m≤幅宽<2.2m):1.81m;自走式(摘穗剥皮型):是 ; | 结构型式:轮式、摘穗、剥皮、粉碎还田；外形尺寸(长×宽×高MM)：5500×1860×2550；工作行数:3行；工作行距：500mm；工作幅宽:1810MM；果穗升运器布置位置：中置；果穗升运器结构型式：刮板式；摘穗机构型式：摘穗板式；剥皮机构型式：橡胶辊式；剥皮机数量（个）：12；驱动方式：四驱；轴距：1980mm；导向轮轮距：1200mm；驱动轮轮距：1200mm；导向轮轮胎规格：6.00-14；驱动轮轮胎规格：9.5-16 | 58.8 | 购机补贴(通用类) | 2025-12-30 | 山东省 | 评阅通过 | T202000140874
收获机械 | 玉米收获机械 | 自走式玉米收获机 | 3行摘穗剥皮型自走式玉米收获机 | 山东江华机械制造有限公司 | 自走式玉米收获机 | 4YZP-3 | 收获行数:3行;工作幅宽(1.6m≤幅宽<2.2m):1.86m;自走式(摘穗剥皮型):是 ; | 构型式:摘穗剥皮型；外形尺寸（工作状态，长×宽×高)mm：6015x2200x2760；结构质量（kg）：4460；工作行数：3；工作幅宽（mm）：1860；适应行距范围mm：600；果穗升运器布置位置：右置；果穗升运器结构型式：刮板式；摘穗机构型式：板式；剥皮机型式：全胶辊；剥皮辊数量（对）：7；割刀型式 ：/；脱粒滚筒型式：/；清选筛型式：/；凹板筛型式：/；秸秆处理机构型式：/；工作幅宽：/；位置/。驱动方式：四驱；制动器型式：前：盘式；后：无；驱动桥型式：机械驱动；轮胎规格 ：导向轮：7.5-16/驱动轮：9.5-20； | 81 | 购机补贴(通用类) | 2025-05-13 | 山东省 | 评阅通过 | 鄂2020046
收获机械 | 玉米收获机械 | 自走式玉米收获机 | 3行摘穗剥皮型自走式玉米收获机 | 山东江华机械制造有限公司 | 自走式玉米收获机 | 4YZP-3A | 收获行数:3行;工作幅宽(1.6m≤幅宽<2.2m):1.925m;自走式(摘穗剥皮型):是 ; | 结构型式:轮式、摘穗、剥皮、秸秆还田；外形尺寸（工作状态，长×宽×高)mm：6405×2190×3410；结构质量（kg）：7900；工作行数：3；工作幅宽（mm）：1925；适应行距范围mm：中间500，两侧560；果穗升运器布置位置：中置；摘穗机构型式：摘穗辊式；剥皮机型式：全胶辊；割刀型式 ：/；脱粒滚筒型式：/；清选筛型式：/；凹板筛型式：/；秸秆粉碎还田机构型式：甩刀式；位置：中置；工作幅宽mm：1800；驱动型式（前/后）：机械驱动；驱动方式：两驱；制动器型式：前：盘式；后：鼓式；轴距mm：2670；导向轮轮距mm：1430；驱动轮轮距mm：1625；轮胎规格 ：导向轮：10-15/驱动轮：13.6-24； | 129 | 购机补贴(通用类) | 2025-12-07 | 山东省 | 评阅通过 | T202012120074
收获机械 | 玉米收获机械 | 自走式玉米收获机 | 3行摘穗剥皮型自走式玉米收获机 | 山东亿佳农农业装备有限公司 | 自走式玉米收获机 | 4YZP-3 | 收获行数:3行;工作幅宽(1.6m≤幅宽<2.2m):1.86m;自走式(摘穗剥皮型):是 ; | 型号名称：4YZP-3型自走式玉米收获机；结构型式：轮式、摘穗、剥皮；配套发动机额定功率（KW）：74.5；额定转速（r/min）：2400；整机外形尺寸（长*宽*高）mm：5990*2270*2840；工作行数（行）：3；行距（mm）：600；工作幅宽（mm）：1860；最小离地间隙（mm）：280；轴距（mm）：2350；轮距（导向轮/驱动轮）mm：1800/1780；轮胎规格（导向轮/驱动轮）：9.5-20/9.5-20 | 74.5 | 购机补贴(通用类) | 2025-12-01 | 山东省 | 评阅通过 | T202012120068
收获机械 | 玉米收获机械 | 自走式玉米收获机 | 3行摘穗剥皮型自走式玉米收获机 | 沃得农机（沈阳）有限公司 | 自走履带式玉米联合收获机 | 4YZL-3 | 收获行数:3行;工作幅宽(1.6m≤幅宽<2.2m):1.95m;自走式(摘穗剥皮型):是 ; | 工作行数（行）：3；工作幅宽（mm）：1950；结构型式：履带式、摘穗、剥皮；配套发动机：常柴4G33V16-120G31C（国Ⅲ排放标准）；配套发动机额定功率： 88.2 KW；额定转速：2300r/min；外形尺寸(长×宽×高）（mm）：6150×2220×3000；最小离地间隙（mm）：265；割台型式：卧式；卸粮方式：液压翻转卸粮；变速机构型式：液压无级变速器（HST）+机械变速箱；履带节距（mm）：90；履带节数（节）：56；履带宽度（mm）：400；履带轨距（mm）： 1350；整机质量（kg）：4540 。 | 88.2 | 购机补贴(通用类) | 2026-10-07 | 辽宁省 | 评阅通过 | T202132320275
收获机械 | 玉米收获机械 | 自走式玉米收获机 | 3行摘穗剥皮型自走式玉米收获机 | 沂南县凯粒莱机械有限公司 | 自走式玉米收获机 | 4YZ-3A | 收获行数:3行;工作幅宽(1.6m≤幅宽<2.2m):1.710m;自走式(摘穗剥皮型):是 ; | 型号：4YZ-3A；工作行数：3行割台；工作幅宽：1.710m；结构型式：自走式（轮式摘穗剥皮型），配套动力：型号JD4E6N6，额定功率36.77kw，转速2300r/min；外型尺寸（长×宽×高）：5420×2000×2350；结构质量3330kg；行距范围：400～700mm；最大卸果穗高度1800mm；果穗升运器最大通过高度800mm；最小离地间隙180mm；最小转弯半径：左转/右转6650mm；拉茎辊型式：板式；剥皮辊型式：螺旋橡胶辊；割刀型式：定刀；风扇：离心式、直径φ320mm，；变速箱：齿轮传动；轮距：导向轮1850mm、驱动轮1900mm；轮胎：6.0-14；秸秆切碎机构型式：滚刀式。 | 36.77 | 购机补贴(通用类) | 2021-12-31 | 山东省 | 评阅通过 | 部20170509
收获机械 | 玉米收获机械 | 自走式玉米收获机 | 3行摘穗剥皮型自走式玉米收获机 | 沂南县凯粒莱机械有限公司 | 自走式玉米收获机 | 4YZP-3C | 收获行数:3行;工作幅宽(1.6m≤幅宽<2.2m):1.820m;自走式(摘穗剥皮型):是 ; | 主要参数：型号：4YZP-3C；工作行数：3行割台，工作幅宽1.820m，结构型式：自走式（轮式、摘穗、剥皮、秸秆还田），配套发动机额定功率58.8KW，发动机额定转速2400r/min，发动机结构型式涡轮增压，整机尺寸（长×宽×高）5200×2320×2640mm，行距600mm，最小离地间隙230mm，果穗升运器布置位置右置，摘穗机构型式板式，剥皮机构形式螺旋橡胶辊式，割台型式卧式，割刀型式定刀，风扇型式离心式和轴流式，秸秆粉碎还田机构型式滚刀式，秸秆粉碎还田机构工作幅宽1800mm，轴距2360mm，导向轮轮距1670mm，驱动轮轮距1750mm，导向轮轮胎规格6.5-16，驱动轮轮胎规格9.5-20。 | 58.8 | 购机补贴(通用类) | 2025-03-31 | 山东省 | 评阅通过 | T202000640104
收获机械 | 玉米收获机械 | 自走式玉米收获机 | 3行摘穗剥皮型自走式玉米收获机 | 沂南县凯粒莱机械有限公司 | 自走式玉米收获机 | 4YZP-3D | 收获行数:3行;工作幅宽(1.6m≤幅宽<2.2m):1.820m;自走式(摘穗剥皮型):是 ; | 主要参数：型号：4YZP-3D；工作行数3行割台，工作幅宽1.820m，结构型式自走式（轮式摘穗剥皮秸秆还田型），配套动力：规格型号YD4JZ55C1，发电机结构型式涡轮增压，额定功率40.4KW，转速2400r/min, 外形尺寸（长×宽×高）5310×1910×2500mm，行距600mm，最大通过高度2220mm，最小离地间隙180mm，果穗升运器右置，果穗升运器结构型式链耙式，摘穗机构型式板式，剥皮结构型式螺旋橡胶辊式，割台型式卧式，割刀型式定刀，风扇型式离心式，轴距2400mm，导向轮轮距1690mm，驱动轮轮距1710mm，导向轮轮胎规格6.50-16，驱动轮轮胎规格6.50-16 | 40.4 | 购机补贴(通用类) | 2023-12-31 | 山东省 | 评阅通过 | GZNJ/TJ 2019-228
收获机械 | 玉米收获机械 | 自走式玉米收获机 | 3行摘穗剥皮型自走式玉米收获机 | 沂南县凯粒莱机械有限公司 | 自走式玉米收获机 | 4YZP-3F | 收获行数:3行;工作幅宽(1.6m≤幅宽<2.2m):1.820m;自走式(摘穗剥皮型):是 ; | 主要参数：型号：4YZP-3F；工作行数3行割台，工作幅宽1.820m，结构型式自走式（轮式摘穗剥皮秸秆还田型），配套动力：规格型号YD4JZ55C1，发电机结构型式涡轮增压，额定功率40.4KW，转速2400r/min, 外形尺寸（长×宽×高）5310×1910×2500mm，行距600mm，最大通过高度2220mm，最小离地间隙180mm，果穗升运器右置，果穗升运器结构型式链耙式，摘穗机构型式板式，剥皮结构型式螺旋橡胶辊式，割台型式卧式，割刀型式定刀，风扇型式离心式，轴距2400mm，导向轮轮距1690mm，驱动轮轮距1710mm，导向轮轮胎规格6.50-16，驱动轮轮胎规格6.50-16 | 40.4 | 购机补贴(通用类) | 2023-12-31 | 山东省 | 评阅通过 | GZNJ/TJ 2019-228
收获机械 | 玉米收获机械 | 穗茎兼收玉米收获机 | 3行穗茎兼收玉米收获机 | 山东金大丰机械有限公司 | 自走式穗茎兼收玉米收获机 | 4YZPSJ-3A | 工作行数(通道数):3行;工作幅宽:1.9m;结构型式:轮式 摘穗 剥皮 秸秆还田 秸秆回收; | 详细配置参数：结构型式：轮式 摘穗 剥皮 秸秆还田 秸秆回收；整机外形尺寸(长×宽×高)mm：7900×2350×4100； 工作行数（通道数）行：3；行距（mm）：560；工作幅宽（mm）：1900；果穗升运器布置位置：右置； 果穗升运器结构型式：链条刮板式；摘穗机构型式：立式摘穗辊式；摘穗辊/板数量：6个；剥皮机构型式：橡胶辊； 剥皮辊数量：16个；割台型式：立式；割刀型式：往复式割刀；卸粮方式：液压侧翻式卸粮； 秸秆粉碎还田机构型式：甩刀式；秸秆粉碎还田机构位置：中置；秸秆粉碎还田机构工作幅宽（mm）：1800； 秸秆切碎回收机构型式：滚筒式切碎器+风机+抛送筒；秸秆切碎回收机构位置：割 | 140 | 购机补贴(通用类) | 2025-09-06 | 山东省 | 评阅通过 | T202037370200
收获机械 | 玉米收获机械 | 玉米收获专用割台 | 4行玉米收割割台 | 潍柴雷沃重工股份有限公司(原:雷沃重工股份有限公司) | 玉米收获割台 | 4GC-4 | 收获行数:4行;工作幅宽(2.2m≤幅宽<2.8m):2.31m; | 4行含割台、输送带 | 0 | 购机补贴(非通用类) | 2021-12-31 | 山东省 | 评阅通过 | 黑垦鉴2016120
收获机械 | 花卉(茶叶)采收机械 | 采茶机 | 电动采茶机 | 郎溪农成机械设备有限公司 | 电动采茶机 | 4C-30 | 蓄电池:是 ;单人手提式:是 ;工作幅宽(≥30cm):30cm; | 结构形式：单人手提式；刀片形状：平行；传动方式：电动；蓄电池类型：锂电池；蓄电池额定容量：12Ah；蓄电池额定电压：24V；蓄电池额定功率：0.3 kW；切割器宽度：300mm；切割刀片长度：360mm | 0.3 | 购机补贴(非通用类) | 2025-06-04 | 安徽省 | 评阅通过 | T202034112
收获机械 | 花卉(茶叶)采收机械 | 采茶机 | 电动采茶机 | 台州市天浩机电有限公司 | 电动采茶机 | 4CD-30A | 蓄电池:是 ;单人手提式:是 ;工作幅宽(≥30cm):30cm; | 蓄电池额定容量:12Ah;额定电压:24V;直流电动机额定电压:24V;额定转速:16500r/mim;额定功率:0.3kW. | 0.3 | 购机补贴(非通用类) | 2025-03-30 | 浙江省 | 评阅通过 | T201933330194
收获机械 | 花卉(茶叶)采收机械 | 采茶机 | 电动采茶机 | 台州市天浩机电有限公司 | 电动采茶机 | 4CD-30D | 蓄电池:是 ;单人手提式:是 ;工作幅宽(≥30cm):30cm; | 蓄电池额定容量:10Ah;额定电压:21V;直流电动机额定电压:21V;额定转速:16500r/mim;额定功率:0.3kW. | 0.3 | 购机补贴(非通用类) | 2026-03-04 | 浙江省 | 评阅通过 | T202033330311
收获机械 | 花卉(茶叶)采收机械 | 采茶机 | 电动采茶机 | 台州市天浩机电有限公司 | 电动采茶机 | 4CD-35A | 蓄电池:是 ;单人手提式:是 ;工作幅宽(≥30cm):30cm; | 蓄电池额定容量:5Ah;额定电压:21V;直流电动机额定电压:21V;额定转速:16500r/mim;额定功率:0.3kW. | 0.3 | 购机补贴(非通用类) | 2026-03-04 | 浙江省 | 评阅通过 | T202033330312
收获机械 | 花卉(茶叶)采收机械 | 采茶机 | 电动采茶机 | 浙江川崎茶业机械有限公司 | 电动单人采茶机 | EV30H | 蓄电池:是 ;单人手提式:是 ;工作幅宽(≥30cm):30cm; | 1.外形：560*210*145mm，整机重量：4.4kg（机身1.9kg,电池2.5kg）； 2.电压24V，功率：0.2KW,电池12AH； 3.刀刃有效采摘幅度300mm,往复式切割； | 0.2 | 购机补贴(非通用类) | 2026-03-04 | 浙江省 | 评阅通过 | T202033330328
收获机械 | 花卉(茶叶)采收机械 | 采茶机 | 单人采茶机 | 福建冠能机械有限公司 | 采茶机 | 4C-60 | 动力型式:汽油机 ;结构形式:单人背负式 ;工作幅宽(<1m):0.6m; | 汽油机标定功率0.75kW,汽油机标定转速7500r/min,切割器宽度600mm,单人背负式 | 0.75 | 购机补贴(非通用类) | 2025-12-23 | 福建省 | 评阅通过 | 鄂2020461
收获机械 | 花卉(茶叶)采收机械 | 采茶机 | 单人采茶机 | 金华九奇机械有限公司 | 单人采茶机 | 4CJ-450 | 动力型式:汽油机 ;结构形式:单人背负式 ;工作幅宽(<1m):0.45m; | 单人操作;动力型式：汽油机，功率0.77kw,切割器宽度0.45m | 0.77 | 购机补贴(非通用类) | 2025-08-02 | 浙江省 | 评阅通过 | T202033330013
收获机械 | 花卉(茶叶)采收机械 | 采茶机 | 单人采茶机 | 泉州得力农林机械有限公司 | 采茶机 | 4C-50A | 动力型式:汽油机 ;结构形式:单人背负式 ;工作幅宽(<1m):0.535m; | 切割器切割宽度：535mm、动力部分外形尺寸（长*宽*高）：36*30*40.5（cm）、手持部分外形尺寸（长*宽*高）：88*29*22.5（cm）、结构形式：单人、结构质量：10.2kg、配套动力类型：汽油机、配套动力标定功率：0.9kW、配套动力标定转速：7500r/min | 0.9 | 购机补贴(非通用类) | 2021-12-31 | 福建省 | 评阅通过 | 闽2017029
收获机械 | 花卉(茶叶)采收机械 | 采茶机 | 单人采茶机 | 泉州得力农林机械有限公司 | 采茶机 | 4C-60 | 动力型式:汽油机 ;结构形式:单人背负式 ;工作幅宽(<1m):0.635m; | 切割器切割宽度：635mm、动力部分外形尺寸（长*宽*高）：38*30*40.5（cm）、手持部分外形尺寸（长*宽*高）：96*27*23（cm）、结构形式：单人、结构质量：12.3kg、配套动力类型：汽油机、配套动力标定功率：1.01kW、配套动力标定转速：6800r/min | 1.01 | 购机补贴(非通用类) | 2021-12-31 | 福建省 | 评阅通过 | 闽2017028
收获机械 | 花卉(茶叶)采收机械 | 采茶机 | 单人采茶机 | 台州黄岩晟鸿机电有限公司 | 采茶机 | 4C-60 | 动力型式:汽油机 ;结构形式:单人手提式 ;工作幅宽(<1m):0.6m; | 结构形式：单人手提式；配套动力类型：汽油机；汽油机标定功率/转速:0.75/7500kW/r/min;结构质量：14.3kg；切割器切割宽度：600mm；手持部分尺寸（长×宽×高)：930×300×235mm；动力部分尺寸（长×宽×高)：375×270×400mm。 | 0.75 | 购机补贴(非通用类) | 2022-12-31 | 浙江省 | 评阅通过 | ZJ2018005
收获机械 | 花卉(茶叶)采收机械 | 采茶机 | 单人采茶机 | 台州市黄岩恒农机械有限责任公司 | 采茶机 | 4C-60A | 动力型式:汽油机 ;结构形式:单人手提式 ;工作幅宽(<1m):0.6m; | 配套动力类型:汽油机;汽油机标定功率:0.75kW;汽油机标定转速:7500r/min | 0.75 | 购机补贴(非通用类) | 2026-07-26 | 浙江省 | 评阅通过 | T202133330005
收获机械 | 花卉(茶叶)采收机械 | 采茶机 | 单人采茶机 | 台州市天浩机电有限公司 | 采茶机 | 4C-60A | 动力型式:汽油机 ;结构形式:单人背负式 ;工作幅宽(<1m):0.60m; | 配套动力类型:汽油机;汽油机标定功率:0.75kW;汽油机标定转速:7500r/min | 0.75 | 购机补贴(非通用类) | 2025-03-30 | 浙江省 | 评阅通过 | T201933330195
收获机械 | 花卉(茶叶)采收机械 | 采茶机 | 单人采茶机 | 浙江川崎茶业机械有限公司 | 单人采茶机 | NV60H | 动力型式:汽油机 ;结构形式:单人背负式 ;工作幅宽(<1m):0.6m; | 1. 外形：875*280*200mm；重量：3.7KG（不含背负动力） 2.二冲程汽油机，功率0.8KW； 3.往复式切割；采茶幅宽600mm，刀片硬度：HRC50-HRC58； | 0.8 | 购机补贴(非通用类) | 2021-12-31 | 浙江省 | 评阅通过 | ZJ2017061
收获机械 | 花卉(茶叶)采收机械 | 采茶机 | 单人采茶机 | 浙江黄岩头陀塑料五金厂 | 采茶机 | 4C-60 | 动力型式:汽油机 ;结构形式:单人手提式 ;工作幅宽(<1m):0.6m; | 结构形式:单人手提式；切割器宽度：600mm；配套动力类型：汽油机；汽油机标定功率：0.86kW。 | 0.86 | 购机补贴(非通用类) | 2022-12-31 | 浙江省 | 评阅通过 | 2018TJ224
收获机械 | 花卉(茶叶)采收机械 | 采茶机 | 双人采茶机 | 福建冠能机械有限公司 | 采茶机 | 4CH-100 | 结构形式:双人抬式 ;动力型式:汽油机;工作幅宽(≥1m):1m; | 汽油机标定功率2.2kW,汽油机标定转速8000r/min,切割器宽度1000mm,双人抬式 | 2.2 | 购机补贴(非通用类) | 2025-12-23 | 福建省 | 评阅通过 | 鄂2020462
收获机械 | 花卉(茶叶)采收机械 | 采茶机 | 双人采茶机 | 金华九奇机械有限公司 | 双人采茶机 | 4CJP-1000 | 结构形式:双人抬式 ;动力型式:汽油机;工作幅宽(≥1m):1m; | 双人抬式;刀片形状:平行；自带动力,汽油机功率2.2kw;割幅宽度1000mm | 2.2 | 购机补贴(非通用类) | 2026-03-04 | 浙江省 | 评阅通过 | T202033330303
收获机械 | 花卉(茶叶)采收机械 | 采茶机 | 双人采茶机 | 泉州得力农林机械有限公司 | 弧形双人采茶机 | 4CH-100 | 结构形式:双人抬式 ;动力型式:二冲程汽油机;工作幅宽(≥1m):1m; | 结构形式：双人弧形抬式、切割器切割宽度：1000mm、配套动力类型：二冲程汽油机、结构质量：12.3kg、刀架部分尺寸（长*宽*高）：117*49*43（cm）、动力部分尺寸（长*宽*高）：27*25*17（cm)、配套动力汽油机标定功率：2.2kW、配套动力汽油机标定转速：8000r/min | 2.2 | 购机补贴(非通用类) | 2022-12-31 | 福建省 | 评阅通过 | GZNJ/XZ 2018-021
收获机械 | 花卉(茶叶)采收机械 | 采茶机 | 双人采茶机 | 泉州得力农林机械有限公司 | 平行双人采茶机 | 4CP-100 | 结构形式:双人抬式 ;动力型式:二冲程汽油机;工作幅宽(≥1m):1m; | 结构形式：双人平行抬式、切割器切割宽度：1000mm、配套动力类型：二冲程汽油机、结构质量：12.3kg、刀架部分尺寸（长*宽*高）：117*49*43（cm）、动力部分尺寸（长*宽*高）：27*25*17（cm)、配套动力汽油机标定功率：2.2kW、配套动力汽油机标定转速：8000r/min | 2.2 | 购机补贴(非通用类) | 2022-12-31 | 福建省 | 评阅通过 | GZNJ/XZ 2018-022
收获机械 | 花卉(茶叶)采收机械 | 采茶机 | 双人采茶机 | 浙江川崎茶业机械有限公司 | 双人采茶机 | SV100 | 结构形式:双人抬式 ;动力型式:.二冲程汽油机;工作幅宽(≥1m):1.0035m; | 1.外形：1180*550*450mm；总重量14.5kg 2.二冲程汽油机，功率2.3kw； 3.日本川崎机工株式会社进口刀片,刀片硬度：HRC50-HRC58； 4.刀刃长度1003.5mm；往复式切割； | 2.3 | 购机补贴(非通用类) | 2024-12-25 | 浙江省 | 评阅通过 | T201933330098
收获机械 | 花卉(茶叶)采收机械 | 采茶机 | 双人采茶机 | 浙江川崎茶业机械有限公司 | 双人采茶机 | SV100H | 结构形式:双人抬式 ;动力型式:二冲程汽油机;工作幅宽(≥1m):1.0m; | 1.外形：1150*550*440mm；总重量14.5kg 2.二冲程汽油机，功率2.3kw； 3.日本川崎机工株式会社进口刀片,刀片硬度：HRC50-HRC58； 4.刀刃长度1003.5mm；往复式切割； | 2.3 | 购机补贴(非通用类) | 2026-03-04 | 浙江省 | 评阅通过 | T202033330331
收获机械 | 花卉(茶叶)采收机械 | 采茶机 | 双人采茶机 | 浙江川崎茶业机械有限公司 | 双人采茶机 | SV110 | 结构形式:双人抬式 ;动力型式:二冲程汽油机;工作幅宽(≥1m):1.1035m; | 1.外形：1270*550*450mm；总重量15kg 2.二冲程汽油机,功率2.3kw； 3.日本川崎机工株式会社进口刀片,刀片硬度：HRC50-HRC58； 4.刀刃长度1103.5mm；往复式切割； | 2.3 | 购机补贴(非通用类) | 2024-12-25 | 浙江省 | 评阅通过 | T201933330097
收获机械 | 花卉(茶叶)采收机械 | 采茶机 | 双人采茶机 | 浙江川崎茶业机械有限公司 | 双人采茶机 | SV110R3 | 结构形式:双人抬式 ;动力型式:二冲程汽油机;工作幅宽(≥1m):1.1m; | 1.外形：1320*550*430mm；总重量14.5kg 2.二冲程汽油机,功率2.3kw； 3.日本川崎机工株式会社进口刀片,刀片硬度：HRC50-HRC58； 4.刀刃长度1104.5mm；往复式切割； | 2.3 | 购机补贴(非通用类) | 2026-03-04 | 浙江省 | 评阅通过 | T202033330333
收获机械 | 花卉(茶叶)采收机械 | 采茶机 | 双人采茶机 | 浙江川崎茶业机械有限公司 | 双人采茶机 | SV120H | 结构形式:双人抬式 ;动力型式:二冲程汽油机;工作幅宽(≥1m):1.1m; | 1.外形：1320*550*430mm；总重量14.5kg 2.二冲程汽油机,功率2.3kw； 3.日本川崎机工株式会社进口刀片,刀片硬度：HRC50-HRC58； 4.刀刃长度1104.5mm；往复式切割； | 2.3 | 购机补贴(非通用类) | 2026-03-04 | 浙江省 | 评阅通过 | T202033330332
收获机械 | 籽粒作物收获机械 | 油菜籽收获机 | 4kg/s及以上自走履带式油菜籽收获机 | 潍柴雷沃重工股份有限公司(原:雷沃重工股份有限公司) | 油菜联合收割机 | 4LZY-4G1 | 喂入量:4kg/s;全喂入方式:是 ;自走履带式:是 ; | 结构型式：自走履带式；喂入方式：全喂入；喂入量：4kg/s | 74 | 购机补贴(通用类) | 2024-12-30 | 山东省 | 评阅通过 | T201900030266
收获机械 | 根茎作物收获机械 | 薯类收获机 | 0.7—1m分段式薯类收获机 | 费县华源农业装备工贸有限公司 | 马铃薯收获机 | 4UMS-70 | 收获型式:挖掘式 ;工作幅宽:0.7m; | 工作状态外形尺寸850*990*720mm;配套发动机功率7.35-11.03KW;结构型式：手扶直联；工作幅宽700mm；挖掘铲型式：振动平铲；输送装置型式：输送链式；清选分离装置型式：输送链式格栅筛。 | 0 | 购机补贴(非通用类) | 2024-12-23 | 山东省 | 评阅通过 | T201937370179
收获机械 | 根茎作物收获机械 | 薯类收获机 | 0.7—1m分段式薯类收获机 | 费县华源农业装备工贸有限公司 | 马铃薯收获机 | 4UMS-700 | 收获型式:挖掘式 ;工作幅宽:0.7m; | 结构尺寸（长*宽*高mm）:960*1060*670 整机质量（kg）:95 配套动力（kw）:13.38 结构型式:齿轮直联栅格网式 作业幅宽（mm）:700 运输间隙（mm）:≥110 作业小时生产率（hm2/h）:≥0.20 挖掘铲型式:铲式 ；清选分离装置型式:栅格网链式。 | 0 | 购机补贴(非通用类) | 2021-12-31 | 山东省 | 评阅通过 | 鲁T2016043
收获机械 | 根茎作物收获机械 | 薯类收获机 | 0.7—1m分段式薯类收获机 | 费县华源农业装备工贸有限公司 | 马铃薯收获机 | 4UMS-800 | 收获型式:挖掘式 ;工作幅宽:0.8m; | 结构尺寸（长*宽*高）:960*1160*670mm； 整机质量:99 kg；配套动力:13.38kw； 结构型式:齿轮直联栅格网式 ；作业幅宽:800mm； 运输间隙:≥110 mm；作业小时生产率:≥0.20hm2/h； 挖掘铲型式:铲式； 挖掘深度:100-200mm； 清选分离装置型式:栅格网链式。 | 0 | 购机补贴(非通用类) | 2021-12-31 | 山东省 | 评阅通过 | 鲁T2016044
收获机械 | 根茎作物收获机械 | 薯类收获机 | 0.7—1m分段式薯类收获机 | 费县华源农业装备工贸有限公司 | 马铃薯收获机 | 4US-70 | 收获型式:挖掘式 ;工作幅宽:0.7m; | 工作状态外形尺寸850*990*720mm;配套发动机功率7.35-11.03KW;结构型式：手扶直联；工作幅宽700mm；挖掘铲型式：振动平铲；除茎蔓装置型式：无；输送装置型式：输送链式；清选分离装置型式：输送链式格栅筛。 | 0 | 购机补贴(非通用类) | 2025-12-30 | 山东省 | 评阅通过 | T202000140881
收获机械 | 根茎作物收获机械 | 薯类收获机 | 0.7—1m分段式薯类收获机 | 费县华源农业装备工贸有限公司 | 马铃薯收获机 | 4US-70P | 收获型式:挖掘式 ;工作幅宽:0.7m; | 工作状态外形尺寸950*1010*770mm;配套发动机功率7.35-11.03KW;结构型式：手扶直联；工作幅宽700mm；挖掘铲型式：振动平铲；除茎蔓装置型式：无；输送装置型式：输送链式；清选分离装置型式：输送链式格栅筛。 | 0 | 购机补贴(非通用类) | 2025-12-30 | 山东省 | 评阅通过 | T202000140882
收获机械 | 根茎作物收获机械 | 薯类收获机 | 0.7—1m分段式薯类收获机 | 费县华源农业装备工贸有限公司 | 马铃薯收获机 | 4US-80 | 收获型式:挖掘式 ;工作幅宽:0.8m; | 工作状态外形尺寸850*1100*720mm;配套发动机功率11.03-13.38KW;结构型式：手扶直联；工作幅宽800mm；挖掘铲型式：振动平铲；除茎蔓装置型式：无；输送装置型式：输送链式；清选分离装置型式：输送链式格栅筛。 | 0 | 购机补贴(非通用类) | 2025-12-30 | 山东省 | 评阅通过 | T202000140881
收获机械 | 根茎作物收获机械 | 薯类收获机 | 0.7—1m分段式薯类收获机 | 费县华源农业装备工贸有限公司 | 马铃薯收获机 | 4US-80P | 收获型式:挖掘式 ;工作幅宽:0.8m; | 工作状态外形尺寸950*1010*770mm;配套发动机功率11.03-13.38KW;结构型式：手扶直联；工作幅宽800mm；挖掘铲型式：振动平铲；除茎蔓装置型式：无；输送装置型式：输送链式；清选分离装置型式：输送链式格栅筛。 | 0 | 购机补贴(非通用类) | 2025-12-30 | 山东省 | 评阅通过 | T202000140882
收获机械 | 根茎作物收获机械 | 薯类收获机 | 0.7—1m分段式薯类收获机 | 青岛洪珠农业机械有限公司 | 马铃薯收获机 | 4U-90 | 收获型式:挖掘式 ;工作幅宽:0.9m; | 工作状态外形尺寸（长×宽×高）(mm)：2000×1200×1050;配套(发动机额定)功率（kW）:29.4-44.1;结构型式：悬挂式；工作幅宽（mm）：900；挖掘铲型式:固定式平铲；输送装置型式：输送链式；清选分离装置型式：输送链式格栅筛 | 0 | 购机补贴(非通用类) | 2025-09-29 | 山东省 | 评阅通过 | T202000140356
收获机械 | 根茎作物收获机械 | 薯类收获机 | 0.7—1m分段式薯类收获机 | 青岛洪珠农业机械有限公司 | 马铃薯收获机 | 4U-90D | 收获型式:挖掘式 ;工作幅宽:0.9m; | 工作状态外形尺寸（长×宽×高）(mm)：2330×1170×1200;配套功率（kW）:31.2-42.5;结构型式：悬挂式；工作幅宽（mm）：900；挖掘铲型式:振动式平铲；清选分离装置型式：输送链式格栅筛 | 0 | 购机补贴(非通用类) | 2024-10-24 | 山东省 | 评阅通过 | T201937370055
收获机械 | 根茎作物收获机械 | 薯类收获机 | 1—1.5m分段式薯类收获机 | 青岛洪珠农业机械有限公司 | 马铃薯收获机 | 4U-110 | 收获型式:挖掘式 ;工作幅宽:1.1m; | 工作状态外形尺寸（长*宽*高）2300*1420*1100mm；配套动力功率29.4～36.8kw；结构型式/悬挂式；作业幅宽1100mm;挖掘铲型式/平铲；除茎蔓装置型式/不适用;输送装置型式/不适用；清选分离装置型式/输送链式格栅筛 | 0 | 购机补贴(非通用类) | 2022-12-31 | 山东省 | 评阅通过 | 鲁T2018054
收获机械 | 根茎作物收获机械 | 薯类收获机 | 1—1.5m分段式薯类收获机 | 青岛洪珠农业机械有限公司 | 马铃薯收获机 | 4U-110D | 收获型式:挖掘式 ;工作幅宽:1.1m; | 工作状态外形尺寸（长×宽×高）(mm)：2600×1420×1110;配套功率（kW）:32.5-43.6;结构型式：悬挂式；工作幅宽（mm）：1100；挖掘铲型式:振动式平铲；清选分离装置型式：输送链式格栅筛 | 0 | 购机补贴(非通用类) | 2024-10-24 | 山东省 | 评阅通过 | T201937370055
收获机械 | 根茎作物收获机械 | 薯类收获机 | 1—1.5m分段式薯类收获机 | 青岛洪珠农业机械有限公司 | 马铃薯收获机 | 4U-120D | 收获型式:挖掘式 ;工作幅宽:1.2m; | 工作状态外形尺寸（长×宽×高）(mm)：2550×1490×1110;配套功率（kW）:31.2-42.5;结构型式：悬挂式；工作幅宽（mm）：1200；挖掘铲型式:振动式平铲；清选分离装置型式：输送链式格栅筛 | 0 | 购机补贴(非通用类) | 2024-10-24 | 山东省 | 评阅通过 | T201937370055
收获机械 | 根茎作物收获机械 | 薯类收获机 | 1—1.5m分段式薯类收获机 | 青岛洪珠农业机械有限公司 | 马铃薯收获机 | 4U-130 | 收获型式:挖掘式 ;工作幅宽:1.3m; | 工作状态外形尺寸（长×宽×高）(mm)：2400×1650×1140;配套(发动机额定)功率（kW）:36.7-51.48;结构型式：悬挂式；工作幅宽（mm）：1300；挖掘铲型式:固定式翼铲；输送装置型式：输送链式；清选分离装置型式：输送链式格栅筛 | 0 | 购机补贴(非通用类) | 2025-09-29 | 山东省 | 评阅通过 | T202000140354
收获机械 | 根茎作物收获机械 | 薯类收获机 | 1.5m及以上分段式薯类收获机 | 青岛洪珠农业机械有限公司 | 马铃薯收获机 | 4U-150D | 收获型式:挖掘式 ;工作幅宽:1.5m; | 工作状态外形尺寸（长×宽×高）(mm)：2600×1800×1110;配套功率（kW）:37.6-44.2;结构型式：悬挂式；工作幅宽（mm）：1500；挖掘铲型式:振动式平铲；清选分离装置型式：输送链式格栅筛 | 0 | 购机补贴(非通用类) | 2024-10-24 | 山东省 | 评阅通过 | T201937370057
收获机械 | 根茎作物收获机械 | 薯类收获机 | 1.5m及以上分段式薯类收获机 | 青岛洪珠农业机械有限公司 | 马铃薯收获机 | 4U-170 | 收获型式:挖掘式 ;工作幅宽:1.7m; | 工作状态外形尺寸（长×宽×高）(mm)：3380×2050×1320;配套(发动机额定)功率（kW）:88.2-110.3;结构型式：悬挂式；工作幅宽（mm）：1700；挖掘铲型式:固定式翼铲；输送装置型式：输送链式；清选分离装置型式：输送链式格栅筛 | 0 | 购机补贴(非通用类) | 2025-09-29 | 山东省 | 评阅通过 | T202000140355
收获机械 | 根茎作物收获机械 | 薯类收获机 | 1.5m及以上分段式薯类收获机 | 青岛洪珠农业机械有限公司 | 马铃薯收获机 | 4U-170B | 收获型式:挖掘式 ;工作幅宽:1.7m; | 工作状态外形尺寸（长×宽×高）(mm)：3810×2020×1300;配套功率（kW）:73.5-95.6;结构型式：悬挂式；工作幅宽（mm）：1700；挖掘铲型式：组合式挖掘铲；清选分离装置型式：输送链式格栅筛 | 0 | 购机补贴(非通用类) | 2024-10-24 | 山东省 | 评阅通过 | T201937370058
收获机械 | 根茎作物收获机械 | 薯类收获机 | 1.5m及以上分段式薯类收获机 | 青岛洪珠农业机械有限公司 | 马铃薯收获机 | 4U-180 | 收获型式:挖掘式 ;工作幅宽:1.8m; | 工作状态外形尺寸（长×宽×高）(mm)：3430×2140×1310;配套(发动机额定)功率（kW）:88.2-110.3;结构型式：悬挂式；工作幅宽（mm）：1800；挖掘铲型式:固定式翼铲；输送装置型式：输送链式；清选分离装置型式：输送链式格栅筛 | 0 | 购机补贴(非通用类) | 2025-09-29 | 山东省 | 评阅通过 | T202000140355
收获机械 | 根茎作物收获机械 | 花生收获机 | 幅宽0.8—1.5m花生收获机 | 河南金阳光农业机械制造有限公司 | 花生捡拾收获机 | 4HJQ-1 | 收获型式:捡拾收获 ;配套四轮拖拉机:是 ;工作幅宽:1.1m; | 结构型式：牵引式； 工作状态外形尺寸 (长×宽×高) mm：5350×2950×3090； 最小离地间隙 mm ：270； 捡拾机构型式 ：带耙式； 喂入机构型式 ：自动喂入； 捡拾机构工作幅宽 mm：1100； 作物输送机构型式：输送带； 摘果机构型式 ：螺旋钉齿式； 清选机构型式 ：振动筛+风机； 集果方式 ：机械式； 秧蔓处理方式：集中 | 0 | 购机补贴(非通用类) | 2024-09-27 | 河南省 | 评阅通过 | 鄂2019366
收获机械 | 根茎作物收获机械 | 花生收获机 | 幅宽0.8—1.5m花生收获机 | 临沭县东泰机械有限公司 | 花生挖掘机 | 4HX-2H | 收获型式:挖掘式 ;配套四轮拖拉机:是 ;工作幅宽:0.82m; | 结构型式：挖掘式、悬挂式、条铺；配套动力标定功率：12.5-40.5kW；工作状态外形尺寸（长×宽×高）：2100×1084×1060mm;整机质量:247kg;工作幅宽：820mm；挖掘机构：铲式； | 0 | 购机补贴(非通用类) | 2023-12-31 | 山东省 | 评阅通过 | 鄂2019031
收获机械 | 根茎作物收获机械 | 花生收获机 | 幅宽0.8—1.5m花生收获机 | 青岛丰昌源精密机械有限公司 | 花生条铺收获机 | 4HT-810A | 收获型式:挖掘式 ;配套四轮拖拉机:是 ;工作幅宽:0.81m; | 结构型式:挖掘式、悬挂式 ; 工作状态外形尺寸（长*宽*高mm）:2360×930×1000 ； 工作幅宽（mm）:810 ；工作垄/行数:1垄2行； 挖掘机构型式:铲式； 挖掘机构工作幅宽（mm）:810。 | 0 | 购机补贴(非通用类) | 2022-12-31 | 山东省 | 评阅通过 | 鲁T2018139
收获机械 | 根茎作物收获机械 | 花生收获机 | 幅宽0.8—1.5m花生收获机 | 青岛丰昌源精密机械有限公司 | 花生条铺收获机 | 4HT-810B | 收获型式:挖掘式 ;配套四轮拖拉机:是 ;工作幅宽:0.81m; | 结构型式:挖掘式、悬挂式 ; 工作状态外形尺寸（长*宽*高mm）:2330×1020×1000 ； 工作幅宽（mm）:810 ；工作垄/行数:1垄2行； 挖掘机构型式:铲式； 挖掘机构工作幅宽（mm）:810。 | 0 | 购机补贴(非通用类) | 2022-12-31 | 山东省 | 评阅通过 | 鲁T2018138
收获机械 | 根茎作物收获机械 | 花生收获机 | 幅宽0.8—1.5m花生收获机 | 青岛丰昌源精密机械有限公司 | 花生收获机 | 4HW-810A | 收获型式:挖掘式 ;配套四轮拖拉机:是 ;工作幅宽:0.81m; | 结构型式:挖掘式、悬挂式 ; 工作状态外形尺寸（长*宽*高mm）:2300×900×1000 ； 工作幅宽（mm）:810 ；工作垄/行数:1垄2行； 挖掘机构型式:铲式； 挖掘机构工作幅宽（mm）:810。作物输送机构形式：链条夹持型；秧土分离机构型式：偏心振动型。 | 0 | 购机补贴(非通用类) | 2025-12-29 | 山东省 | 评阅通过 | T202037370294
收获机械 | 根茎作物收获机械 | 花生收获机 | 幅宽0.8—1.5m花生收获机 | 青岛丰昌源精密机械有限公司 | 花生收获机 | 4HW-810B | 收获型式:挖掘式 ;配套四轮拖拉机:是 ;工作幅宽:0.81m; | 结构型式:挖掘式、悬挂式 ; 工作状态外形尺寸（长*宽*高mm）:2300×1000×1000 ； 工作幅宽（mm）:810 ；工作垄/行数:1垄2行； 挖掘机构型式:铲式； 挖掘机构工作幅宽（mm）:810。作物输送机构形式：链条夹持型；秧土分离机构型式：偏心振动型。 | 0 | 购机补贴(非通用类) | 2025-12-29 | 山东省 | 评阅通过 | T202037370294
收获机械 | 根茎作物收获机械 | 花生收获机 | 幅宽0.8—1.5m花生收获机 | 青岛丰昌源精密机械有限公司 | 花生收获机 | 4HW-810C | 收获型式:挖掘式 ;配套四轮拖拉机:是 ;工作幅宽:0.81m; | 结构型式:挖掘式、悬挂式 ; 工作状态外形尺寸（长*宽*高mm）:2450×1150×990 ； 工作幅宽（mm）:810 ；工作垄/行数:1垄2行； 挖掘机构型式:铲式； 挖掘机构工作幅宽（mm）:810；作物输送机构形式：链条夹持式；秧土分离机构型式：偏心振动式。 | 0 | 购机补贴(非通用类) | 2024-10-24 | 山东省 | 评阅通过 | T201937370099
收获机械 | 根茎作物收获机械 | 花生收获机 | 幅宽0.8—1.5m花生收获机 | 青岛丰源昌泰农业装备有限公司 | 花生收获机 | 4HW-810 | 收获型式:挖掘式 ;配套四轮拖拉机:是 ;工作幅宽:0.81m; | 结构型式:挖掘式、悬挂式 ; 工作状态外形尺寸（长*宽*高mm）:2450×1150×990 ； 工作幅宽（mm）:810 ；工作垄/行数:1垄2行； 挖掘机构型式:铲式； 挖掘机构工作幅宽（mm）:810。作物输送机构型式：链条夹持型；秧土分离机构型式：偏心振动型。 | 0 | 购机补贴(非通用类) | 2025-12-29 | 山东青岛 | 评阅通过 | T202037370295
收获机械 | 根茎作物收获机械 | 花生收获机 | 幅宽0.8—1.5m花生收获机 | 青岛丰源昌泰农业装备有限公司 | 花生收获机 | 4HW-810A | 收获型式:挖掘式 ;配套四轮拖拉机:是 ;工作幅宽:0.81m; | 结构型式:挖掘式、悬挂式 ; 工作状态外形尺寸（长*宽*高mm）:2300×900×1000 ； 工作幅宽（mm）:810 ；工作垄/行数:1垄2行； 挖掘机构型式:铲式； 挖掘机构工作幅宽（mm）:810。作物输送机构型式：链条夹持型；秧土分离机构型式：偏心振动型 | 0 | 购机补贴(非通用类) | 2025-12-29 | 山东青岛 | 评阅通过 | T202037370295
收获机械 | 根茎作物收获机械 | 花生收获机 | 幅宽0.8—1.5m花生收获机 | 青岛丰源昌泰农业装备有限公司 | 花生收获机 | 4HW-810B | 收获型式:挖掘式 ;配套四轮拖拉机:是 ;工作幅宽:0.81m; | 结构型式:挖掘式、悬挂式 ; 工作状态外形尺寸（长*宽*高mm）:2300×1000×1000 ； 工作幅宽（mm）:810 ；工作垄/行数:1垄2行； 挖掘机构型式:铲式； 挖掘机构工作幅宽（mm）:810。作物输送机构型式：链条夹持型；秧土分离机构型式：偏心振动型 | 0 | 购机补贴(非通用类) | 2025-12-29 | 山东青岛 | 评阅通过 | T202037370295
收获机械 | 根茎作物收获机械 | 花生收获机 | 幅宽0.8—1.5m花生收获机 | 青岛丰源昌泰农业装备有限公司 | 花生收获机 | 4HW-810C | 收获型式:挖掘式 ;配套四轮拖拉机:是 ;工作幅宽:0.81m; | 结构型式:挖掘式、悬挂式 ; 工作状态外形尺寸（长*宽*高mm）:2360×930×1000 ； 工作幅宽（mm）:810 ；工作垄/行数:1垄2行； 挖掘机构型式:铲式； 挖掘机构工作幅宽（mm）:810。作物输送机构型式：链条夹持型；秧土分离机构型式：偏心振动型 | 0 | 购机补贴(非通用类) | 2025-12-29 | 山东青岛 | 评阅通过 | T202037370295
收获机械 | 根茎作物收获机械 | 花生收获机 | 幅宽0.8—1.5m花生收获机 | 青岛丰源昌泰农业装备有限公司 | 花生收获机 | 4HW-810D | 收获型式:挖掘式 ;配套四轮拖拉机:是 ;工作幅宽:0.81m; | 结构型式:挖掘式、悬挂式 ; 工作状态外形尺寸（长*宽*高mm）:2330×1020×1000 ； 工作幅宽（mm）:810 ；工作垄/行数:1垄2行； 挖掘机构型式:铲式； 挖掘机构工作幅宽（mm）:810。作物输送机构型式：链条夹持型；秧土分离机构型式：偏心振动型 | 0 | 购机补贴(非通用类) | 2025-12-29 | 山东青岛 | 评阅通过 | T202037370295
收获机械 | 根茎作物收获机械 | 花生收获机 | 幅宽0.8—1.5m花生收获机 | 汝南县和兴农机有限公司 | 牵引式花生捡拾收获机 | 4HJQ-1.2 | 收获型式:捡拾收获 ;配套四轮拖拉机:是 ;工作幅宽:1.02m; | 型号名称:4HJQ-1.2型牵引式花生捡拾收获机 结构型式：牵引式 配套动力型式及功率（牵引式或悬挂式）：四轮拖拉机 58.8～88.2kW 配套发动机额定功率*：/ 配套发动机额定转速*：/ 工作状态外形尺寸 (长×宽×高)：5125×2710×2700mm 最小离地间隙：290mm 捡拾机构型式：弹齿式 喂入机构型式：弹齿式输送带 喂入量（全喂入机型）： 1.2 kg/s 捡拾机构工作幅宽：1020 mm 作物输送机构型式：链条传动爬杆式 摘果机构型式： 圆管螺旋钉齿式 摘辊（滚筒）尺寸（外径×长度）：φ680×1970mm 摘辊（滚筒）个数： 1 个 清选机构型式：风机+振动筛 荚果 | 0 | 购机补贴(非通用类) | 2025-11-01 | 河南省 | 评阅通过 | 鄂2020242
收获机械 | 根茎作物收获机械 | 花生收获机 | 幅宽0.8—1.5m花生收获机 | 商丘市志鸿机械设备有限公司 | 花生挖掘机 | 4HW-2（800） | 收获型式:挖掘式 ;配套四轮拖拉机:是 ;工作幅宽:0.8m; | 型号名称/4HW-2（800）型花生挖掘机 结构型式/悬挂式 配套动力型式及功率kW四轮21～26 工作状态外形尺寸 (长×宽×高)mm2250×1110×1070 工作垄/行数垄/行1/2 挖掘机构型式/铲式 挖掘机构工作幅宽mm800 作物输送机构型式/链条传动栅栏式 秧土分离机构型式/振动链条传动栅栏式 | 0 | 购机补贴(非通用类) | 2024-12-30 | 河南省 | 评阅通过 | T201941410039
收获机械 | 根茎作物收获机械 | 花生收获机 | 幅宽0.8—1.5m花生收获机 | 商丘市志鸿机械设备有限公司 | 花生挖掘机 | 4HW-2（950） | 收获型式:挖掘式 ;配套四轮拖拉机:是 ;工作幅宽:0.95m; | 型号名称/4HW-2（950）型花生挖掘机 结构型式/悬挂式 配套动力型式及功率kW四轮21～26 工作状态外形尺寸 (长×宽×高)mm2250×1260×1070 工作垄/行数垄/行1/2 挖掘机构型式/铲式 挖掘机构工作幅宽mm950 作物输送机构型式/链条传动栅栏式 秧土分离机构型式/振动链条传动栅栏式 | 0 | 购机补贴(非通用类) | 2024-12-30 | 河南省 | 评阅通过 | T201941410039
收获机械 | 根茎作物收获机械 | 花生收获机 | 幅宽0.8—1.5m花生收获机 | 商丘市志鸿机械设备有限公司 | 花生挖掘机 | 4HW-4（1420） | 收获型式:挖掘式 ;配套四轮拖拉机:是 ;工作幅宽:1.42m; | 1型号名称 / 4HW-4（1420）型花生挖掘机 2 结构型式 / 悬挂式 3 配套动力型式及功率 kW 四轮 37～44.4 4 工作状态外形尺寸 (长×宽×高) mm 2800×1500×1140 5 工作垄/行数 垄/行 2/4 6 挖掘机构型式 / 铲式 7 挖掘机构工作幅宽 mm 1420 8 作物输送机构型式 / 振动链条传动栅栏式 9 秧土分离机构型式 / 振动链条传动栅栏式+碎土辊 | 0 | 购机补贴(非通用类) | 2025-12-30 | 河南省 | 评阅通过 | T202041410236
收获机械 | 根茎作物收获机械 | 花生收获机 | 幅宽1.5m及以上花生收获机 | 菏泽鲁霸机械有限公司 | 花生挖掘机 | 4HW-4(1650) | 收获型式:挖掘式 ;配套四轮拖拉机:是 ;工作幅宽:1.65m; | 结构形式：悬挂式；配套动力型式及功率：四轮拖拉机51.45~66.2；工作状态外形尺寸（长*宽*高）3370mm*1860mm*1170mm；工作垄/行数:2/4；挖掘机构型式：梯形铲式；挖掘机构工作幅宽：1650mm；作物输送机构形式：链传动栅栏式+多滚传动栅栏式；秧土分离机构形式:链传动栅栏式+多滚传动栅栏式； | 0 | 购机补贴(非通用类) | 2025-11-01 | 山东省 | 评阅通过 | 鄂2020306
收获机械 | 根茎作物收获机械 | 花生收获机 | 幅宽1.5m及以上花生收获机 | 汝南县和兴农机有限公司 | 花生挖掘机 | 4HW-4(1550) | 收获型式:挖掘式 ;配套四轮拖拉机:是 ;工作幅宽:1.55m; | 型号名称: 4HW-4 (1550)型花生挖掘机 结构型式:悬挂式 配套动力型式及功率:四轮拖拉机 66.1～88.2 kW 工作状态外形尺寸 (长×宽×高):3000×1750 ×1100mm 工作垄/行数: 2/4 垄/行 挖掘机构型式:梯形铲式 挖掘机构工作幅宽:1550mm 作物输送机构型式:链条传动栅栏式 秧土分离机构型式:振动链条传动栅栏式+链条传动栅栏式+碎土辊 | 0 | 购机补贴(非通用类) | 2025-11-01 | 河南省 | 评阅通过 | 鄂2020243
收获机械 | 根茎作物收获机械 | 花生收获机 | 幅宽1.5m及以上花生收获机 | 汝南县和兴农机有限公司 | 花生挖掘机 | 4HW-4(1650) | 收获型式:挖掘式 ;配套四轮拖拉机:是 ;工作幅宽:1.65m; | 型号名称:4HW-4 (1650)型花生挖掘机 结构型式:悬挂式 配套动力型式及功率:四轮拖拉机 66.1～88.2kW 工作状态外形尺寸 (长×宽×高):3500×1900 ×1210mm 工作垄/行数:2/4垄/行 挖掘机构型式: 梯形铲式 挖掘机构工作幅宽:1650mm 作物输送机构型式:链条传动栅栏式 秧土分离机构型式:振动链条传动栅栏式+链条传动栅栏式+碎土辊 | 0 | 购机补贴(非通用类) | 2025-11-01 | 河南省 | 评阅通过 | 鄂2020243
收获机械 | 根茎作物收获机械 | 花生收获机 | 幅宽1.5m及以上花生收获机 | 商丘市志鸿机械设备有限公司 | 花生挖掘机 | 4HW-4（1550） | 收获型式:挖掘式 ;配套四轮拖拉机:是 ;工作幅宽:1.55m; | 型号名称/4HW-4（1550）型花生挖掘机 结构型式 / 悬挂式 配套动力型式及功率kW四轮44.4～51.7 工作状态外形尺寸 (长×宽×高) mm 3200×1650×1140 工作垄/行数 垄/行 2/4 挖掘机构型式 / 铲式 挖掘机构工作幅宽 mm 1550 作物输送机构型式 / 链条传动栅栏式 秧土分离机构型式 / 振动链条传动栅栏式+链条传动栅栏式+碎土辊 | 0 | 购机补贴(非通用类) | 2025-12-30 | 河南省 | 评阅通过 | T202041410237
收获机械 | 根茎作物收获机械 | 花生收获机 | 幅宽1.5m及以上花生收获机 | 商丘市志鸿机械设备有限公司 | 花生挖掘机 | 4HW-4（1720） | 收获型式:挖掘式 ;配套四轮拖拉机:是 ;工作幅宽:1.72m; | 型号名称/4HW-4（1720）型花生挖掘机 结构型式/悬挂式 配套动力型式及功率/四轮58.8～73.5 工作状态外形尺寸 (长×宽×高)4000×1920×1290 工作垄/行数2/4 挖掘机构型式/铲式 挖掘机构工作幅宽/1720 作物输送机构型式/链条传动栅栏式 秧土分离机构型式/振动链条传动栅栏式+链条传动栅栏式+碎土辊 | 0 | 购机补贴(非通用类) | 2024-12-30 | 河南省 | 评阅通过 | T201941410038
收获机械 | 根茎作物收获机械 | 花生收获机 | 幅宽1.5m及以上花生收获机 | 商丘市志鸿机械设备有限公司 | 花生挖掘机 | 4HW-4（1750） | 收获型式:挖掘式 ;配套四轮拖拉机:是 ;工作幅宽:1.75m; | 型号名称/4HW-4（1750）型花生挖掘机 结构型式/悬挂式 配套动力型式及功率kW四轮58.8～73.5 工作状态外形尺寸 (长×宽×高)mm3700×1920×1300 工作垄/行数垄/行2/4 挖掘机构型式/铲式 挖掘机构工作幅宽mm1750 作物输送机构型式/链条传动栅栏式 秧土分离机构型式/振动链条传动栅栏式+链条传动栅栏式+碎土辊 | 0 | 购机补贴(非通用类) | 2025-12-30 | 河南省 | 评阅通过 | T202041410238
收获机械 | 根茎作物收获机械 | 花生收获机 | 幅宽1.5m及以上花生收获机 | 商丘市志鸿机械设备有限公司 | 花生挖掘机 | 4HW-4（1870） | 收获型式:挖掘式 ;配套四轮拖拉机:是 ;工作幅宽:1.87m; | 型号名称/4HW-4（1870）型花生挖掘机 结构型式/悬挂式 配套动力型式及功率kW四轮88.2～95.6 工作状态外形尺寸 (长×宽×高)mm4000×2070×1290 工作垄/行数垄/行2/4 挖掘机构型式/铲式 挖掘机构工作幅宽mm1870 作物输送机构型式/链条传动栅栏式 秧土分离机构型式/振动链条传动栅栏式+链条传动栅栏式+碎土辊 | 0 | 购机补贴(非通用类) | 2024-12-30 | 河南省 | 评阅通过 | T201941410038
收获机械 | 根茎作物收获机械 | 花生收获机 | 幅宽1.5m及以上花生收获机 | 商丘市志鸿机械设备有限公司 | 花生挖掘机 | 4HW-6（2220） | 收获型式:挖掘式 ;配套四轮拖拉机:是 ;工作幅宽:2.22m; | 型号名称/4HW-6（2220）型花生挖掘机 结构型式/悬挂式 配套动力型式及功率/kW/四轮95.6～110.3 工作状态外形尺寸 (长×宽×高)/mm/4000×2420×1290 工作垄/行数垄/行3垄6行 挖掘机构型式/铲式 挖掘机构工作幅宽/mm/2220 作物输送机构型式/链条传动栅栏式 秧土分离机构型式/振动链条传动栅栏式+链条传动栅栏式+碎土辊 | 0 | 购机补贴(非通用类) | 2024-12-30 | 河南省 | 评阅通过 | T201941410033
收获机械 | 根茎作物收获机械 | 花生收获机 | 幅宽1.5m及以上花生收获机 | 商丘市志鸿机械设备有限公司 | 花生挖掘机 | 4HW-6（2250） | 收获型式:挖掘式 ;配套四轮拖拉机:是 ;工作幅宽:2.25m; | 型号名称/4HW-6（2250）型花生挖掘机 结构型式 / 悬挂式 配套动力型式及功率 kW 四轮95.6～110.3 工作状态外形尺寸 (长×宽×高) mm 3700×2420×1300 工作垄/行数 垄/行 3/6 挖掘机构型式 / 铲式 挖掘机构工作幅宽 mm 2250 作物输送机构型式 / 链条传动栅栏式 秧土分离机构型式 / 振动链条传动栅栏式+链条传动栅栏式+碎土辊 | 0 | 购机补贴(非通用类) | 2025-12-30 | 河南省 | 评阅通过 | T202041410240
收获机械 | 根茎作物收获机械 | 花生收获机 | 联合收获机 | 临沭县东泰机械有限公司 | 自走式花生联合收获机 | 4HBL-2 | 功率:33.8kW;收获型式:联合收获 ;工作幅宽:0.6m;结构型式:自走、履带式、半喂入;含挖掘 摘果 清选 集果等功能:是 ; | 结构型式：自走履带式半喂入；配备安徽全柴国三发动机，功率：33.8KW；外观尺寸(长×宽×高)：4530×1980×2350mm；工作幅宽：600mm；挖掘机构：铲式；分离机构：抖杆式；摘果机构：对辊式；清选机构：振动比重分离式；集果方式：人工； | 33.8 | 购机补贴(非通用类) | 2021-12-31 | 山东省 | 评阅通过 | 鲁T2017052
收获机械 | 根茎作物收获机械 | 花生收获机 | 联合收获机 | 临沭县东泰机械有限公司 | 自走式花生联合收获机 | 4HD-2A | 功率:33.8kW;收获型式:联合收获 ;工作幅宽:0.6m;结构型式:履带、自走、半喂入;含挖掘 摘果 清选 集果等功能:是 ; | 结构型式：自走履带式半喂入；配备安徽全柴国三发动机，功率：33.8KW；外观尺寸(长×宽×高)：4700×2045×2640mm；工作幅宽：600mm；挖掘机构：铲式；分离机构：抖杆式；摘果机构：对辊差相式；清选机构：振动栅格式；集果方式：机械式；变速箱型式：机械+液压无级变速 | 33.8 | 购机补贴(非通用类) | 2024-12-29 | 山东省 | 评阅通过 | 鄂2019462
收获机械 | 根茎作物收获机械 | 花生收获机 | 联合收获机 | 临沭县东泰机械有限公司 | 自走式花生联合收获机 | 4HD-4 | 功率:36.8kW;收获型式:联合收获 ;工作幅宽:1.4m;结构型式:履带、自走、半喂入;含挖掘 摘果 清选 集果等功能:是 ; | 结构型式：自走履带式半喂入；配备安徽全柴国三发动机，功率：36.8KW；外观尺寸(长×宽×高)：5250×2040×2630mm；工作幅宽：1400mm；挖掘机构：铲式；分离机构：抖杆式；摘果机构：对辊差相式；清选机构：振动栅格式；集果方式：机械式；变速箱型式：机械+液压无级变速 | 36.8 | 购机补贴(非通用类) | 2024-12-29 | 山东省 | 评阅通过 | 鄂2019461
收获机械 | 根茎作物收获机械 | 花生收获机 | 联合收获机 | 青岛金沃农业装备有限公司 | 花生联合收获机 | 4HL-2 | 功率:29.5kW;收获型式:联合收获 ;工作幅宽:0.64m;结构型式:轮式自走;含挖掘 摘果 清选 集果等功能:是 ; | 自走式花生联合收获机，含挖掘、分离、摘果、集箱等功能。 主要技术参数： 结构形式：自走、轮式、半喂入； 配套动力：29.5kW； 整机重量:2600KG 适用模式：起垄播种、一垄两行； 适用行距：250±50mm； 适用垄距：800±50mm； 轮距（前/后）：1610/1540mm； 工作效率：1.5-2.5亩/小时； 外形尺寸：4800*1950*2270MM。 | 29.5 | 购机补贴(非通用类) | 2024-10-24 | 山东省 | 评阅通过 | T201937370100
收获机械 | 根茎作物收获机械 | 花生收获机 | 联合收获机 | 漳浦长禾农业机械有限公司 | 履带式花生联合收获机 | CH-4HL-2 | 功率:45kW;收获型式:联合收获 ;工作幅宽:0.65m;结构型式:履带自走式;含挖掘 摘果 清选 集果等功能:是 ; | 摘辊个数：2个 摘辊尺寸（直径X长度）：直径235mmX1000mm 风扇尺寸（直径X宽度）：直径300mmX630mm 果箱容积：1.05m³ 履带（节距X节数X宽）：90mmX46节X400mm 履带轨距：1000mm 辐宽：0.65m | 45 | 购机补贴(非通用类) | 2022-12-31 | 福建省 | 评阅通过 | 粤2018004
收获机械 | 根茎作物收获机械 | 花生收获机 | 自走式花生捡拾收获机 | 河南金阳光农业机械制造有限公司 | 自走式花生捡拾收获机 | 4HJL-2 | 功率:89kW;收获型式:捡拾收获 ;结构型式:自走式;捡拾幅宽:2.5m;含捡拾、摘果、清选、集果等功能:是 ; | 结构型式：轮式自走； 工作状态外形尺寸 (长×宽×高) mm：5800×2700×3200； 捡拾机构型式：弹齿式； 喂入机构型式：螺旋滚筒式； 捡拾机构工作幅宽 mm ：2500； 作物输送机构型式 ：耙杆式； 摘果机构型式：螺旋钉齿式； 清选机构型式 ：振动筛+风机； 集果方式：机械式； 秧蔓处理方式：集中 | 89 | 购机补贴(非通用类) | 2024-09-27 | 河南省 | 评阅通过 | 鄂2019365
收获机械 | 根茎作物收获机械 | 花生收获机 | 自走式花生捡拾收获机 | 获嘉县恒泽机械有限公司 | 自走式花生捡拾收获机 | 4HJL-3A | 功率:103kW;收获型式:捡拾收获 ;结构型式:自走式;捡拾幅宽:2.6m;含捡拾、摘果、清选、集果等功能:是 ; | 结构型式：自走式； 工作状态外形尺寸（长x宽x高）：7480x2700x3550mm； 捡拾机构型式：弹齿式；捡拾机构工作幅宽：2600mm； 摘果机构型式：刀齿式； 清选机构型式：风机+振动筛； 集果方式（机械/人工）：机械； 作物输送机构型式：链耙式 | 103 | 购机补贴(非通用类) | 2024-09-27 | 河南省 | 评阅通过 | 鄂2019369
收获机械 | 根茎作物收获机械 | 花生收获机 | 自走式花生捡拾收获机 | 获嘉县恒泽机械有限公司 | 自走式花生捡拾收获机 | 4HJL-3B | 功率:103kW;收获型式:捡拾收获 ;结构型式:自走式;捡拾幅宽:2.6m;含捡拾、摘果、清选、集果等功能:是 ; | 结构型式：自走式； 工作状态外形尺寸（长x宽x高）：7250x2700x3450mm； 捡拾机构型式：弹齿式；捡拾机构工作幅宽：2600mm； 摘果机构型式：刀齿式； 清选机构型式：风机+振动筛； 集果方式（机械/人工）：机械； 作物输送机构型式：链耙式 | 103 | 购机补贴(非通用类) | 2024-11-10 | 河南省 | 评阅通过 | GZNJ/TJ 2019-364
收获机械 | 根茎作物收获机械 | 花生收获机 | 自走式花生捡拾收获机 | 新乡市坤达机械有限公司 | 自走式花生捡拾收获机 | 4HJL-3A | 功率:110kW;收获型式:捡拾收获 ;结构型式:自走式;捡拾幅宽:2.6m;含捡拾、摘果、清选、集果等功能:是 ; | 结构型式：自走式；工作状态外形尺寸 (长×宽×高)mm ：7480×2700×3550；最小离地间隙 mm ：270；捡拾机构型式：弹齿式；喂入机构型式：螺旋搅龙扒齿式；喂入量（全喂入机型） kg/s ：3；捡拾机构工作幅宽 mm ：2600；作物输送机构型式：链耙式；摘果机构型式 ：刀齿式；摘辊（滚筒）个数 个：3；清选机构型式：风机+振动筛；荚果输送机构型式：风送式；集果方式（机械/人工）：机械；秧蔓处理方式（集中/抛撒）：集中；变速箱型式 (机械式、机械+液压无级变速、其它型式)：机械式+液压无级变速；驱动方式（4×2﹑4×4）：4×2；制动器型式：前轮：盘式/后轮：鼓式；轴距/轨距 m | 110 | 购机补贴(非通用类) | 2025-12-23 | 河南省 | 评阅通过 | 鄂2020441
收获机械 | 根茎作物收获机械 | 花生收获机 | 自走式花生捡拾收获机 | 新乡市坤达机械有限公司 | 自走式花生捡拾收获机 | 4HJL-3B | 功率:110kW;收获型式:捡拾收获 ;结构型式:自走式;捡拾幅宽:2.6m;含捡拾、摘果、清选、集果等功能:是 ; | 结构型式：自走式；工作状态外形尺寸 (长×宽×高)mm ：7250×2700×3450；最小离地间隙 mm ：280；捡拾机构型式：弹齿式；喂入机构型式：螺旋搅龙扒齿式；喂入量（全喂入机型） kg/s：3；捡拾机构工作幅宽 mm：2600；作物输送机构型式：链耙式；摘果机构型式：刀齿式；摘辊（滚筒）个数 个：3；清选机构型式：风机+振动筛；荚果输送机构型式：风送式；集果方式（机械/人工）：机械；秧蔓处理方式（集中/抛撒）：集中；变速箱型式 (机械式、机械+液压无级变速、其它型式)：机械式；制动器型式：前轮：盘式/后轮：鼓式；轴距/轨距mm：3550；前/后轮距mm：前轮：1950 后轮：176 | 110 | 购机补贴(非通用类) | 2025-12-23 | 河南省 | 评阅通过 | 鄂2020440
收获机械 | 饲料作物收获机械 | 搂草机 | 5.4m及以上指轮式液压搂草机 | 保定广裕农业机械制造有限公司 | 指轮式搂草机 | 9LZ-6.0 | 折叠型式:液压 ;结构型式(指轮式):是 ;搂幅:6m; | 结构型式 ：指轮式 ； 挂接方式： 牵引式 ； 折叠机构型式： 液压 ； 搂齿数量 ： 80×8 ； 指轮数量 ： 8 ； 指轮直径 mm ：1510 ； 搂幅 m ：6 ； | 0 | 购机补贴(非通用类) | 2024-12-08 | 河北省 | 评阅通过 | T201913130053
收获机械 | 饲料作物收获机械 | 搂草机 | 5.4m及以上指轮式液压搂草机 | 高阳县三益农业机械制造有限公司 | 指轮式搂草机 | 9L-5.8 | 折叠型式:液压 ;搂幅:5.8m;工作型式(指轮式):侧向指轮式; | 型号名称：9L-5.8型指轮式搂草机 结构型式：指轮、液压折叠 挂接方式：牵引式 工作状态外形尺寸（长X宽X高）：6200X6300X1520（mm） 结构质量：820kg 搂齿数量：8X80个 指轮数量：8个 指轮直径：1520mm 作业最大搂幅：5800mm 配套动力范围：33.1-58.8kW 作业速度范围：8-12km/h | 0 | 购机补贴(非通用类) | 2022-12-31 | 河北省 | 评阅通过 | 黑垦鉴2018154
收获机械 | 饲料作物收获机械 | 搂草机 | 5.4m及以上指轮式液压搂草机 | 河北国益农机制造有限公司 | 指轮式搂草机 | 9LZ-5.5 | 折叠型式:液压 ;结构型式(指轮式):是 ;搂幅:5.5m; | 结构型式；指轮式； 挂接方式 ：牵引式； 折叠机构型式 ：液压式； 搂齿数量 ：480； 指轮数量：8； 指轮直径 mm：1500； 搂幅 m：5.5 | 0 | 购机补贴(非通用类) | 2024-12-30 | 河北省 | 评阅通过 | T201913130250
收获机械 | 饲料作物收获机械 | 搂草机 | 5.4m及以上指轮式液压搂草机 | 河北国益农机制造有限公司 | 指轮式搂草机 | 9LZ-7.5 | 折叠型式:液压 ;结构型式(指轮式):是 ;搂幅:7.5m; | 结构型式：指轮式； 挂接方式：牵引式； 折叠机构型式：液压式； 搂齿数量 ：720 指轮数量 ：12； 指轮直径 mm ：1500； 搂幅 m：7.5 | 0 | 购机补贴(非通用类) | 2024-12-30 | 河北省 | 评阅通过 | T201913130251
收获机械 | 饲料作物收获机械 | 搂草机 | 5.4m及以上指轮式液压搂草机 | 河北农勤农业机械有限公司 | 直管式指轮搂草机 | 9LZ-6.0 | 折叠型式:液压 ;搂幅:6m;工作型式(指轮式):指轮式; | 结构型式 ：指轮式； 挂接方式：牵引式； 工作状态外型尺寸（长×宽×高） mm：6800×6850×1550； 结构质量 kg ：920； 搂齿数量 个/盘：80； 搂齿间距 mm ：53； 指轮数量：8； 指轮直径 mm ：1550； 作业最大搂幅 mm： 6000 | 0 | 购机补贴(非通用类) | 2023-12-31 | 河北省 | 评阅通过 | 黑垦鉴2019073
收获机械 | 饲料作物收获机械 | 搂草机 | 5.4m及以上指轮式液压搂草机 | 河北斯革赛勒农业机械配件制造有限公司 | 指轮式搂草机 | 9LZ-5.6 | 折叠型式:液压 ;结构型式(指轮式):是 ;搂幅:5.6m; | 结构型式 ：指轮式；挂接方式：牵引式；折叠机构型式：液压式；搂齿数量：60×8；指轮数量：8；指轮直径 mm ：1460；搂幅 m：5.6 | 0 | 购机补贴(非通用类) | 2024-12-08 | 河北省 | 评阅通过 | T201913130052
收获机械 | 饲料作物收获机械 | 搂草机 | 5.4m及以上指轮式液压搂草机 | 河北斯革赛勒农业机械配件制造有限公司 | 指轮式搂草机 | 9LZ-7.0 | 折叠型式:液压 ;结构型式(指轮式):是 ;搂幅:7.0m; | 结构型式：指轮式；挂接方式 ：牵引式；折叠机构型式：液压式；搂齿数量：60×12；指轮数量：12；指轮直径 mm ：1460；搂幅 m：7.0 | 0 | 购机补贴(非通用类) | 2024-12-08 | 河北省 | 评阅通过 | T201913130051
收获机械 | 饲料作物收获机械 | 搂草机 | 5.4m及以上指轮式液压搂草机 | 河北斯革赛勒农业机械配件制造有限公司 | 指轮式搂草机 | 9LZ-8.0 | 折叠型式:液压 ;结构型式(指轮式):是 ;搂幅:8.0m; | 结构型式：指轮式；挂接方式 ：牵引式；折叠机构型式：液压式；搂齿数量：60×14；指轮数量：14；指轮直径 mm ：1460；搂幅 m：8.0 | 0 | 购机补贴(非通用类) | 2024-12-08 | 河北省 | 评阅通过 | T201913130050
收获机械 | 饲料作物收获机械 | 搂草机 | 5.4m及以上指轮式液压搂草机 | 河北伟拓农业机械制造有限公司 | 搂草机 | 9LZ-6.0 | 折叠型式:液压 ;结构型式(指轮式):是 ;搂幅:6m; | 挂接方式：牵引式； 工作状态外型尺寸（长×宽×高）mm：6200×6600×1500； 结构质量 kg ：800； 搂齿数量：80齿（可选装60齿）； 指轮数量 个： 8； 指轮直径 mm ：1500； 作业最大搂幅 mm：6000 | 0 | 购机补贴(非通用类) | 2023-12-31 | 河北省 | 评阅通过 | 黑垦鉴2019074
收获机械 | 饲料作物收获机械 | 搂草机 | 5.4m及以上指轮式液压搂草机 | 河北伟拓农业机械制造有限公司 | 搂草机 | 9LZ-8.0 | 折叠型式:液压 ;结构型式(指轮式):是 ;搂幅:8m; | 结构型式：指轮式； 挂接方式 ：牵引式； 折叠机构型式：液压式； 搂齿数量 个：80（单盘）； 指轮数量 个：12； 指轮直径 mm ：1500； 搂幅 m：8 | 0 | 购机补贴(非通用类) | 2024-09-26 | 河北省 | 评阅通过 | GZNJ/TJ 2019-310
收获机械 | 饲料作物收获机械 | 搂草机 | 5.4m及以上指轮式液压搂草机 | 曲阜鑫联重工机械制造有限公司 | 搂草机 | 9L-5.4 | 折叠型式:液压 ;搂幅:5.4m;工作型式(指轮式):指轮式; | 搂幅：5.4m；液压折叠侧向指盘式；结构型式：指轮式；挂接方式：牵引式；折叠机构型式：液压折叠；搂齿数量：640（8×80）；指轮数量：8个；指轮直径：1500mm；搂幅：5.4m | 0 | 购机补贴(非通用类) | 2023-12-31 | 山东省 | 评阅通过 | 黑垦鉴2019212
收获机械 | 饲料作物收获机械 | 搂草机 | 5.4m及以上指轮式液压搂草机 | 曲阜鑫联重工机械制造有限公司 | 搂草机 | 9L-9.0 | 折叠型式:液压 ;搂幅:9.0m;工作型式(指轮式):指轮式; | 搂幅：9.0m；液压折叠侧向指盘式；结构型式：指轮式；挂接方式：牵引式；折叠机构型式：液压折叠；搂齿数量：960（12×80）；指轮数量：12个；指轮直径：1500mm； | 0 | 购机补贴(非通用类) | 2023-12-31 | 山东省 | 评阅通过 | 黑垦鉴2019213
收获机械 | 饲料作物收获机械 | 搂草机 | 5.4m及以上指轮式液压搂草机 | 任丘市金峰农牧机械制造有限公司 | 指轮式搂草机 | 9LZ-5.5 | 折叠型式:液压 ;结构型式(指轮式):是 ;搂幅:5.5m; | 结构型式 ：指轮式； 挂接方式：牵引式； 折叠机构型式 ：液压式； 搂齿数量 个：60（单盘）； 指轮数量 个：8； 指轮直径 mm ：1500； 搂幅 m：5.5 | 0 | 购机补贴(非通用类) | 2024-10-15 | 河北省 | 评阅通过 | GZNJ/TJ 2019-314
收获机械 | 饲料作物收获机械 | 搂草机 | 5.4m及以上指轮式液压搂草机 | 任丘市金峰农牧机械制造有限公司 | 指轮式搂草机 | 9LZ-6.5 | 折叠型式:液压 ;结构型式(指轮式):是 ;搂幅:6.5m; | 结构型式 ：指轮式； 挂接方式 ：牵引式； 折叠机构型式 ：液压式； 搂齿数量 个：80（单盘）； 指轮数量 个：10； 指轮直径 mm：1500； 搂幅 m：6.5 | 0 | 购机补贴(非通用类) | 2024-10-15 | 河北省 | 评阅通过 | GZNJ/TJ 2019-315
收获机械 | 饲料作物收获机械 | 搂草机 | 5.4m及以上指轮式液压搂草机 | 任丘市金峰农牧机械制造有限公司 | 指轮式搂草机 | 9LZ-7.5 | 折叠型式:液压 ;结构型式(指轮式):是 ;搂幅:7.5m; | 结构型式：指轮式； 挂接方式 ：牵引式； 折叠机构型式 ：液压式； 搂齿数量 个：80（单盘）； 指轮数量 个：12； 指轮直径 mm：1500； 搂幅 m：7.5 | 0 | 购机补贴(非通用类) | 2024-10-15 | 河北省 | 评阅通过 | GZNJ/TJ 2019-316
收获机械 | 饲料作物收获机械 | 搂草机 | 5.4m及以上指轮式液压搂草机 | 任丘市迈拓农业机械有限公司 | 指轮式搂草机 | 9LZ-5.5A | 折叠型式:液压 ;结构型式(指轮式):是 ;搂幅:5.5m; | 结构型式 ：指轮式； 挂接方式 ：牵引式； 折叠机构型式 ：液压式； 搂齿数量：80×8； 指轮数量 ：8； 指轮直径 mm：1500； 搂幅 m：5.5； | 0 | 购机补贴(非通用类) | 2023-12-31 | 河北省 | 评阅通过 | 黑垦鉴2019210
收获机械 | 饲料作物收获机械 | 搂草机 | 5.4m及以上指轮式液压搂草机 | 任丘市迈拓农业机械有限公司 | 指轮式搂草机 | 9LZ-6.5A | 折叠型式:液压 ;结构型式(指轮式):是 ;搂幅:6.5m; | 结构型式 ：指轮式； 挂接方式：牵引式； 折叠机构型式 ：液压式； 搂齿数量：80×10； 指轮数量 ：10； 指轮直径 mm ：1500； 搂幅 m：6.5 | 0 | 购机补贴(非通用类) | 2023-12-31 | 河北省 | 评阅通过 | 黑垦鉴2019209
收获机械 | 饲料作物收获机械 | 搂草机 | 5.4m及以上指轮式液压搂草机 | 任丘市迈拓农业机械有限公司 | 指轮式搂草机 | 9LZ-7.5A | 折叠型式:液压 ;结构型式(指轮式):是 ;搂幅:7.5m; | 结构型式 ：指轮式； 挂接方式：牵引式； 折叠机构型式 ：液压式； 搂齿数量：80×12； 指轮数量 ：12； 指轮直径 mm：1500； 搂幅 m：7.5 | 0 | 购机补贴(非通用类) | 2023-12-31 | 河北省 | 评阅通过 | 黑垦鉴2019208
收获机械 | 饲料作物收获机械 | 打(压)捆机 | 压缩室截面积(宽×高)0.154m²及以上方捆捡拾压捆机 | 黑龙江德沃科技开发有限公司 | 方捆打捆机 | 9Y-1970 | 方捆:是 ;打结器数量(≥2个):2个;压缩室截面积((宽×高)≥0.154m2):0.1656m2;捡拾宽度(≥1.7m):1.97m; | 捡拾宽度：1.97m，打结器数量：2个，压缩室截面尺寸（宽×高）：460x360mm，捡拾器结构型式：弹齿式，喂入器结构型式：拨叉喂入机构，打结器型式：D型，配套动力范围：≥29.4，捆扎方式：自动绳打捆。 | 0 | 购机补贴(通用类) | 2026-06-15 | 黑龙江 | 评阅通过 | T20210606026
收获机械 | 饲料作物收获机械 | 打(压)捆机 | 压缩室截面积(宽×高)0.154m²及以上方捆捡拾压捆机 | 南阳向阳红农业机械制造有限公司 | 方捆打捆机 | 9YFQ-2.0 | 方捆:是 ;打结器数量(≥2个):2个;压缩室截面积((宽×高)≥0.154m2):0.162m2;捡拾宽度(≥1.7m):2m; | 型号名称：9YFQ-2.0型方捆打捆机，挂接方式：牵引式，捡拾宽度（mm）:2000,捡拾器结构：弹齿式，喂入器结构型式：拨叉喂入机构，打结器形式：D型，打结器数量（个）：2，压缩室截面尺寸（宽×高）（mm）450×360，捆扎方式：自动绳打捆，配套动力范围（KW）33.1~66.2 | 0 | 购机补贴(通用类) | 2025-12-30 | 河南省 | 评阅通过 | T202041410243
收获机械 | 饲料作物收获机械 | 打(压)捆机 | 压缩室截面积(宽×高)0.154m²及以上方捆捡拾压捆机 | 山东江华机械制造有限公司 | 方草捆打捆机 | 9YFQ-1.9 | 方捆:是 ;打结器数量(≥2个):2个;压缩室截面积((宽×高)≥0.154m2):0.157m2;捡拾宽度(≥1.7m):1.928m; | 型号名称：9YFQ-1.9方草捆打捆机；挂接方式：牵引式；捡拾宽度（mm）：1928；捡拾器结构型式：弹齿式；喂入器结构型式：拨叉喂入机构；打结器型式：D型；打结器数量（个）：2；压缩室截面尺寸（宽×高）mm：442×356；配套动力范围（KW）：≥26 | 0 | 购机补贴(通用类) | 2024-11-20 | 山东省 | 评阅通过 | GZNJ/TJ 2019-340
收获机械 | 饲料作物收获机械 | 打(压)捆机 | 压缩室截面积(宽×高)0.154m²及以上方捆捡拾压捆机 | 山东江华机械制造有限公司 | 方草捆打捆机 | 9YFQ-1.9K | 方捆:是 ;打结器数量(≥2个):2个;压缩室截面积((宽×高)≥0.154m2):0.173m2;捡拾宽度(≥1.7m):1.928m; | 型号名称:9YFQ-1.9K方草捆打捆机；挂接方式：牵引式；捡拾宽度（mm）：1928；捡拾器结构型式：弹齿式；喂入器结构型式：拨叉喂入机构；打结器型式：D型；打结器数量（个）：2；压缩室截面尺寸（宽×高）mm：482×360；配套动力范围（KW）：≥26 | 0 | 购机补贴(通用类) | 2026-06-29 | 山东省 | 评阅通过 | T202100610679
收获机械 | 饲料作物收获机械 | 打(压)捆机 | 压缩室截面积(宽×高)0.154m²及以上方捆捡拾压捆机 | 山东江华机械制造有限公司 | 方草捆打捆机 | 9YFQ-2.2 | 方捆:是 ;打结器数量(≥2个):2个;压缩室截面积((宽×高)≥0.154m2):0.157m2;捡拾宽度(≥1.7m):2.2m; | 型号名称:9YFQ-2.2方草捆打捆机；挂接方式：牵引式；捡拾宽度（mm）：2220；捡拾器结构型式：弹齿式；喂入器结构型式：拨叉喂入机构；打结器型式：D型；打结器数量（个）：2；压缩室截面尺寸（宽×高）mm：442×356；配套动力范围（KW）：≥37 | 0 | 购机补贴(通用类) | 2024-11-20 | 山东省 | 评阅通过 | GZNJ/TJ 2019-341
收获机械 | 饲料作物收获机械 | 打(压)捆机 | 压缩室截面积(宽×高)0.154m²及以上方捆捡拾压捆机 | 上海世达尔现代农机有限公司 | 正牵引方草捆打捆机 | 9YFQ-1.9Z（TIB3000) | 方捆:是 ;打结器数量(≥2个):2个;压缩室截面积((宽×高)≥0.154m2):0.1656m2;捡拾宽度(≥1.7m):1.9m; | 捡拾宽度1.9米，打结器数量2个，压缩室截面尺寸（宽×高）0.46*0.36米，配套动力范围≥30KW。 | 0 | 购机补贴(通用类) | 2025-09-07 | 上海市 | 评阅通过 | T202031310020
收获机械 | 饲料作物收获机械 | 打(压)捆机 | 压缩室截面积(宽×高)0.154m²及以上方捆捡拾压捆机 | 四平市隆发机械制造有限公司 | 捡拾秸秆方捆打捆机 | 9YFL-2.2B | 方捆:是 ;打结器数量(≥2个):2个;压缩室截面积((宽×高)≥0.154m2):0.1562m2;捡拾宽度(≥1.7m):2.2m; | 方捆压捆机；捡拾器宽度：2200㎜；捡拾器结构型式：锤片式；打缩室截面尺寸（宽*高）：355㎜*440㎜；打结器类型：D型；打结器数量：2个；工作状态外形尺寸（长*宽*高）：6000㎜*2740㎜*1800㎜；配套动力：≥66.17KW | 0 | 购机补贴(通用类) | 2022-12-31 | 吉林省 | 评阅通过 | 吉农机鉴2018-040
收获机械 | 饲料作物收获机械 | 打(压)捆机 | 压缩室截面积(宽×高)0.154m²及以上方捆捡拾压捆机 | 天津轩禾农业机械制造有限公司 | 方草捆打捆机 | 9YFQ-1.7 | 方捆:是 ;打结器数量(≥2个):2个;压缩室截面积((宽×高)≥0.154m2):0.1656m2;捡拾宽度(≥1.7m):1.75m; | 9YFQ-1.7型方捆机主要由牵引粱、捡拾器、螺旋输送器、喂入机构、活塞、压捆室、草捆密度调节装置和传动系统组成。捡拾器宽度：1750mm；捡拾器结构型式：弹齿式；打结器类型：D型（6003）；打结器数量：2；压缩室截面尺寸：360*460。 | 0 | 购机补贴(通用类) | 2022-12-31 | 天津市 | 评阅通过 | TJ-2018T-8
收获机械 | 饲料作物收获机械 | 打(压)捆机 | 压缩室截面积(宽×高)0.154m²及以上方捆捡拾压捆机 | 天津轩禾农业机械制造有限公司 | 粉碎方捆打捆机 | 9YFS-2.2 | 方捆:是 ;打结器数量(≥2个):2个;压缩室截面积((宽×高)≥0.154m2):0.1584m2;捡拾宽度(≥1.7m):2.22m; | 9YFS-2.2型粉碎方捆打捆机机主要由捡拾器压缩室、打结器等组成。捡拾器宽度：2220mm；捡拾器结构型式：锤爪式；喂入器结构型式：拨叉喂入机构；打结器类型：D型；打结器数量：2；压缩室截面尺寸：440*360。 | 0 | 购机补贴(通用类) | 2025-07-13 | 天津市 | 评阅通过 | T202012120043
收获机械 | 饲料作物收获机械 | 打(压)捆机 | 压缩室截面积(宽×高)0.154m²及以上方捆捡拾压捆机 | 中国一拖集团有限公司 | 方草捆打捆机 | 9YFQT-2.2 | 方捆:是 ;打结器数量(≥2个):2个;压缩室截面积((宽×高)≥0.154m2):0.44x0.36m2;捡拾宽度(≥1.7m):2.2m; | 挂接方式：牵引式 捡拾宽度：2200mm 喂入口宽度：/ 捡拾器结构形式：锤爪式 喂入器结构形式：拨叉喂入机构 打结器形式：D型 打结器数量：2个 压缩室截面尺寸（宽*高）：440*360mm 捆扎方式：自动绳打捆 配套动力范围：88.2-110.3kw 配套发动机（电动机）额定功率：/ 配套发动机（电动机）额定转速：/ 驾驶室型式：/ 变速方式：/ 驱动方式：/制动器型式：/ 轴距：/ 导向轮轮距：/ 驱动轮轮距：/ 导向轮轮胎规格：/ 驱动轮轮胎规格：/ 履带型式：/ 履带宽度：/ 履带接地长：/ 轨距：/ | 0 | 购机补贴(通用类) | 2025-12-30 | 河南省 | 评阅通过 | T202041410265
收获机械 | 饲料作物收获机械 | 打(压)捆机 | 压缩室截面积(宽×高)0.162m²及以上方捆捡拾压捆机 | 黑龙江德沃科技开发有限公司 | 方捆打捆机 | 9YFQ-2220S | 捡拾宽度(≥2.2m):2.22m;方捆:是 ;打结器数量(≥2个):2个;压缩室截面积((宽×高)≥0.162m2):0.1656m2; | 9YFQ-2220S方捆打捆机，挂接方式：牵引式，捡拾宽度：2220mm，捡拾器结构型式：锤爪式，喂入器结构型式：拨叉喂入机构，打结器型式：D型，打结器数量：2个，压缩室截面尺寸（宽×高）：480x360mm，配套动力范围：≥88.2kW，捆扎方式：自动绳打捆。 | 0 | 购机补贴(通用类) | 2026-06-15 | 黑龙江 | 评阅通过 | T20210606047
收获机械 | 饲料作物收获机械 | 打(压)捆机 | 压缩室截面积(宽×高)0.162m²及以上方捆捡拾压捆机 | 黑龙江德沃科技开发有限公司 | 方捆打捆机 | 9YQ-2200S | 捡拾宽度(≥2.2m):2.22m;方捆:是 ;打结器数量(≥2个):2个;压缩室截面积((宽×高)≥0.162m2):0.1656m2; | 压缩室截面尺寸（宽×高）：460×360mm，捡拾宽度：2.22m，打结器数量：2个，捡拾器结构型式：锤爪式；喂入器结构型式：拨叉喂入机构；打结器类型：D型，配套动力范围：≧88.2kW，捆扎方式：自动绳打捆。 | 0 | 购机补贴(通用类) | 2026-03-04 | 黑龙江 | 评阅通过 | T20210606002
收获机械 | 饲料作物收获机械 | 打(压)捆机 | 压缩室截面积(宽×高)0.162m²及以上方捆捡拾压捆机 | 黑龙江德沃科技开发有限公司 | 方捆打捆机 | 9YQ-2220 | 捡拾宽度(≥2.2m):2.22m;方捆:是 ;打结器数量(≥2个):2个;压缩室截面积((宽×高)≥0.162m2):0.1656m2; | 压缩室截面尺寸（宽×高）：460x360mm, 打结器数量:2个，捡拾宽度：2.22m，捡拾器结构型式:锤爪式,喂入器结构型式:拨叉喂入机构,打结器型式:D型,配套动力范围：≥66.2，捆扎方式：自动绳打捆。 | 0 | 购机补贴(通用类) | 2026-06-15 | 黑龙江 | 评阅通过 | T20210606025
收获机械 | 饲料作物收获机械 | 打(压)捆机 | 压缩室截面积(宽×高)0.162m²及以上方捆捡拾压捆机 | 黑龙江德沃科技开发有限公司 | 方捆打捆机 | 9YQ-2220C | 捡拾宽度(≥2.2m):2.22m;方捆:是 ;打结器数量(≥2个):2个;压缩室截面积((宽×高)≥0.162m2):0.1656m2; | 挂接方式：牵引式，捡拾宽度：2.22m，打结器数量：2个，压缩室截面尺寸（宽×高）460×360mm，捡拾器结构型式：锤爪式，喂入器结构型式：拨叉喂入机构，打结器型式：D型，配套动力范围：≥95.6kW，捆扎方式：自动绳打捆。 | 0 | 购机补贴(通用类) | 2026-03-04 | 黑龙江 | 评阅通过 | T20210606004
收获机械 | 饲料作物收获机械 | 打(压)捆机 | 压缩室截面积(宽×高)0.162m²及以上方捆捡拾压捆机 | 江苏沃得高新农业装备有限公司（原：江苏沃得植保机械有限公司、原：沃得重工（中国）有限公司） | 捡拾打捆机 | 9YFQ-2250 | 捡拾宽度(≥2.2m):2.25m;方捆:是 ;打结器数量(≥2个):2个;压缩室截面积((宽×高)≥0.162m2):0.162m2; | 方捆；压缩室截面尺寸（宽×高）：450×360mm(0.162㎡)；打结器数量(个）：2.；捡拾宽度（mm）:2250；配套动力范围（kW）：36～53；工作状态外形尺寸（长×宽×高）mm：4950×2920×1790；结构质量（kg）：1600；捡拾器结构型式：弹齿滚筒式；打结器类型：D型。 | 0 | 购机补贴(通用类) | 2022-12-31 | 江苏省 | 评阅通过 | 苏农机（2018）第（0389）号
收获机械 | 饲料作物收获机械 | 打(压)捆机 | 压缩室截面积(宽×高)0.162m²及以上方捆捡拾压捆机 | 山东江华机械制造有限公司 | 方草捆打捆机 | 9YFQ-2.2K | 捡拾宽度(≥2.2m):2.2m;方捆:是 ;打结器数量(≥2个):2个;压缩室截面积((宽×高)≥0.162m2):0.173m2; | 型号名称:9YFQ-2.2K方草捆打捆机；挂接方式：牵引式；捡拾宽度（mm）：2200；捡拾器结构型式：弹齿式；喂入器结构型式：拨叉喂入机构；打结器型式：D型；打结器数量（个）：2；压缩室截面尺寸（宽×高）mm：482×360；配套动力范围（KW）：≥37 | 0 | 购机补贴(通用类) | 2026-06-29 | 山东省 | 评阅通过 | T202100610680
收获机械 | 饲料作物收获机械 | 打(压)捆机 | 压缩室截面积(宽×高)0.162m²及以上方捆捡拾压捆机 | 山东铁甲农牧机械制造有限公司 | 方捆捡拾打捆机 | 9YFQ-2.2 | 捡拾宽度(≥2.2m):2.24m;方捆:是 ;打结器数量(≥2个):2个;压缩室截面积((宽×高)≥0.162m2):0.1656m2; | 捡拾器宽度（mm）：2240，捡拾器结构型式：弹齿式，打结器类型：D型，打结器数量：2个 压缩室截面尺寸（宽×高）：460mm×360mm，工作状态外形尺寸（长×宽×高）：4150mm×2850mm×1800mm配套动力非固定式（kW）：≥36.7 | 0 | 购机补贴(通用类) | 2023-12-31 | 山东省 | 评阅通过 | 部20190448
收获机械 | 饲料作物收获机械 | 打(压)捆机 | 压缩室截面积(宽×高)0.162m²及以上方捆捡拾压捆机 | 山东铁甲农牧机械制造有限公司 | 方捆捡拾打捆机 | 9YFQ-2.2A | 捡拾宽度(≥2.2m):2.21m;方捆:是 ;打结器数量(≥2个):2个;压缩室截面积((宽×高)≥0.162m2):0.1656m2; | 挂接方式：牵引式，捡拾宽度：2210mm，捡拾器结构型式：弹齿式，喂入器结构型式：拨叉喂入机构，打结器型式：D型，打结器数量：2个，压缩室截面尺寸（宽×高）（mm）：460×360 捆扎方式：自动绳打捆，配套动力范围（kW）：58.8～110 | 0 | 购机补贴(通用类) | 2026-06-29 | 山东省 | 评阅通过 | T202100370551
收获机械 | 饲料作物收获机械 | 打(压)捆机 | 压缩室截面积(宽×高)0.162m²及以上方捆捡拾压捆机 | 山东新圣泰机械制造有限公司 | 方捆打捆机 | 9YF-2.2 | 捡拾宽度(≥2.2m):2.2m;方捆:是 ;打结器数量(≥2个):2个;压缩室截面积((宽×高)≥0.162m2):0.1702m2; | 产品型号名称：9YF-2.2型方捆打捆机；挂接方式：牵引式；捡拾宽度：2200mm；捡拾器结构型式：弹齿式;喂入器结构型式：螺旋连续喂入机构；打结器型式：D型；打结器数量：2个；压缩室截面尺寸（宽x高）：460x370mm；配套功率范围≥36.8kw。 | 0 | 购机补贴(通用类) | 2025-01-13 | 山东省 | 评阅通过 | GZNJ/TJ 2019-456
收获机械 | 饲料作物收获机械 | 打(压)捆机 | 压缩室截面积(宽×高)0.162m²及以上方捆捡拾压捆机 | 山东新圣泰机械制造有限公司 | 方捆打捆机 | 9YF-2.2A | 捡拾宽度(≥2.2m):2.2m;方捆:是 ;打结器数量(≥2个):2个;压缩室截面积((宽×高)≥0.162m2):0.1776m2; | 型号名称：9YF-2.2A型方捆打捆机；挂接方式：牵引式；捡拾宽度：2200mm；捡拾器结构型式：弹齿式；喂入器结构型式：拨叉喂入机构；打结器型式：D型；打结器数量：2个；压缩室截面尺寸（宽x高）：480x370mm；捆扎方式：自动绳打捆；配套动力范围：≥40kW. | 0 | 购机补贴(通用类) | 2026-06-29 | 山东省 | 评阅通过 | T202100370581
收获机械 | 饲料作物收获机械 | 打(压)捆机 | 压缩室截面积(宽×高)0.162m²及以上方捆捡拾压捆机 | 上海世达尔现代农机有限公司 | 正牵引方草捆打捆机 | 9YFQ-2.3Z | 捡拾宽度(≥2.2m):2.27m;方捆:是 ;打结器数量(≥2个):2个;压缩室截面积((宽×高)≥0.162m2):0.1656m2; | 捡拾宽度2.27米，打结器数量2个，压缩室截面尺寸0.46*0.36米，配套动力≥30KW。 | 0 | 购机补贴(通用类) | 2022-12-31 | 上海市 | 评阅通过 | 沪2018-007
收获机械 | 饲料作物收获机械 | 打(压)捆机 | 压缩室截面积(宽×高)0.162m²及以上方捆捡拾压捆机 | 天津沃能达实业有限公司 | 方草捆打捆机 | 9YF-2.2H | 捡拾宽度(≥2.2m):2.2m;方捆:是 ;打结器数量(≥2个):2个;压缩室截面积((宽×高)≥0.162m2):0.1752m2; | 1.挂接方式：牵引式；2.捡拾宽度：2200mm；3.捡拾器结构型式：锤爪式；4.喂入器结构型式：拨叉喂入机构；5.打结器型式：D型；6.打结器数量：2个；7.压缩室截面尺寸（宽×高）mm：480×365；8.捆扎方式：自动绳打捆；9.配套动力范围：73.5-132.5kW | 0 | 购机补贴(通用类) | 2026-08-19 | 天津市 | 评阅通过 | T202112120022
收获机械 | 饲料作物收获机械 | 打(压)捆机 | 压缩室截面积(宽×高)0.162m²及以上方捆捡拾压捆机 | 天津沃能达实业有限公司 | 方草捆打捆机 | 9YF-2.2J | 捡拾宽度(≥2.2m):2.2m;方捆:是 ;打结器数量(≥2个):2个;压缩室截面积((宽×高)≥0.162m2):0.17205m2; | 1.挂接方式：牵引式；2.捡拾宽度：2200mm；3.捡拾器结构型式：弹齿式；4.喂入器结构型式：拨叉喂入机构；5.打结器型式：D型；6.打结器数量：2个；7.压缩室截面尺寸（宽×高）mm：465×370；8.捆扎方式：自动绳打捆；9.配套动力范围：73.5-132.5kW | 0 | 购机补贴(通用类) | 2026-08-19 | 天津市 | 评阅通过 | T202112120021
收获机械 | 饲料作物收获机械 | 打(压)捆机 | 压缩室截面积(宽×高)0.162m²及以上方捆捡拾压捆机 | 天津轩禾农业机械制造有限公司 | 方草捆打捆机 | 9YFQ-2.2 | 捡拾宽度(≥2.2m):2.21m;方捆:是 ;打结器数量(≥2个):2个;压缩室截面积((宽×高)≥0.162m2):0.1656m2; | 9YFQ-2.2型方捆机主要由牵引粱、捡拾器、螺旋输送器、喂入机构、活塞、压捆室、草捆密度调节装置和传动系统组成。捡拾器宽度：2210mm；捡拾器结构型式：弹齿式；打结器类型：D型（6003）；打结器数量：2；压缩室截面尺寸：360*460。 | 0 | 购机补贴(通用类) | 2023-12-31 | 天津市 | 评阅通过 | 陕2019029
收获机械 | 饲料作物收获机械 | 打(压)捆机 | 压缩室截面积(宽×高)0.162m²及以上方捆捡拾压捆机 | 潍坊国安工程机械有限公司 | 方草捆打捆机 | 9YF-2200 | 捡拾宽度(≥2.2m):2.2m;方捆:是 ;打结器数量(≥2个):2个;压缩室截面积((宽×高)≥0.162m2):0.1728m2; | 型号：9YF-2200；挂接方式：牵引式；捡拾宽度：2200mm；捡拾器结构型式：弹齿式；喂入器结构型式：拨叉喂入机构；打结器型式：D型；打结器数量：2个；压缩室截面尺寸（宽×高）480×360mm；捆扎方式：自动绳打捆；配套动力范围：88～132.5kw。 | 0 | 购机补贴(通用类) | 2026-06-29 | 山东省 | 评阅通过 | T202100370577
收获机械 | 饲料作物收获机械 | 打(压)捆机 | 压缩室直径0.5m及以上圆捆捡拾压捆机 | 临颍县颍机机械制造有限公司 | 圆草捆捡拾压捆机 | 9Y-0.9A | 圆捆:是 ;压缩室直径(≥0.5m):0.58m;压缩室宽度(≥0.7m):0.86m;捡拾宽度(≥0.7m):0.9m; | 捡拾器宽度mm：900；捡拾器结构型式：滑道弹齿；卷压滚筒转速r/min：324；卷压滚筒数量 个：12；工作状态外形尺寸(长×宽×高) mm ：2310×1670×1590；压缩室直径mm：580；压缩室宽度mm：860 | 0 | 购机补贴(通用类) | 2021-12-31 | 河南省 | 评阅通过 | 豫2017041
收获机械 | 饲料作物收获机械 | 打(压)捆机 | 压缩室直径0.5m及以上圆捆捡拾压捆机 | 宁津县鹏宇环保节能设备有限公司 | 捡拾圆捆机 | 9YQ-1300 | 圆捆:是 ;压缩室直径(≥0.5m):0.613m;压缩室宽度(≥0.7m):1m;捡拾宽度(≥0.7m):1.3m; | 压缩室直径=613mm；压缩室宽度=1000mm；捡拾宽度=1300mm | 0 | 购机补贴(通用类) | 2023-12-31 | 山东省 | 评阅通过 | 部20190131
收获机械 | 饲料作物收获机械 | 打(压)捆机 | 压缩室直径0.5m及以上圆捆捡拾压捆机 | 山东奥翔农业机械设备股份有限公司 | 秸秆捡拾打捆机 | 9YD6080 | 圆捆:是 ;压缩室直径(≥0.5m):0.6m;压缩室宽度(≥0.7m):0.8m;捡拾宽度(≥0.7m):1.5m; | 捡拾宽度：1500mm；捡拾器结构型式：甩刀式；喂入器结构型式：螺旋连续喂入机构；压缩室成捆机构形式：滚筒式；压缩室宽度：800mm；压缩室直径：600mm；卷压工作部件数量：11个，卷压滚筒直径：Ф190mm；配套动力：≥36.8kw | 0 | 购机补贴(通用类) | 2025-12-30 | 山东省 | 评阅通过 | T202000150892
收获机械 | 饲料作物收获机械 | 打(压)捆机 | 压缩室直径0.5m及以上圆捆捡拾压捆机 | 山东奥翔农业机械设备股份有限公司 | 秸秆捡拾打捆机 | 9YDT6080 | 圆捆:是 ;压缩室直径(≥0.5m):0.6m;压缩室宽度(≥0.7m):0.8m;捡拾宽度(≥0.7m):1.9m; | 捡拾宽度：1900mm；捡拾器结构型式：弹齿式；喂入器结构型式：螺旋连续喂入机构；压缩室成捆机构形式：滚筒式；压缩室宽度：800mm；压缩室直径：600mm；卷压工作部件数量：11个，卷压滚筒直径：Ф190mm；配套动力：≥36.8kw | 0 | 购机补贴(通用类) | 2025-12-30 | 山东省 | 评阅通过 | T202000150893
收获机械 | 饲料作物收获机械 | 打(压)捆机 | 压缩室直径0.8m及以上圆捆捡拾压捆机 | 滁州禾田农业机械有限公司 | 圆草捆打捆机 | 9Y-110A(RB1100) | 圆捆:是 ;压缩室直径(≥0.8m):1.1m;压缩室宽度(≥0.8m):1m;捡拾宽度(≥1.2m):1.58m; | 型号：9Y-110A(RB1100)；捡拾器宽度：1580mm；捡拾器结构型式：弹齿式；卷压滚筒转速：131r/min；卷压滚筒数量：16个；工作状态外形尺寸（长×宽×高）：3640×2260×2110mm；配套动力：≥66.2kW（轮式拖拉机）。 | 0 | 购机补贴(通用类) | 2022-12-31 | 安徽省 | 评阅通过 | 2018TJ659
收获机械 | 饲料作物收获机械 | 打(压)捆机 | 压缩室直径0.8m及以上圆捆捡拾压捆机 | 内蒙古瑞丰农牧业装备股份有限公司 | 圆草捆打捆机 | 9YG-1.4 | 圆捆:是 ;压缩室直径(≥0.8m):1.2m;压缩室宽度(≥0.8m):1.4m;捡拾宽度(≥1.2m):1.68m; | 捡拾宽度：1.68m 压缩室直径：1.2m 压缩室宽度1.4m | 0 | 购机补贴(通用类) | 2024-12-31 | 内蒙古自治区 | 评阅通过 | T20190606076
收获机械 | 饲料作物收获机械 | 打(压)捆机 | 压缩室直径1m及以上圆捆捡拾压捆机 | 成都致靖维农农业机械有限公司 | 捡拾圆捆机 | 9YYQ-1400 | 圆捆:是 ;压缩室直径(≥1m):1.25m;压缩室宽度(≥1m):1.4m;捡拾宽度(≥1.7m):1.975m; | 捡拾宽度：1975 mm；配套动力范围：≥81kw；工作状态外形尺寸：4835×2570×2330 mm；结构质量：3980 kg；捡拾器结构型式：弹齿式；压缩室宽度：1400 mm；压缩室直径：1250mm；卷压工作部件数量：18（滚筒）；卷压滚筒直径：220mm。 | 0 | 购机补贴(通用类) | 2026-09-29 | 四川省 | 评阅通过 | T202151510066
收获机械 | 饲料作物收获机械 | 打(压)捆机 | 压缩室直径1m及以上圆捆捡拾压捆机 | 滁州禾田农业机械有限公司 | 圆草捆打捆机 | 9Y-125B(L325) | 圆捆:是 ;压缩室直径(≥1m):1.25m;压缩室宽度(≥1m):1.2m;捡拾宽度(≥1.7m):1.78m; | 型号：9Y-125B(L325)；捡拾器宽度：1780mm；捡拾器结构型式：弹齿式；卷压滚筒转速：119r/min；卷压滚筒数量：18个；工作状态外形尺寸（长×宽×高）：3920×2560×2430mm；配套动力：≥73.5kW（轮式拖拉机）。 | 0 | 购机补贴(通用类) | 2022-12-31 | 安徽省 | 评阅通过 | 2018TJ660
收获机械 | 饲料作物收获机械 | 打(压)捆机 | 压缩室直径1m及以上圆捆捡拾压捆机 | 德州亿农宝丰农业装备有限公司 | 圆草捆打捆机 | 9YQ-2260A | 圆捆:是 ;压缩室直径(≥1m):1.02m;压缩室宽度(≥1m):1.25m;捡拾宽度(≥1.7m):2.26m; | 压缩室直径=1020mm；压缩室宽度=1250mm；捡拾宽度=2260mm； | 0 | 购机补贴(通用类) | 2025-09-29 | 山东省 | 评阅通过 | T202000340531
收获机械 | 饲料作物收获机械 | 打(压)捆机 | 压缩室直径1m及以上圆捆捡拾压捆机 | 德州亿农宝丰农业装备有限公司 | 圆草捆打捆机 | 9YQ-2350 | 圆捆:是 ;压缩室直径(≥1m):1m;压缩室宽度(≥1m):1.25m;捡拾宽度(≥1.7m):2.35m; | 压缩室直径=1000mm；压缩室宽度=1250mm；捡拾宽度=2350mm | 0 | 购机补贴(通用类) | 2025-09-29 | 山东省 | 评阅通过 | T202000340501
收获机械 | 饲料作物收获机械 | 打(压)捆机 | 压缩室直径1m及以上圆捆捡拾压捆机 | 呼伦贝尔市海拉尔区盈嘉机械设备制造有限公司 | 圆草捆打捆机 | 9YG-1.5 | 圆捆:是 ;压缩室直径(≥1m):1.2m;压缩室宽度(≥1m):1.4m;捡拾宽度(≥1.7m):1.72m; | 捡拾器宽度 1.72m，压缩直径1.2m，宽度1.4m卷压滚筒转速150r/min滚筒数量14个外形尺寸（长宽高4.2×2.6×2.3）m 配套动力45-50kw | 0 | 购机补贴(通用类) | 2022-12-31 | 内蒙古自治区 | 评阅通过 | 内蒙古2018-075
收获机械 | 饲料作物收获机械 | 打(压)捆机 | 压缩室直径1m及以上圆捆捡拾压捆机 | 麦克海尔工程无限责任公司 | 圆草捆打捆机 | 9YQ-1.25(F5500) | 圆捆:是 ;压缩室直径(≥1m):1.25m;压缩室宽度(≥1m):1.23m;捡拾宽度(≥1.7m):1.96m; | 捡拾宽度：1960mm。捡拾器结构型式：弹齿式。喂入器结构型式：拨叉喂入机构。压缩室成捆机构型式：滚筒式。压缩室宽度：1230mm。压缩室直径：1250mm。卷压工作部件数量：18个。卷压滚筒直径：220mm。捆扎方式：缠网。配套动力范围：≥67kw。 | 0 | 购机补贴(通用类) | 2025-09-07 | 爱尔兰 | 评阅通过 | T202031310016
收获机械 | 饲料作物收获机械 | 打(压)捆机 | 压缩室直径1m及以上圆捆捡拾压捆机 | 内蒙古瑞丰农牧业装备股份有限公司 | 圆草捆打捆机 | 9YG-1.2 | 圆捆:是 ;压缩室直径(≥1m):1.2m;压缩室宽度(≥1m):1.2m;捡拾宽度(≥1.7m):2.03m; | 捡拾宽度：2.03m 压缩室直径：1.2m 压缩室宽度1.2m | 0 | 购机补贴(通用类) | 2021-12-31 | 内蒙古自治区 | 评阅通过 | 部20171280
收获机械 | 饲料作物收获机械 | 打(压)捆机 | 压缩室直径1m及以上圆捆捡拾压捆机 | 宁津县鹏宇环保节能设备有限公司 | 捡拾圆捆机 | 9YQ-235 | 圆捆:是 ;压缩室直径(≥1m):1.046m;压缩室宽度(≥1m):1.25m;捡拾宽度(≥1.7m):2.35m; | 压缩室直径=1046mm；压缩室宽度=1250mm；捡拾宽度=2350mm | 0 | 购机补贴(通用类) | 2023-12-31 | 山东省 | 评阅通过 | 部20190129
收获机械 | 饲料作物收获机械 | 打(压)捆机 | 压缩室直径1m及以上圆捆捡拾压捆机 | 上海世达尔现代农机有限公司 | 圆草捆打捆机 | 9YGQ-1.2 | 圆捆:是 ;压缩室直径(≥1m):1.17m;压缩室宽度(≥1m):1.22m;捡拾宽度(≥1.7m):1.75m; | 捡拾宽度1.75米，配套动力44-88KW，压缩室直径1.17米，压缩室宽度1.22米 | 0 | 购机补贴(通用类) | 2025-09-07 | 上海市 | 评阅通过 | T202031310025
收获机械 | 饲料作物收获机械 | 打(压)捆机 | 压缩室直径1m及以上圆捆捡拾压捆机 | 天津轩禾农业机械制造有限公司 | 圆草捆打捆机 | 9YG-1240 | 圆捆:是 ;压缩室直径(≥1m):1.2m;压缩室宽度(≥1m):1.2m;捡拾宽度(≥1.7m):1.916m; | 9YG-1240型圆草捆打捆机是由捡拾器、压缩室、缠捆机构等组成。挂接方式：牵引式；捡拾器宽度：1916mm；捡拾器结构型式：弹齿式；喂入器结构型式：螺旋连续喂入机构；压缩室成捆机构型式：辊筒式；压缩室宽度：1200mm；压缩室直径：1200mm，卷压滚筒数量：16；卷压滚筒直径：259mm。 | 0 | 购机补贴(通用类) | 2025-07-13 | 天津市 | 评阅通过 | T202012120044
收获机械 | 饲料作物收获机械 | 打(压)捆机 | 压缩室直径1m及以上圆捆捡拾压捆机 | 潍坊创丰农业装备有限公司 | 圆草捆打捆机 | 9YQ-2300 | 圆捆:是 ;压缩室直径(≥1m):1m;压缩室宽度(≥1m):1.25m;捡拾宽度(≥1.7m):2.3m; | 捡拾器宽度：2300mm；捡拾器结构型式:甩刀式；压缩室宽度：1250mm：压缩室直径：∅1000mm；压缩室容积：0.98m³卷压滚筒数量:18个；工作状态外形尺寸（长×宽×高）mm:3200×2700×1900；配套动力:≥73.5kw。 | 0 | 购机补贴(通用类) | 2025-09-29 | 山东省 | 评阅通过 | T202000340491
收获机械 | 饲料作物收获机械 | 打(压)捆机 | 压缩室直径1m及以上圆捆捡拾压捆机 | 潍坊国安工程机械有限公司 | 圆草捆打捆机 | 9YQ-2250 | 圆捆:是 ;压缩室直径(≥1m):1.0m;压缩室宽度(≥1m):1.2m;捡拾宽度(≥1.7m):2.25m; | 型号：9YQ-2250;捡拾宽度：2250mm;捡拾器结构型式：甩刀式；卷压滚筒数量：18个；工作状态外形尺寸：2500mm×2660mm×1600mm；配套动力：非固定式≥66.1；压缩室直径为1000mm；压缩室宽度为1200mm。 | 0 | 购机补贴(通用类) | 2023-12-31 | 山东省 | 评阅通过 | 部20190683
收获机械 | 饲料作物收获机械 | 打(压)捆机 | 压缩室直径1.2m及以上圆捆捡拾压捆机 | 黑龙江德沃科技开发有限公司 | 圆捆打捆机 | 9YG-2300D | 捡拾宽度(≥2.2m):2.3m;圆捆:是 ;压缩室直径(≥1.2m):1.22m;压缩室宽度(≥1.2m):1.23m; | 挂接方式：牵引式，捡拾宽度：2.3m，压缩室宽度：1.23m，压缩室直径：1.22m, 喂入口宽度：1230mm，捡拾器结构型式：弹齿式，喂入器结构型式：螺旋连续喂入机构，压缩室成捆机构型式：滚筒式，，卷压工作部件数量：18个，卷压滚筒直径：221mm，配套动力范围：≥88.2kW，捆扎方式：缠网。 | 0 | 购机补贴(通用类) | 2026-06-15 | 黑龙江 | 评阅通过 | T20210606024
收获机械 | 饲料作物收获机械 | 打(压)捆机 | 压缩室直径1.2m及以上圆捆捡拾压捆机 | 佳木斯建华农业装备有限公司 | 圆捆打捆机 | 9YG-2200 | 捡拾宽度(≥2.2m):2.23m;圆捆:是 ;压缩室直径(≥1.2m):1.2m;压缩室宽度(≥1.2m):1.4m; | 1、捡拾器宽度：2235mm； 2、压捆室容积：1.7m³ 3、捡拾器结构型式：弹齿式4、;压缩式直径：1250mm 5、压缩式长度：1400mm 6、配套动力：≥75Kw | 0 | 购机补贴(通用类) | 2023-12-31 | 黑龙江 | 评阅通过 | 部20190050
收获机械 | 饲料作物收获机械 | 打(压)捆机 | 压缩室直径1.2m及以上圆捆捡拾压捆机 | 辽宁海阔机械设备制造有限公司 | 圆草捆打捆机 | 9YH-1.25A6 | 捡拾宽度(≥2.2m):2.2m;圆捆:是 ;压缩室直径(≥1.2m):1.21m;压缩室宽度(≥1.2m):1.25m; | 挂接方式：牵引式 捡拾宽度：2200mm 捡拾器结构型式：弹齿式 喂入器结构型式：转子式 压缩室成捆机构型式：滚筒式 压缩室宽度：1250mm 压缩室直径：1210mm 卷压工作部件数量：18个 卷压滚筒直径：222mm 捆扎方式：缠网 配套动力范围：111.85-150.59kW | 0 | 购机补贴(通用类) | 2025-12-01 | 辽宁省 | 评阅通过 | T20202121134
收获机械 | 饲料作物收获机械 | 打(压)捆机 | 压缩室直径1.2m及以上圆捆捡拾压捆机 | 内蒙古瑞丰农牧业装备股份有限公司 | 圆草捆打捆机 | 9YG-1.4B | 捡拾宽度(≥2.2m):2.3m;圆捆:是 ;压缩室直径(≥1.2m):1.2m;压缩室宽度(≥1.2m):1.4m; | 捡拾宽度：2.3m 压缩室直径：1.2m 压缩室宽度1.4m | 0 | 购机补贴(通用类) | 2024-12-31 | 内蒙古自治区 | 评阅通过 | T20190606078
收获机械 | 饲料作物收获机械 | 打(压)捆机 | 压缩室直径1.2m及以上圆捆捡拾压捆机 | 内蒙古瑞丰农牧业装备股份有限公司 | 圆草捆打捆机 | 9YG-1.4D | 捡拾宽度(≥2.2m):2.26m;圆捆:是 ;压缩室直径(≥1.2m):1.2m;压缩室宽度(≥1.2m):1.4m; | 捡拾宽度：2.26m 压缩室直径：1.2m 压缩室宽度1.4m | 0 | 购机补贴(通用类) | 2021-12-31 | 内蒙古自治区 | 评阅通过 | 部20171281
收获机械 | 饲料作物收获机械 | 打(压)捆机 | 压缩室直径1.2m及以上圆捆捡拾压捆机 | 内蒙古瑞丰农牧业装备股份有限公司 | 圆草捆打捆机 | 9YG-1.4E | 捡拾宽度(≥2.2m):2.26m;圆捆:是 ;压缩室直径(≥1.2m):1.22m;压缩室宽度(≥1.2m):1.4m; | 捡拾宽度：2.26m 压缩室直径：1.22m 压缩室宽度1.4m | 0 | 购机补贴(通用类) | 2023-12-31 | 内蒙古自治区 | 评阅通过 | 黑垦鉴2019086
收获机械 | 饲料作物收获机械 | 打(压)捆机 | 压缩室直径1.2m及以上圆捆捡拾压捆机 | 内蒙古瑞丰农牧业装备股份有限公司 | 秸秆圆捆机 | 9YGJ-1.2 | 捡拾宽度(≥2.2m):2.26m;圆捆:是 ;压缩室直径(≥1.2m):1.2m;压缩室宽度(≥1.2m):1.2m; | 捡拾宽度：2.26m 压缩室直径：1.2m 压缩室宽度1.2m | 0 | 购机补贴(通用类) | 2021-12-31 | 内蒙古自治区 | 评阅通过 | 部20171282
收获机械 | 饲料作物收获机械 | 打(压)捆机 | 压缩室直径1.2m及以上圆捆捡拾压捆机 | 双辽市众智机械制造有限公司 | 圆草捆打捆机 | 9YQ-2300 | 捡拾宽度(≥2.2m):2.3m;圆捆:是 ;压缩室直径(≥1.2m):1.25m;压缩室宽度(≥1.2m):1.25m; | 配套动力范围（kW）：≥73.5kW；捡拾器结构型式：甩刀式；压缩室宽度：1250mm；压缩室直径：1250mm；卷压滚筒数量：19个；捡拾宽度：2300mm；挂接方式：牵引式；捆扎方式：缠网。 | 0 | 购机补贴(通用类) | 2025-05-28 | 吉林省 | 评阅通过 | T202022220091
收获机械 | 饲料作物收获机械 | 打(压)捆机 | 压缩室直径1.2m及以上圆捆捡拾压捆机 | 潍坊创丰农业装备有限公司 | 圆草捆打捆机 | 9YQ-2300A | 捡拾宽度(≥2.2m):2.3m;圆捆:是 ;压缩室直径(≥1.2m):1.25m;压缩室宽度(≥1.2m):1.25m; | 捡拾器宽度：2300mm；捡拾器结构型式:甩刀式；压缩室宽度：1250mm：压缩室直径：∅1250mm；压缩室容积：1.53m³；卷压滚筒数量:22个；工作状态外形尺寸（长×宽×高）mm:3700×2700×2300；配套动力:≥73.5kw。 | 0 | 购机补贴(通用类) | 2025-09-29 | 山东省 | 评阅通过 | T202000340492
收获机械 | 饲料作物收获机械 | 打(压)捆机 | 压缩室直径0.52m及以上圆捆压捆机 | 德州宏斌机械有限公司 | 圆草捆打捆包膜一体机 | 9YDB-0.5 | 圆捆:是 ;压缩室直径(≥0.52m):0.55m;压缩室宽度(≥0.52m):0.52m;功率(≥4kW):5.5（打捆）+0.55（包膜）kW; | 型号名称：9YDB—0.5型圆草捆打捆包膜一体机，挂接方式：固定式，膜架数量1，喂入口宽度520mm，卷压压滚筒数量30个，配套动力型式：电动机，配套动力范围：5.5kw（打捆）+0.55kw（包膜），适用草捆直径范围：550mm，适用草捆长度范围：520mm. | 6.05 | 购机补贴(通用类) | 2025-09-06 | 山东省 | 评阅通过 | T202037370214
收获机械 | 饲料作物收获机械 | 打(压)捆机 | 压缩室直径0.52m及以上圆捆压捆机 | 德州凝聚力畜牧机械有限公司 | 圆草捆打捆包膜一体机 | 9YDB-50 | 圆捆:是 ;压缩室直径(≥0.52m):0.55m;压缩室宽度(≥0.52m):0.52m;功率(≥4kW):5.5kW; | 型号名称：9YDB-50型圆草捆打捆包膜一体机；挂接方式：固定式；膜架数量：1个；喂入口宽度：520mm；卷压滚筒（辊杠）数量：30个；配套动力型式：电动机；配套动力范围：5.5（打捆）+0.55（包膜）；适用草捆直径范围：550mm；适用草捆长度范围：520mm | 6.05 | 购机补贴(通用类) | 2026-06-29 | 山东省 | 评阅通过 | T202137370243
收获机械 | 饲料作物收获机械 | 打(压)捆机 | 压缩室直径0.52m及以上圆捆压捆机 | 乐陵市鑫泰机械制造有限公司 | 圆草捆打捆包膜机一体机 | 9YDB-0.5 | 圆捆:是 ;压缩室直径(≥0.52m):0.55m;压缩室宽度(≥0.52m):0.52m;功率(≥4kW):5.5+0.55+1.1kW; | 1 型号名称 / 9YDB-0.5型圆草捆打捆包膜机一体机 2 挂接方式 / 固定式 3 膜架回转半径 mm / 4 膜架数量 个 1 5 喂入口宽度 mm 520 6 卷压滚筒（辊杠）数量 个 33 7 配套动力型式 / 电动机 8 配套动力范围 kW 5.5（打捆）+0.55（包膜）+1.1（输送） 9 适用草捆直径范围 mm 550 10 适用草捆长度范围 mm 520 | 7.15 | 购机补贴(通用类) | 2025-07-06 | 山东省 | 评阅通过 | T202037370159
收获机械 | 饲料作物收获机械 | 打(压)捆机 | 压缩室直径0.52m及以上圆捆压捆机 | 乐陵市原野机械设备有限公司 | 圆草捆打捆包膜一体机 | 9YDB-0.7 | 圆捆:是 ;压缩室直径(≥0.52m):0.7m;压缩室宽度(≥0.52m):0.69m;功率(≥4kW):11+0.75+0.37+0.55kW; | 型号：9YDB-0.7B型圆草捆打捆包膜一体机 挂接方式：固定式； 膜架回转半径（mm）：940； 膜架数量（个）：2； 喂入口宽度（mm）：690； 卷压辊筒（辊杆）数量（个）：29； 配套动力方式：电动机； 配套动力范围（kW）：11（打捆）+0.75（膜架）+0.37（包膜）+0.55（输送带）； 适用草捆直径范围（mm）：700； 适用草捆长度范围（mm）：690 | 12.67 | 购机补贴(通用类) | 2025-09-06 | 山东省 | 评阅通过 | T202037370218
收获机械 | 饲料作物收获机械 | 打(压)捆机 | 压缩室直径0.52m及以上圆捆压捆机 | 庆云中开机械有限公司 | 圆草捆打捆包膜一体机 | 9YDB-0.5 | 圆捆:是 ;压缩室直径(≥0.52m):0.55m;压缩室宽度(≥0.52m):0.52m;功率(≥4kW):6.05kW; | 型号名称：9YDB-0.5型圆草捆打捆包膜一体机；挂接方式：固定式；膜架数量：1个；喂入口宽度：520mm；卷压滚筒（辊杠）数量：30个；配套动力型式：电动机；配套动力范围：5.5kw（打捆）+0.55kw（包膜）；适用草捆直径范围：550mm；适用草捆长度范围：520mm | 6.05 | 购机补贴(通用类) | 2025-09-06 | 山东省 | 评阅通过 | T202037370215
收获机械 | 饲料作物收获机械 | 打(压)捆机 | 压缩室直径0.52m及以上圆捆压捆机 | 曲阜圣隆机械设备有限公司 | 圆草捆打捆包膜一体机 | 9YDB-55 | 圆捆:是 ;压缩室直径(≥0.52m):0.55m;压缩室宽度(≥0.52m):0.52m;功率(≥4kW):5.5+0.55kW; | 圆捆；配套动力范围：5.5（打捆）+0.55（包膜）kW 挂接方式：固定式； 膜架数量：1个； 喂入口宽度：520mm； 卷压滚筒（辊杠）数量：30个； 配套动力型式：电动机； 适用草捆直径范围：550mm 适用草捆长度范围：520mm | 6.05 | 购机补贴(通用类) | 2026-08-31 | 山东省 | 评阅通过 | T202137370357
收获机械 | 饲料作物收获机械 | 打(压)捆机 | 压缩室直径0.52m及以上圆捆压捆机 | 山东春磊农牧机械有限公司 | 圆草捆打捆包膜一体机 | 9YDM-0.55 | 圆捆:是 ;压缩室直径(≥0.52m):0.55m;压缩室宽度(≥0.52m):0.52m;功率(≥4kW):5.5+0.55kW; | 挂接方式：固定式，膜架数量：1个，喂入口宽度（mm）：520，卷压滚筒（辊杠）数量：30 个，配套动力型式：电动机，配套动力范围（kW）：5.5（打捆）+0.55（包膜） 适用草捆直径范围（mm）：550，适用草捆长度范围（mm）：520 | 6.05 | 购机补贴(通用类) | 2025-07-06 | 山东省 | 评阅通过 | T202037370161
收获机械 | 饲料作物收获机械 | 打(压)捆机 | 压缩室直径0.52m及以上圆捆压捆机 | 山东春磊农牧机械有限公司 | 圆草捆打捆包膜一体机 | 9YDM-0.70 | 圆捆:是 ;压缩室直径(≥0.52m):0.7m;压缩室宽度(≥0.52m):0.69m;功率(≥4kW):9kW; | 挂接方式：固定式，膜架数量：1个，喂入口宽度（mm）：690，卷压滚筒（辊杠）数量：30个，配套动力型式：电动机，配套动力范围（kW）：7.5（打捆）+1.5（包膜），适用草捆直径范围（mm）：700，适用草捆长度范围（mm）：690 | 9 | 购机补贴(通用类) | 2025-07-06 | 山东省 | 评阅通过 | T202037370165
收获机械 | 饲料作物收获机械 | 打(压)捆机 | 压缩室直径0.52m及以上圆捆压捆机 | 山东开创机械制造有限公司 | 圆草捆打捆包膜一体机 | 9YDB-55 | 圆捆:是 ;压缩室直径(≥0.52m):0.55m;压缩室宽度(≥0.52m):0.52m;功率(≥4kW):5.5+0.55kW; | 圆捆；配套动力范围：5.5（打捆）+0.55（包膜）kW 挂接方式：固定式； 膜架数量：1个； 喂入口宽度：520mm； 卷压滚筒（辊杠）数量：30个； 配套动力型式：电动机； 适用草捆直径范围：550mm 适用草捆长度范围：520mm | 6.05 | 购机补贴(通用类) | 2026-08-31 | 山东省 | 评阅通过 | T202137370355
收获机械 | 饲料作物收获机械 | 打(压)捆机 | 压缩室直径0.52m及以上圆捆压捆机 | 山东开创机械制造有限公司 | 圆草捆打捆包膜一体机 | 9YDB-72 | 圆捆:是 ;压缩室直径(≥0.52m):0.72m;压缩室宽度(≥0.52m):0.7m;功率(≥4kW):11+0.75+0.75+0.37kW; | 圆捆；配套动力范围：11（打捆）+0.75（草捆输送装置）+0.75 （膜架）+0.37（包膜托架）kW； 挂接方式：固定式； 膜架回转半径：890mm； 膜架数量：2个； 喂入口宽度：700mm； 卷压滚筒（辊杠）数量：30个； 配套动力型式：电动机； 适用草捆直径范围：720mm 适用草捆长度范围：700mm | 12.87 | 购机补贴(通用类) | 2026-08-31 | 山东省 | 评阅通过 | T202137370356
收获机械 | 饲料作物收获机械 | 打(压)捆机 | 压缩室直径0.52m及以上圆捆压捆机 | 山东陵盛机械制造有限公司 | 青贮圆捆机 | DK5252 | 圆捆:是 ;压缩室直径(≥0.52m):0.55m;压缩室宽度(≥0.52m):0.52m;功率(≥4kW):5.5kW; | 挂接方式：固定式；喂入口宽度：520mm；喂入器结构形式：输送带喂入机构；压缩室成捆机构型式：滚筒式；压缩室宽度：520mm；压缩室直径：550mm；卷压工作部件数量：30个；卷压辊筒直径：59mm；配套发动机（电动机）额定功率：5.5kW；配套发动机（电动机）额定转速：960r/min | 5.5 | 购机补贴(通用类) | 2026-08-31 | 山东省 | 评阅通过 | T202100010705
收获机械 | 饲料作物收获机械 | 打(压)捆机 | 压缩室直径0.52m及以上圆捆压捆机 | 山东鲁森畜牧机械有限公司 | 圆捆机 | 9QYG-0.5 | 圆捆:是 ;压缩室直径(≥0.52m):0.55m;压缩室宽度(≥0.52m):0.52m;功率(≥4kW):5.5kW; | 圆捆，压缩室直径：0.55m,压缩室宽度：0.52m，型号名称：9QYG-0.5圆捆机，挂接方式：固定式；喂入口宽度：520mm;喂入器结构型式：输送带；压缩室成捆机构型式：滚筒式；压缩室宽度：520mm;压缩室直径：550mm;卷压工作部件数量：30个；卷压滚筒直径59mm;捆扎方式：缠绳；配套发动机（电动机）额定功率：5.5kW;配套发动机（电动机）额定转速：960r/min | 5.5 | 购机补贴(通用类) | 2022-12-31 | 山东省 | 评阅通过 | 部20181242
收获机械 | 饲料作物收获机械 | 打(压)捆机 | 压缩室直径0.52m及以上圆捆压捆机 | 山东瑞斯特农牧机械有限公司 | 圆草捆打捆包膜一体机 | 9YDB-0.5 | 圆捆:是 ;压缩室直径(≥0.52m):0.55m;压缩室宽度(≥0.52m):0.52m;功率(≥4kW):5.5+0.55kW; | 型号名称：9YDB-0.5型圆草捆打捆包膜一体机；挂接方式：固定式；膜架数量：1个；喂入口宽度：520mm；卷压滚筒（辊杠）数量：30个；配套动力型式：电动机；配套动力范围：5.5（打捆）+0.55（包膜）kW；适用草捆直径范围：550mm；适用草捆长度范围：520mm | 6.05 | 购机补贴(通用类) | 2026-03-29 | 山东省 | 评阅通过 | T202137370058
收获机械 | 饲料作物收获机械 | 打(压)捆机 | 压缩室截面积(宽×高)0.105m²及以上方捆压捆机 | 台州市祥瑞农林机械有限公司 | 秸秆压捆机 | 9YF-15 | 压缩室截面积((宽×高)≥0.105m2):0.48m²;功率(≥15kW):15kW;方捆:是 ; | 序号 项目 单位 设计值 1 型号名称 / 9YF-15秸秆压捆机 2 挂接方式 / 固定式 3 捡拾宽度 mm / 4 喂入口宽度 mm 800 5 捡拾器结构型式 / / 6 喂入器结构型式 / / 7 打结器型式 / / 8 打结器数量 个 / 9 压缩室截面尺寸（宽×高） mm 600×800 10 配套动力范围 kW / 11 配套发动机（电动机）额定功率 kW 15 12 配套发动机（电动机）额定转速 r/min 1440 | 15 | 购机补贴(通用类) | 2025-09-29 | 浙江省 | 评阅通过 | T202033330122
收获机械 | 饲料作物收获机械 | 打(压)捆机 | 压缩室截面积(宽×高)0.105m²及以上方捆压捆机 | 西安新天地草业股份有限公司 | 方草捆压捆机 | 9YFZ-5 | 压缩室截面积((宽×高)≥0.105m2):0.11m²;功率(≥15kW):15kW;方捆:是 ; | 1喂入口宽度：685mm； 2 打捆活塞速度：0.97行程/min； 3 打结器类型：手工打结； 4 工作状态外形尺寸（长×宽×高）2900×3000×2300； 5 配套动力15KW 6压缩室截面积（宽×高）：0.11㎡ | 15 | 购机补贴(通用类) | 2021-12-31 | 陕西省 | 评阅通过 | 陕2017004
收获机械 | 饲料作物收获机械 | 打(压)捆机 | 压缩室截面积(宽×高)0.105m²及以上方捆压捆机 | 郑州一科重工机械制造有限公司 | 秸秆打捆机 | 9YF-90 | 压缩室截面积((宽×高)≥0.105m2):0.1125m²;功率(≥15kW):18.5kW;方捆:是 ; | 配套动力结构型式:固定式；配套动力功率:18.5+7.5(KW)配套动力型式:三相异步电机；工作状态外形尺寸(长×宽×高):3510×2790×2375(MM)；喂入口宽度:650(㎜)压缩室截面尺寸(长×宽):450×250(㎜) | 18.5 | 购机补贴(通用类) | 2022-12-31 | 河南省 | 评阅通过 | 新2018239
收获机械 | 饲料作物收获机械 | 圆草捆包膜机 | 圆草捆包膜机 | 山东牧泉机械有限公司 | 圆草捆包膜机 | 9CY-0.5 | 适用草捆直径范围:520-600cm;挂接方式:固定式;功率:1.1kW;配套动力型式:电动机; | 型号名称：9CY-0.5型圆草捆包膜机；挂接方式：固定式；膜架数量：1个； 配套动力型式：电动机；配套动力范围：1.1kW；适用草捆直径范围：520～600mm；适用草捆长度范围：500～550mm。 | 1.1 | 购机补贴(非通用类) | 2026-05-09 | 山东省 | 评阅通过 | T202137370134
收获机械 | 饲料作物收获机械 | 青饲料收获机 | 1.1-2.1m悬挂双圆盘式青饲料收获机 | 宁晋县方锐农业机械有限公司 | 青饲料收获机 | 9Q-1400 | 幅宽:1.28m;悬挂双圆盘式:是 ; | 结构型式（挂接方式）：悬挂式；工作状态外形尺寸（长×宽×高）mm：3770×1500×3660（抛送筒向后）；结构质量kg：960；配套动力范围（牵引式、悬挂式）kW：36-58；割台的有效收获宽度mm： 1280；割台切割器型式：圆盘式；秸秆切碎机构型式：轮盘式；秸秆切碎机构转子直径mm：695； 秸秆切碎机构主轴转速r/min：1100；抛送筒高度mm：3540；抛送筒回转角度（°）：360；作业速度范围km/h：1-5。 | 0 | 购机补贴(通用类) | 2023-12-31 | 河北省 | 评阅通过 | 部20190410
收获机械 | 饲料作物收获机械 | 青饲料收获机 | 2.2m及以上悬挂双圆盘式青饲料收获机 | 宁晋县方锐农业机械有限公司 | 青饲料收获机 | 9Q-2200 | 幅宽:2.228m;悬挂双圆盘式:是 ; | 结构型式（挂接方式）：悬挂式；工作状态外形尺寸（长×宽×高）mm：5670×2400×4360（抛送筒向后）；结构质量kg：1650； 配套动力范围（牵引式、悬挂式）kW：88-117；割台的有效收获宽度mm：2228；割台切割器型式：圆盘式；秸秆切碎机构型式： 轮盘式；秸秆切碎机构转子直径：mm：730；秸秆切碎机构主轴转速r/min：1000；抛送筒高度mm：4350；抛送筒回转角度（°）：360 ；作业速度范围km/h：1-4。 | 0 | 购机补贴(通用类) | 2022-12-31 | 河北省 | 评阅通过 | 部20180391
收获机械 | 饲料作物收获机械 | 青饲料收获机 | 2.2m及以上悬挂双圆盘式青饲料收获机 | 山东迪凯机械有限公司 | 悬挂式青饲料收获机 | 4QX-2300 | 幅宽:2.22m;悬挂双圆盘式:是 ; | 1型号名称:4QX-2300型悬挂式青饲料收获机。 2形式:悬挂式。3工作状态外形尺寸(长*宽*高)：5000mm*24600mm*4400mm 。4配套动力范围(牵引式，悬挂式)88.2-161.7kW 。5割幅:2220mm 6作物收集割台型式:直切割台 7喂入机构型式:喂入辊 8割台切割器型式:圆盘式割刀。9喂入机构数量:4个 10秸秆切碎机构型式:盘式 11作业速度范围:2-7km/h 12设计切断长度:20mm | 0 | 购机补贴(通用类) | 2026-06-29 | 山东省 | 评阅通过 | T202137370307
收获机械 | 饲料作物收获机械 | 青饲料收获机 | 2-2.6m自走圆盘式青饲料收获机 | 河南远方农业机械有限公司 | 自走式青饲料收获机 | 9QZ-2300 | 割台型式:自走圆盘式 ;割幅(2m≤割幅<2.6m):2.3m;籽粒破碎机构:无或非对辊式 ;功率(≥110kW):162kW; | 外形尺寸（长*宽*高）：6400*2420*3900mm;配套发动机额定功率：162kw；配套发动机额定转速：2200r/min；割副：2300mm；作物收集割台型式：直切割台；割台切割器型式：旋转圆盘刀；喂入机构型式：喂入辊；喂入机构数量：1对；秸秆切碎机构型式：盘式；籽粒破碎机构型式：揉搓板式；变速方式：手动变数+液压无极变速；驱动方式：液压驱动；制动器型式：盘式；导向轮轮距：1665mm；导向轮轮胎规格：10/75-15.3；驱动轮轮距：1900mm；驱动轮轮胎规格：15-24；轴距：2570mm；抛送高度：4532mm；抛送距离：≥8m；抛送筒回转角度：230° | 162 | 购机补贴(通用类) | 2025-12-30 | 河南省 | 评阅通过 | T202000341166
收获机械 | 饲料作物收获机械 | 青饲料收获机 | 2-2.6m自走圆盘式青饲料收获机 | 获嘉县创鑫机械制造有限公司 | 青饲料收获机 | 4QZ-2260 | 割台型式:自走圆盘式 ;割幅(2m≤割幅<2.6m):2.2m;籽粒破碎机构:无或非对辊式 ;功率(≥110kW):160kW; | 形式：自走式； 工作状态外形尺寸（长×宽×高）mm：6880×2400×4530； 配套发动机额定功率（自走式、配有发动机的牵引式） kW：160； 配套发动机额定转速（自走式、配有发动机的牵引式）：2200； 割幅 mm：2200； 作物收集割台型式：直切割台； 割台切割器型式：旋转圆盘刀； 喂入机构型式 ：喂入辊式； 喂入机构数量 个：5； 秸秆切碎机构型式：滚筒式； 籽粒破碎机构型式：揉搓板式； 驾驶室型式（自走式）：普通； 变速方式（自走式）：手动变速+自动变速； 驱动方式（自走式）：液压驱动； 制动器型式（自走式）：盘式； 导向轮轮距（自走式）mm：1800； 导向轮轮胎规格（自走式 | 160 | 购机补贴(通用类) | 2026-08-31 | 河南省 | 评阅通过 | T202100230787
收获机械 | 饲料作物收获机械 | 青饲料收获机 | 2-2.6m自走圆盘式青饲料收获机 | 获嘉县创鑫机械制造有限公司 | 自走式青饲料收获机 | 9QZ-2500 | 割台型式:自走圆盘式 ;割幅(2m≤割幅<2.6m):2.4m;籽粒破碎机构:无或非对辊式 ;功率(≥110kW):160kW; | 形式：自走式； 工作状态外形尺寸（长×宽×高）mm：7080×2500×4550； 配套发动机额定功率（自走式、配有发动机的牵引式） kW：160； 配套发动机额定转速（自走式、配有发动机的牵引式）：2200； 割幅 mm：2400； 作物收集割台型式：直切割台 割台切割器型式：旋转圆盘刀； 喂入机构型式：喂入辊式； 喂入机构数量 个：5； 秸秆切碎机构型式 ：滚筒式； 籽粒破碎机构型式：揉搓板式； 驾驶室型式（自走式）：普通； 变速方式（自走式）：手动变速+自动变速； 驱动方式（自走式）：液压驱动； 制动器型式（自走式）：盘式； 导向轮轮距（自走式）mm：1800； 导向轮轮胎规格（自走式） | 160 | 购机补贴(通用类) | 2026-08-31 | 河南省 | 评阅通过 | T202100230791
收获机械 | 饲料作物收获机械 | 青饲料收获机 | 2-2.6m自走圆盘式青饲料收获机 | 宁晋县方锐农业机械有限公司 | 青饲料收获机 | 9QZ-2400A | 割台型式:自走圆盘式 ;割幅(2m≤割幅<2.6m):2.2m;籽粒破碎机构:无或非对辊式 ;功率(≥110kW):176.5kW; | 形式：自走式；工作状态外形尺寸（长×宽×高）mm：7150×2720×4470（抛送筒向后）；配套发动机额定功率kW：162；配套发动机额定转速r/min：2200；割幅mm：2200；作物收集割台型式：直切割台；割台切割器型式：旋转冲击式割刀（圆盘式割刀）；喂入机构型式：喂入辊；喂入机构数量：4；秸秆切碎机构型式：盘式；籽粒破碎机构型式mm：揉搓板式；驾驶室型式mm：普通式；变速方式：自动变速；驱动方式：液压驱动；制动器型式：盘式；导向轮轮距mm：1690；导向轮轮胎规格：10.0/75-15.3；驱动轮轮距mm：1695；驱动轮轮胎规格：15-24；轴距mm：2700；作业速度范围mm：2-6；设计切段长度mm：15。 | 176.5 | 购机补贴(通用类) | 2026-06-29 | 河北省 | 评阅通过 | T202100230396
收获机械 | 饲料作物收获机械 | 青饲料收获机 | 2-2.6m自走圆盘式青饲料收获机,带对辊式籽粒破碎机构 | 河北利裕丰机械有限公司 | 自走式青饲料收获机 | 9QZ-2500 | 割台型式:自走圆盘式 ;割幅(2m≤割幅<2.6m):2.4m;籽粒破碎机构:对辊式 ;功率(≥115kW):160kW; | 自走圆盘式； 工作状态外形尺寸（长*宽*高mm）：6300*2700*5070； 配套发动机额定功率：160kw； 配套发动机额定转速：2200r/min； 割幅：2400mm； 作物收集割台型式：直切割台； 割台切割器型式：圆盘式割刀； 喂入机构型式：喂入辊； 秸秆切碎机构型式：滚筒式； 籽粒破碎机构型式：对辊式； 变速方式：手动变速； 驱动方式：机械驱动； 导向轮轮距：1570mm；导向轮轮胎规格：10.0/75-15.3； 驱动轮轮距：1750mm；驱动轮轮胎规格：400/70R24； 轴距：2600mm | 160 | 购机补贴(通用类) | 2024-12-30 | 河北省 | 评阅通过 | T201900130397
收获机械 | 饲料作物收获机械 | 青饲料收获机 | 2-2.6m自走圆盘式青饲料收获机,带对辊式籽粒破碎机构 | 山东牧乐农牧机械装备有限公司 | 自走式青饲料收获机 | 4QZ-2400 | 割台型式:自走圆盘式 ;割幅(2m≤割幅<2.6m):2.25m;籽粒破碎机构:对辊式 ;功率(≥115kW):154kW; | 1.型号名称：4QZ-2400型自走式青饲料收获机 2.形式：自走式 3.工作状态外形尺寸（长*宽*高）：6480mm*2460mm*5050mm 4.配套发动机额定功率（自走式、配有发动机的牵引式）：154KW 5.配套发动机额定转速（自走式、配有发动机的牵引式）：2200r/min 6.割幅：2250mm 7.作物收集割台型式：直切割台 8.割台切割器型式：圆盘式割刀 9.喂入机构型式：喂入辊 10.喂入机构数量：2对 11.秸秆切碎机构型式：盘式 12.籽粒破碎机构型式：对辊式 13.驾驶室型式（自走式）：普通式 14.变速方式（自走式）：手动变速 15.驱动方式（自走式）：液压驱动 16.制动器型式（自走式）：盘式（前）、无（后） 17.导向轮轮距（自走式）：1540mm 18.导向轮轮胎规格（自走式）：10.0/75-15.3 19.驱动轮轮距（自走式）：1685mm 20.驱动轮轮胎规格（自走式）：400/70R24(16.0/70R24) 21.轴距（自走式）：2630mm 22.作业速度范围：≤7km/h 23.设计切段长度：20mm | 154 | 购机补贴(通用类) | 2026-04-01 | 山东省 | 评阅通过 | T202100370135
收获机械 | 饲料作物收获机械 | 青饲料收获机 | 2-2.6m自走圆盘式青饲料收获机,带对辊式籽粒破碎机构 | 新疆牧神机械有限责任公司 | 自走式青（黄）贮饲料收获机 | 4QZ-2200A | 割台型式:自走圆盘式 ;割幅(2m≤割幅<2.6m):2.23m;籽粒破碎机构:对辊式 ;功率(≥115kW):176kW; | 机构型式：自走式；割台切割器型式：旋转圆盘刀；作物收集割台型式：直切割台（不对行割台）；割副：2230mm；籽粒破碎机构型式：对辊式+揉搓板；配套发动机额定功率：176kw； | 176 | 购机补贴(通用类) | 2026-03-15 | 新疆维吾尔自治区 | 评阅通过 | T202165650040
收获机械 | 饲料作物收获机械 | 青饲料收获机 | 2.6m及以上自走圆盘式青饲料收获机 | 河南远方农业机械有限公司 | 自走式青饲料收获机 | 9QZ-2600 | 割台型式:自走圆盘式 ;籽粒破碎机构:无或非对辊式 ;割幅(≥2.6m):2.62m;功率(≥130kW):221kW; | 外形尺寸（长x宽x高mm）：6700x2850x4550；配套发动机额定功率：221kw；配套发动机额定转速：2200r/min；割副：2620mm；作物收集割台型式：直切割台；割台切割器型式：旋转圆盘刀；喂入机构型式：喂入辊；喂入机构数量：1对；秸秆切碎机构型式：盘式；籽粒破碎机构型式：揉搓板式；变速方式：手动变速+液压无极变速；驱动方式：液压驱动；导向轮轮距：1690mm；导向轮轮胎规格：10/75-15.3；驱动轮轮距：2000mm；驱动轮轮胎规格：15-24；轴距：2700mm；作业速度范围：2～8km/h；设计切断长度：20mm；抛送高度：4532mm | 221 | 购机补贴(通用类) | 2025-12-30 | 河南省 | 评阅通过 | T202000341181
收获机械 | 饲料作物收获机械 | 青饲料收获机 | 2.6m及以上自走圆盘式青饲料收获机 | 获嘉县创鑫机械制造有限公司 | 青饲料收获机 | 4QZ-2700 | 割台型式:自走圆盘式 ;籽粒破碎机构:无或非对辊式 ;割幅(≥2.6m):2.7m;功率(≥130kW):191.5kW; | 形式：自走式； 工作状态外形尺寸（长×宽×高）mm：7080×3210×4555； 配套发动机额定功率（自走式、配有发动机的牵引式） kW：191.5； 配套发动机额定转速（自走式、配有发动机的牵引式）：2200； 割幅 mm：2700； 作物收集割台型式 ：直切割台； 割台切割器型式：旋转圆盘刀； 喂入机构型式：喂入辊式； 喂入机构数量 个：5； 秸秆切碎机构型式：滚筒式； 籽粒破碎机构型式：揉搓板式； 驾驶室型式（自走式）：普通； 变速方式（自走式）：手动变速+自动变速； 驱动方式（自走式）：液压驱动； 制动器型式（自走式）：盘式； 导向轮轮距（自走式） mm：1800； 导向轮轮胎规格（ | 191.5 | 购机补贴(通用类) | 2026-08-31 | 河南省 | 评阅通过 | T202100230788
收获机械 | 饲料作物收获机械 | 青饲料收获机 | 2.6m及以上自走圆盘式青饲料收获机 | 宁晋县方锐农业机械有限公司 | 青饲料收获机 | 9QZ-2650A | 割台型式:自走圆盘式 ;籽粒破碎机构:无或非对辊式 ;割幅(≥2.6m):2.65m;功率(≥130kW):176.5kW; | 型号名称：9QZ-2650A型青饲料收获机；形式：自走式；工作状态外形尺寸（长×宽×高）mm：7130×3080×4450 （抛送筒向正后方）；配套发动机额定功率kW：176.5；配套发动机额定转速r/min：2200；割幅mm：2650；作物收集割台型式：直切割台；割台切割器型式：旋转冲击式割刀（圆盘式割刀）；喂入机构型式：喂入辊；喂入机构数量：4；秸秆切碎机构型式：盘式；籽粒破碎机构型式：揉搓板式；驾驶室型式(自走式）：普通式；变速方式(自走式）：手动变速；驱动方式(自走式）：液压驱动；制动器型式(自走式）盘式；导向轮轮距（自走式）mm：1690；导向轮轮胎规格（自走式）：10.0/75-15.3；驱动轮轮距（自走式）mm：1695 驱动轮轮胎规格（自走式）：15-24；轴距(自走式）mm：2700；作业速度范围km/h：2-6。 | 176.5 | 购机补贴(通用类) | 2025-12-30 | 河北省 | 评阅通过 | T202000130853
收获机械 | 饲料作物收获机械 | 青饲料收获机 | 2.6m及以上自走圆盘式青饲料收获机 | 郑州一科重工机械制造有限公司 | 青饲料收获机 | 4QZS-12 | 割台型式:自走圆盘式 ;籽粒破碎机构:无或非对辊式 ;割幅(≥2.6m):2.65m;功率(≥130kW):191.5kW; | 形式:自走式,工作状态外形尺寸（长×宽×高）:6700×2750×4300mm,配套发动机额定功率:191.5kW,配套发动机额定转速:2200r/min,割幅:2650mm,作物收集割台型式:直切割台,割台切割器型式:圆盘式割刀,喂入机构型式:喂入辊,喂入机构数量:4个,秸秆切碎机构型式:滚筒式,籽粒破碎机构型式:揉搓板式,驾驶室型式:普通式,变速方式:自动变速,驱动方式:液压驱动,制动器型式:盘式,导向轮轮距:1720mm,导向轮轮胎规格:10.0/75-15.3,驱动轮轮距:1850mm,驱动轮轮胎规格:15-24-12,轴距:2730mm | 191.5 | 购机补贴(通用类) | 2026-03-15 | 河南省 | 评阅通过 | T202165650111
收获机械 | 饲料作物收获机械 | 青饲料收获机 | 2.6m及以上自走圆盘式青饲料收获机 | 郑州一科重工机械制造有限公司 | 青饲料收获机 | 4QZS-15 | 割台型式:自走圆盘式 ;籽粒破碎机构:对辊式 ;割幅(≥2.6m):3m;功率(≥130kW):241kW; | 形式:自走式,工作状态外形尺寸（长×宽×高）:6700×3250×4300mm,配套发动机额定功率:241kW,配套发动机额定转速:2200r/min,割幅:3000mm,作物收集割台型式:直切割台,割台切割器型式:圆盘式割刀,喂入机构型式:喂入辊,喂入机构数量:4个,秸秆切碎机构型式:滚筒式,籽粒破碎机构型式:揉搓板式,驾驶室型式:普通式,变速方式:自动变速,驱动方式:液压驱动,制动器型式:盘式,导向轮轮距:1720mm,导向轮轮胎规格:10.0/75-15.3,驱动轮轮距:1850mm,驱动轮轮胎规格:15-24-12,轴距:2730mm | 241 | 购机补贴(通用类) | 2026-03-15 | 河南省 | 评阅通过 | T202165650112
收获机械 | 饲料作物收获机械 | 青饲料收获机 | 2.6m及以上自走圆盘式青饲料收获机,带对辊式籽粒破碎机构 | 河北利裕丰机械有限公司 | 自走式青饲料收获机 | 9QZ-2600 | 割台型式:自走圆盘式 ;籽粒破碎机构:对辊式 ;割幅(≥2.6m):2.6m;功率(≥150kW):241kW; | 自走圆盘式； 工作状态外形尺寸（长*宽*高mm）：7200*2870*4900； 配套发动机额定功率：241kw； 配套发动机额定转速：2200r/min； 割幅：2600mm； 作物收集割台型式：直切割台； 割台切割器型式：圆盘式割刀； 喂入机构型式：喂入辊； 秸秆切碎机构型式：滚筒式； 籽粒破碎机构型式：对辊式； 变速方式：自动变速； 驱动方式：液压驱动； 导向轮轮距：1570mm；导向轮轮胎规格：10.0/75-15.3； 驱动轮轮距2000mm；驱动轮轮胎规格：460/70R24； 轴距：2500mm | 241 | 购机补贴(通用类) | 2024-12-30 | 河北省 | 评阅通过 | T201900130396
收获机械 | 饲料作物收获机械 | 青饲料收获机 | 2.6m及以上自走圆盘式青饲料收获机,带对辊式籽粒破碎机构 | 河北利裕丰机械有限公司 | 自走式青饲料收获机 | 9QZ-2600A | 割台型式:自走圆盘式 ;籽粒破碎机构:对辊式 ;割幅(≥2.6m):2.65m;功率(≥150kW):202.5kW; | 自走圆盘式； 工作状态外形尺寸（长*宽*高mm）：6400*2900*4900； 配套发动机标定功率：202.5kw； 配套发动机额定转速：2300r/min； 割幅：2650mm； 作物收集割台型式：直切割台； 喂入机构型式：喂入辊； 秸秆切碎机构型式：滚筒式； 籽粒破碎机构型式：对辊式； 变速方式：手动变速； 驱动方式：液压驱动； 导向轮轮距：1570mm；导向轮轮胎规格：10.0/75-15.3； 驱动轮轮距：1750mm；驱动轮轮胎规格：400/70R24； 轴距：2750mm | 202.5 | 购机补贴(通用类) | 2025-12-30 | 河北省 | 评阅通过 | T202000130845
收获机械 | 饲料作物收获机械 | 青饲料收获机 | 2.6m及以上自走圆盘式青饲料收获机,带对辊式籽粒破碎机构 | 九方泰禾国际重工（青岛）股份有限公司 | 自走式青饲料收获机 | 4QZ-2600 | 割台型式:自走圆盘式 ;籽粒破碎机构:对辊式 ;割幅(≥2.6m):2.6m;功率(≥150kW):200kW; | （1）发动机型号：YCA07270-T300，发动机功率：200kW，额定转速：2200r/min，发动机厂家：广西玉柴机器股份有限公司，排放阶段：第三阶段。（2）发动机型号：YCA08300-T301，发动机功率：221kW，额定转速：2200r/min，发动机厂家：广西玉柴机器股份有限公司，排放阶段：第三阶段。 形式：自走式；工作状态外形尺寸（长×宽×高）：7980×2950×5250mm；割幅：2600mm；作物收集割台型式：直切割台；割台切割器型式：圆盘式割刀；喂入机构型式：喂入辊；喂入机构数量：2；秸秆切碎机构型式：盘式；籽粒破碎机构型式：对辊式；驾驶室型式：普通式；变速方式：液压无极变速；驱动方式：静液压驱动；制动器型式：盘式；导向轮轮距：1810mm；导向轮轮胎规格：11.2-20；驱动轮轮距：1750mm；驱动轮轮胎规格：15-24；轴距：2880mm，作业速度范围：3-7km/h；设计切段长度：21mm | 200 | 购机补贴(通用类) | 2025-12-30 | 山东省 | 评阅通过 | T202012120099
收获机械 | 饲料作物收获机械 | 青饲料收获机 | 2.6m及以上自走圆盘式青饲料收获机,带对辊式籽粒破碎机构 | 山东犇牛畜牧机械设备有限公司 | 青饲料收获机 | 4QZ-2800 | 割台型式:自走圆盘式 ;籽粒破碎机构:对辊式 ;割幅(≥2.6m):2.75m;功率(≥150kW):247kW; | 形式 ：自走式； 工作状态外形尺寸（长×宽×高）mm：7280×2900×5320； 配套发动机额定功率（自走式、配有发动机的牵引式）kW：247； 配套发动机额定转速（自走式、配有发动机的牵引式）：2200； 割幅 mm：2750； 作物收集割台型式：直切割台； 割台切割器型式：圆盘式割刀； 喂入机构型式：喂入辊； 喂入机构数量 个：4； 秸秆切碎机构型式：滚筒式； 籽粒破碎机构型式：对辊式； 驾驶室型式（自走式）：普通； 变速方式（自走式）：手动变速； 驱动方式（自走式）：液压驱动； 制动器型式（自走式）：驱动轮：盘式/导向轮：鼓式； 导向轮轮距（自走式）mm：1640； 导向轮轮胎规格（ | 247 | 购机补贴(通用类) | 2026-08-31 | 山东省 | 评阅通过 | T202100230795
收获机械 | 饲料作物收获机械 | 青饲料收获机 | 2.6m及以上自走圆盘式青饲料收获机,带对辊式籽粒破碎机构 | 山东慧百机械设备有限公司 | 青饲料收获机 | 4QZ-3000 | 割台型式:自走圆盘式 ;籽粒破碎机构:对辊式 ;割幅(≥2.6m):3m;功率(≥150kW):266kW; | 形式 ：自走式； 工作状态外形尺寸（长×宽×高）mm：7280×3060×5320； 配套发动机额定功率（自走式、配有发动机的牵引式） kW：266； 配套发动机额定转速（自走式、配有发动机的牵引式）：2200； 割幅 mm：3000； 作物收集割台型式 ：直切割台； 割台切割器型式：圆盘式割刀； 喂入机构型式 ：喂入辊； 喂入机构数量 个：4； 秸秆切碎机构型式：滚筒式； 籽粒破碎机构型式：对辊式； 驾驶室型式（自走式）：普通； 变速方式（自走式）：手动变速； 驱动方式（自走式）：液压驱动； 制动器型式（自走式）：驱动轮：盘式/导向轮：鼓式； 导向轮轮距（自走式） mm：1640； 导向轮轮 | 266 | 购机补贴(通用类) | 2026-08-31 | 山东省 | 评阅通过 | T202100230793
收获机械 | 饲料作物收获机械 | 青饲料收获机 | 2.6m及以上自走圆盘式青饲料收获机,带对辊式籽粒破碎机构 | 新乡市豫东轻工机械有限公司 | 自走式青饲料收获机 | 9QZS-2900 | 割台型式:自走圆盘式 ;籽粒破碎机构:对辊式 ;割幅(≥2.6m):2.8m;功率(≥150kW):198kW; | 工作状态外形尺寸（长×宽×高）：6400mm×2950mm×5620mm;结构型式（挂接方式）：自走式；割台切割器型式：圆盘式；秸秆切碎机构型式：滚筒式；割台的有效收获宽度：2800mm; 抛送筒高度：5620mm 柴油机型号：SC9DK 270.1G3; 功率：198kw; 制造商：上海柴油机股份有限公司 排放标准：GB 20891-2014（非道路Ⅲ阶段） | 198 | 购机补贴(通用类) | 2023-12-31 | 河南省 | 评阅通过 | 部20190445
收获机械 | 饲料作物收获机械 | 青饲料收获机 | 2.6m及以上自走圆盘式青饲料收获机,带对辊式籽粒破碎机构 | 中机美诺科技股份有限公司 | 自走式饲料收获机 | 9265A | 割台型式:自走圆盘式 ;籽粒破碎机构:对辊式 ;割幅(≥2.6m):2.9m;功率(≥150kW):242kW; | 工作状态外形尺寸（长×宽×高）：7220mm×3100mm×5700mm；配套发动机额定功率：242kW；配套发动机额定转速：2100r/min；割台的有效收获宽度：2900mm；割台切割器型式：圆盘式；轮距导向轮：1900mm；轮距驱动轮：2030mm；轮胎规格导向轮：12.00-18；轮胎规格驱动轮：23.1-26；轴距：2500mm；最小离地间隙：410mm；驾驶室形式：普通驾驶室；秸秆切碎机构型式：滚刀式；籽粒破碎装置：对辊式；抛送高度：4800～5700mm | 242 | 购机补贴(通用类) | 2021-12-31 | 北京市 | 评阅通过 | 部20170861
收获机械 | 饲料作物收获机械 | 青饲料收获机 | 2.6m及以上自走圆盘式青饲料收获机,带对辊式籽粒破碎机构 | 中机美诺科技股份有限公司 | 自走式饲料收获机 | 9335 | 割台型式:自走圆盘式 ;籽粒破碎机构:对辊式 ;割幅(≥2.6m):3.35m;功率(≥150kW):242kW; | 工作状态外形尺寸（长×宽×高）：7220×3450×5800mm 配套发动机额定功率（自走式、配有发动机的牵引式）：242kW 配套发动机额定转速（自走式、配有发动机的牵引式）：2100r/min 割幅：3350mm；作物收集割台型式：直切割台；割台切割器型：圆盘式割刀（两个圆盘）；喂入机构型式：喂入辊 喂入机构数量：5；秸秆切碎机构型式：滚筒式；籽粒破碎机构型式：对辊式；驾驶室型式（自走式）：普通驾驶室；变速方式（自走式）：手动变速；驱动方式（自走式）：液压驱动；制动器型式（自走式）：盘式；导向轮轮距（自走式）：1900mm；导向轮轮胎规格（自走式）：12.0-18；驱动轮轮距（自走式）：2030mm；驱动轮轮胎规格（自走式）：23.1-26 轴距（自走式）：2500mm；作业速度范围：2-10km/h；设计切段长度：10、13、18、22mm | 242 | 购机补贴(通用类) | 2025-12-30 | 北京市 | 评阅通过 | T202000150915
收获机械 | 饲料作物收获机械 | 青饲料收获机 | 2.6m及以上自走圆盘式青饲料收获机,带对辊式籽粒破碎机构 | 中机美诺科技股份有限公司 | 自走式饲料收获机 | 9360A | 割台型式:自走圆盘式 ;籽粒破碎机构:对辊式 ;割幅(≥2.6m):3.4m;功率(≥150kW):264kW; | 工作状态外形尺寸（长×宽×高）：8090mm×3400mm×5900mm 配套发动机额定功率：264kW；配套发动机额定转速：2100r/min；割幅：3400mm；作物收集割台型式：直切割台；割台切割器型式：圆盘式割刀（2个圆盘）；喂入机构型式：喂入辊；喂入机构数量：4个；秸秆切碎机构型式：滚筒式；籽粒破碎机构型式：对辊式；驾驶室型式：普通驾驶室；变速方式：手动变速；驱动方式：液压驱动；制动器型式：盘式；导向轮轮距：1900mm 导向轮轮胎规格：12.0-18；驱动轮轮距：2250mm；驱动轮轮胎规格：23.1-26 | 264 | 购机补贴(通用类) | 2025-03-31 | 北京市 | 评阅通过 | T202000150036
收获机械 | 饲料作物收获机械 | 青饲料收获机 | 2.6m及以上自走圆盘式青饲料收获机,带对辊式籽粒破碎机构 | 中机美诺科技股份有限公司 | 自走式饲料收获机 | 9458 | 割台型式:自走圆盘式 ;籽粒破碎机构:对辊式 ;割幅(≥2.6m):4.4m;功率(≥150kW):337kW; | 工作状态外形尺寸（长×宽×高）：7620mm×4550mm×5900mm 配套发动机额定功率：337kw；配套发动机额定转速：1900r/min；割台的有效收获宽度：4400mm；割台切割器型式：圆盘式；轮距导向轮：2450mm；轮距驱动轮：2280mm；轮胎规格导向轮：12.00-18；轮胎规格驱动轮：23.1-26；轴距：2600mm；最小离地间隙：330mm；驾驶室型式：普通驾驶室；秸秆切碎机构型式：滚筒式；抛送高度：5900mm | 337 | 购机补贴(通用类) | 2022-12-31 | 北京市 | 评阅通过 | 部20181154
收获机械 | 茎秆收集处理机械 | 秸秆粉碎还田机 | 1-1.5m秸秆粉碎还田机 | 河北江蓝农业机械有限公司 | 秸秆粉碎还田机 | 1JH-120 | 作业幅宽:1.2m; | 配套动力范围kW:22-37 配套动力输出轴转速r/min:540、720 与配套拖拉机联接方式:三点悬挂式 工作状态外形尺寸（长×宽×高)mm:1150×1450×1050 作业小时生产率hm2/h:0.25～0.5 作业速度km/h:2～5 工作幅宽cm:120 刀轴总成传动方式:侧边皮带传动 刀轴总成设计转速r/min:1800～2000 刀轴总成最大回转半径mm:240 刀轴总成刀片型式:甩刀 刀轴总成总安装刀数(把):66（弯刀44；直刀22）. | 0 | 购机补贴(通用类) | 2022-12-31 | 河北省 | 评阅通过 | 部20181106
收获机械 | 茎秆收集处理机械 | 秸秆粉碎还田机 | 1-1.5m秸秆粉碎还田机 | 河北江蓝农业机械有限公司 | 秸秆粉碎还田机 | 1JH-130 | 作业幅宽:1.3m; | 配套动力范围kW:22～37 配套动力输出轴转速r/min:540、720 与配套拖拉机联接方式:三点悬挂式 工作状态外形尺寸（长×宽×高)mm:1150×1550×1050 作业小时生产率hm2/h:0.2～0.4 作业速度km/h:2～5 工作幅宽cm:130 刀轴总成传动方式:侧边皮带传动 刀轴总成设计转速r/min:1800～2000 刀轴总成最大回转半径mm:240 刀轴总成刀片型式:甩刀 刀轴总成总安装刀数(把):72（弯刀48；直刀24） | 0 | 购机补贴(通用类) | 2022-12-31 | 河北省 | 评阅通过 | 部20181106
收获机械 | 茎秆收集处理机械 | 秸秆粉碎还田机 | 1-1.5m秸秆粉碎还田机 | 河北盛农农业机械有限公司 | 秸秆切碎还田机 | 1JH-110 | 作业幅宽:1.1m; | 工作幅宽:1.1m；配套动力范围：22.1-29.4kW；与配套拖拉机联接方式:三点悬挂；结构质量：300KG；工作状态外形尺寸（长×宽×高）：1210×1330×1030mm；刀轴总成传动方式：侧边皮带传动；总安装刀数量：60把；刀片型式：甩刀式。 | 0 | 购机补贴(通用类) | 2021-12-31 | 河北省 | 评阅通过 | 冀2017T—298
收获机械 | 茎秆收集处理机械 | 秸秆粉碎还田机 | 1-1.5m秸秆粉碎还田机 | 石家庄创智农业机械有限公司 | 秸秆粉碎还田机 | 1JHY-120 | 作业幅宽:1.2m; | 型号名称 / 1JHY-120秸秆粉碎还田机 配套动力范围 kW 25.7-51.5 配套动力输出轴转速 r/min 540 与配套拖拉机联接方式 / 三点悬挂 工作状态外形尺寸(长×宽×高) mm 1060x1420x760 作业小时生产率 hm2/h 0.3-0.5 作业速度 km/h 3.0-5.0 工作幅宽 cm 120 刀轴总成传动方式 / 侧边皮带传动 刀轴数量 根 1 刀轴设计转速 r/min 1400 刀轴最大回转半径 mm R265 刀片型式 / 弯刀+直刀 刀片总安装数量 把 60 折叠机构型式 / / | 0 | 购机补贴(通用类) | 2025-12-30 | 河北省 | 评阅通过 | T202000130833
收获机械 | 茎秆收集处理机械 | 秸秆粉碎还田机 | 1-1.5m秸秆粉碎还田机 | 潍坊神力农机装备有限公司 | 秸秆粉碎还田机 | 1JH-130 | 作业幅宽:1.3m; | 与配套拖拉机联接方式，三点悬挂、配套动力：40.4-51.5（kW)、传动方式：侧边皮带传动，外形尺寸1100×1520×730（mm）、作业幅宽：1.3m、总安装刀数：48（2弯1直一组，16组） | 0 | 购机补贴(通用类) | 2022-12-31 | 山东省 | 评阅通过 | 鄂2018036
收获机械 | 茎秆收集处理机械 | 秸秆粉碎还田机 | 1-1.5m秸秆粉碎还田机 | 赵县鑫旭农业机械有限公司 | 秸秆粉碎还田机 | 1JHY-120 | 作业幅宽:1.2m; | 型号名称 / 1JHY-120秸秆粉碎还田机 配套动力范围 kW 25.7-51.5 配套动力输出轴转速 r/min 540 与配套拖拉机联接方式 / 三点悬挂 工作状态外形尺寸(长×宽×高) mm 1060x1420x760 作业小时生产率 hm2/h 0.3-0.5 作业速度 km/h 3.0-5.0 工作幅宽 cm 120 刀轴总成传动方式 / 侧边皮带传动 刀轴数量 根 1 刀轴设计转速 r/min 1400 刀轴最大回转半径 mm R265 刀片型式 / 弯刀+直刀 刀片总安装数量 把 60 折叠机构型式 / / | 0 | 购机补贴(通用类) | 2025-12-30 | 河北省 | 评阅通过 | T202000130849
收获机械 | 茎秆收集处理机械 | 秸秆粉碎还田机 | 1.5-2m秸秆粉碎还田机 | 河北江蓝农业机械有限公司 | 秸秆粉碎还田机 | 1JH-150 | 作业幅宽:1.5m; | 配套动力范围kW:36.8～58.8 配套动力输出轴转速r/min:540、720 与配套拖拉机联接方式:三点悬挂式 工作状态外形尺寸（长×宽×高)mm:1300×1800×1100 作业小时生产率hm2/h:0.25～0.5 作业速度km/h:3～5 工作幅宽cm:150 刀轴总成传动方式:侧边皮带传动 刀轴总成设计转速r/min:1800～2000 刀轴总成最大回转半径mm:250 刀轴总成刀片型式:甩刀 刀轴总成总安装刀数(把):90（弯刀60；直刀30）. | 0 | 购机补贴(通用类) | 2022-12-31 | 河北省 | 评阅通过 | 部20181107
收获机械 | 茎秆收集处理机械 | 秸秆粉碎还田机 | 1.5-2m秸秆粉碎还田机 | 河北江蓝农业机械有限公司 | 秸秆粉碎还田机 | 1JH-165 | 作业幅宽:1.65m; | 配套动力范围kW:36.8～58.8 配套动力输出轴转速r/min:540、720 与配套拖拉机联接方式:三点悬挂式 工作状态外形尺寸（长×宽×高)mm:1300×1900×1100 作业小时生产率hm2/h:0.25～0.5 作业速度km/h:3～5 工作幅宽cm:165 刀轴总成传动方式:侧边皮带传动 刀轴总成设计转速r/min:1800～2000 刀轴总成最大回转半径mm:250 刀轴总成刀片型式:甩刀 刀轴总成总安装刀数(把):96（弯刀64；直刀32）. | 0 | 购机补贴(通用类) | 2022-12-31 | 河北省 | 评阅通过 | 部20181104
收获机械 | 茎秆收集处理机械 | 秸秆粉碎还田机 | 1.5-2m秸秆粉碎还田机 | 河北江蓝农业机械有限公司 | 秸秆粉碎还田机 | 1JH-172 | 作业幅宽:1.72m; | 配套动力范围kW:51.4～81 配套动力输出轴转速r/min:540、720 与配套拖拉机联接方式:三点悬挂式 工作状态外形尺寸（长×宽×高)mm:1300×1970×1100 作业小时生产率hm2/h:0.25～0.6 作业速度km/h:3～5 工作幅宽cm:172 刀轴总成传动方式:侧边皮带传动 刀轴总成设计转速r/min:1800～2000 刀轴总成最大回转半径mm:250 刀轴总成刀片型式:甩刀 刀轴总成总安装刀数(把):108（弯刀72；直刀36）. | 0 | 购机补贴(通用类) | 2022-12-31 | 河北省 | 评阅通过 | 部20181104
收获机械 | 茎秆收集处理机械 | 秸秆粉碎还田机 | 1.5-2m秸秆粉碎还田机 | 河北江蓝农业机械有限公司 | 秸秆粉碎还田机 | 1JH-180 | 作业幅宽:1.8m; | 配套动力范围kW:51.4～88.2 配套动力输出轴转速r/min:540、720 与配套拖拉机联接方式:三点悬挂式 工作状态外形尺寸（长×宽×高)mm:1300×2100×1100 作业小时生产率hm2/h:0.3～0.8 作业速度km/h:3～5 工作幅宽cm:180 刀轴总成传动方式:侧边皮带传动 刀轴总成设计转速r/min:1800～2000 刀轴总成最大回转半径mm:250 刀轴总成刀片型式:甩刀 刀轴总成总安装刀数(把):114（弯刀76；直刀38）. | 0 | 购机补贴(通用类) | 2022-12-31 | 河北省 | 评阅通过 | 部20181104
收获机械 | 茎秆收集处理机械 | 秸秆粉碎还田机 | 1.5-2m秸秆粉碎还田机 | 河北盛农农业机械有限公司 | 秸秆切碎还田机 | 1JH-165 | 作业幅宽:1.65m; | 工作幅宽:1.65m；配套动力范围：51.5-62.5kW；与配套拖拉机联接方式：三点悬挂；结构质量：495KG；工作状态外形尺寸（长×宽×高）：1250×1930×1030mm；刀轴总成传动方式：侧边皮带传动；总安装刀数量：90把；刀片型式：甩刀式。 | 0 | 购机补贴(通用类) | 2021-12-31 | 河北省 | 评阅通过 | 冀2017T—299
收获机械 | 茎秆收集处理机械 | 秸秆粉碎还田机 | 1.5-2m秸秆粉碎还田机 | 河北盛农农业机械有限公司 | 秸秆切碎还田机 | 1JH-180 | 作业幅宽:1.8m; | 工作幅宽:1.8m；配套动力范围：66.2-80.9kW；与配套拖拉机联接方式：三点悬挂；结构质量：505KG；工作状态外形尺寸（长×宽×高）：1250×2080×1030mm；刀轴总成传动方式：侧边皮带传动；总安装刀数量：96把；刀片型式：甩刀式。 | 0 | 购机补贴(通用类) | 2021-12-31 | 河北省 | 评阅通过 | 冀2017T—299
收获机械 | 茎秆收集处理机械 | 秸秆粉碎还田机 | 1.5-2m秸秆粉碎还田机 | 河北卓田机械制造有限公司 | 秸秆切碎还田机 | 1JHY-165 | 作业幅宽:1.65m; | 结构尺寸（长*宽*高mm）:1350*1930*1070mm 整机质量（kg）:495kg 配套动力（kw）:51.1-66.20 工作幅宽:1.65m 切碎轴转速:2160r/min | 0 | 购机补贴(通用类) | 2025-12-29 | 河北省 | 评阅通过 | T202013130236
收获机械 | 茎秆收集处理机械 | 秸秆粉碎还田机 | 1.5-2m秸秆粉碎还田机 | 河南豪丰农业装备有限公司 | 秸秆粉碎还田机 | 1JH-150 | 作业幅宽:1.5m; | 型号名称：1JH-150型秸秆粉碎还田机；配套动力范围：36.5～51.5kW；配套动力输出轴转速：760r/min；与配套拖拉机联接方式：三点悬挂；工作状态外形尺寸（长×宽×高）：1350×1770×1050mm；作业小时生产率：0.375～0.75h㎡/h；作业速度：2.5～5km/h；工作幅宽：150cm；刀轴总成传动方式：侧边皮带传动；设计转速：2412r/min；最大回转半径：260mm；刀片型式：弯直刀；总安装刀数：弯60+直30把。 | 0 | 购机补贴(通用类) | 2021-12-31 | 河南省 | 评阅通过 | 鄂2017114
收获机械 | 茎秆收集处理机械 | 秸秆粉碎还田机 | 1.5-2m秸秆粉碎还田机 | 湖北万德农业装备有限公司 | 秸秆粉碎还田机 | 1JH-150 | 作业幅宽:1.5m; | 1.规格型号:1JH-150;2.外形尺寸:1735×1480×1120MM;3.结构质量:460KG;4.配套动力:36.8-55.1KW;5.工作效率≥0.5hm2/h;6.作业速度:3.3-5.0km/h;7.工作幅宽:150CM;8.刀片数量:84把(56弯刀+28直刀);9.传动方式:侧边皮带轮传动;10.挂接方式:三点悬挂;11.刀轴最大回转半径:250MM;12.刀轴转速:2160r/min;13.动力输出轴转速:540/720R/MIN. | 0 | 购机补贴(通用类) | 2024-07-17 | 湖北省 | 评阅通过 | 鄂2019265
收获机械 | 茎秆收集处理机械 | 秸秆粉碎还田机 | 1.5-2m秸秆粉碎还田机 | 湖北万德农业装备有限公司 | 秸秆粉碎还田机 | 1JH-180 | 作业幅宽:1.8m; | 1.规格型号:1JH-180;2.外形尺寸:2030×1480×1130MM;3.结构质量:535KG;4.配套动力:47.8-62.5KW;5.工作效率≥0.60hm2/h;6.作业速度:3.3-5.0km/h;7.工作幅宽:170CM;8.刀片数量:96把(64弯刀+32直刀);9.传动方式:侧边皮带轮传动;10.挂接方式:三点悬挂;11.刀轴最大回转半径:250MM;12.刀轴转速:2160r/min;13.动力输出轴转速:540/720R/MIN. | 0 | 购机补贴(通用类) | 2024-07-17 | 湖北省 | 评阅通过 | 鄂2019266
收获机械 | 茎秆收集处理机械 | 秸秆粉碎还田机 | 1.5-2m秸秆粉碎还田机 | 湖北万德农业装备有限公司 | 秸秆粉碎还田机 | 1JH-190 | 作业幅宽:1.9m; | 1.规格型号:1JH-190;2.外形尺寸:2140×1480×1150MM;3.结构质量:580KG;4.配套动力:51.5-69.9KW;5.工作效率≥0.63hm2/h;6.作业速度:3.3-5.0km/h;7.工作幅宽:190CM;8.刀片数量:102把(68弯刀+34直刀);9.传动方式:侧边皮带轮传动;10.挂接方式:三点悬挂;11.刀轴最大回转半径:250MM;12.刀轴转速:2160r/min;13.动力输出轴转速:540/720R/MIN. | 0 | 购机补贴(通用类) | 2024-07-17 | 湖北省 | 评阅通过 | 鄂2019266
收获机械 | 茎秆收集处理机械 | 秸秆粉碎还田机 | 1.5-2m秸秆粉碎还田机 | 江苏神农农业装备有限公司 | 秸秆粉碎还田机 | 1JH-180 | 作业幅宽:1.8m; | 工作耕幅：1.8m；配套动力范围：47.8～62.5kW | 0 | 购机补贴(通用类) | 2025-12-30 | 江苏省 | 评阅通过 | T202000321074
收获机械 | 茎秆收集处理机械 | 秸秆粉碎还田机 | 1.5-2m秸秆粉碎还田机 | 汝南县源信机械制造有限公司 | 秸秆还田机 | 4JH-165A | 作业幅宽:1.65m; | 型号名称 / 4JH-165A型秸秆还田机 配套动力范围 kW 48.5～64.6 配套动力输出轴转速 r/min 720 与配套拖拉机联接方式 / 三点悬挂 工作状态外形尺寸(长×宽×高) mm 1300×1920×1050 作业小时生产率 hm2/h 0.23～0.6 作业速度 km/h 1.4～4 工作幅宽 cm 165 刀轴总成传动方式 / 侧边皮带传动 刀轴总成设计转速 r/min 2200 刀轴总成最大回转半径 mm 255 刀轴总成刀片型式 / 二弯一直 刀轴总成总安装刀数 把 102 | 0 | 购机补贴(通用类) | 2021-12-31 | 河南省 | 评阅通过 | 豫2017099
收获机械 | 茎秆收集处理机械 | 秸秆粉碎还田机 | 1.5-2m秸秆粉碎还田机 | 石家庄创智农业机械有限公司 | 秸秆粉碎还田机 | 1JHY-150 | 作业幅宽:1.5m; | 型号名称 / 1JHY-150秸秆粉碎还田机 配套动力范围 kW 36.8-56.8 配套动力输出轴转速 r/min 720 与配套拖拉机联接方式 / 三点悬挂 工作状态外形尺寸(长×宽×高) mm 1300x1750x1050 作业小时生产率 hm2/h 0.36-0.5 作业速度 km/h 3.0-5.0 工作幅宽 cm 150 刀轴总成传动方式 / 侧边皮带传动 刀轴数量 根 1 刀轴设计转速 r/min 1850 刀轴最大回转半径 mm R265 刀片型式 / 弯刀+直刀 刀片总安装数量 把 78 折叠机构型式 / / | 0 | 购机补贴(通用类) | 2025-12-30 | 河北省 | 评阅通过 | T202000130833
收获机械 | 茎秆收集处理机械 | 秸秆粉碎还田机 | 1.5-2m秸秆粉碎还田机 | 石家庄创智农业机械有限公司 | 秸秆粉碎还田机 | 1JHY-165 | 作业幅宽:1.65m; | 型号名称 1JHY-165秸秆粉碎还田机 配套动力范围 36.8-73.5 配套动力输出轴转速 720 与配套拖拉机联接方式 三点悬挂 工作状态外形尺寸(长×宽×高) 1300x1900x1050 作业小时生产率 0.4-0.6 作业速度 r/min 3.0-5.0 工作幅宽 / 165 刀轴总成传动方式 mm 侧边皮带传动 刀轴数量 hm2/h 1 刀轴设计转速 km/h 1850 刀轴最大回转半径 cm R265 刀片型式 / 弯刀+直刀 刀片总安装数量 根 84 折叠机构型式 r/min / | 0 | 购机补贴(通用类) | 2025-12-30 | 河北省 | 评阅通过 | T202000130834
收获机械 | 茎秆收集处理机械 | 秸秆粉碎还田机 | 1.5-2m秸秆粉碎还田机 | 石家庄创智农业机械有限公司 | 秸秆粉碎还田机 | 1JHY-180 | 作业幅宽:1.8m; | 型号名称 / 1JHY-180秸秆粉碎还田机 配套动力范围 kW 51.5-88.2 配套动力输出轴转速 720 与配套拖拉机联接方式 三点悬挂 工作状态外形尺寸(长×宽×高) 1300x2050x1030 作业小时生产率 0.5-0.7 作业速度 3.0-5.0 工作幅宽 180 刀轴总成传动方式 侧边皮带传动 刀轴数量 1 刀轴设计转速 1850 刀轴最大回转半径 R265 刀片型式 弯刀+直刀 刀片总安装数量 96 折叠机构型式 / | 0 | 购机补贴(通用类) | 2025-12-30 | 河北省 | 评阅通过 | T202000130834
收获机械 | 茎秆收集处理机械 | 秸秆粉碎还田机 | 1.5-2m秸秆粉碎还田机 | 潍坊神力农机装备有限公司 | 秸秆粉碎还田机 | 1JH-150 | 作业幅宽:1.5m; | 与配套拖拉机联接方式：三点悬挂、配套动力：36.8-47.8（kW)、传动方式：侧边皮带传动，外形尺寸1380×1800×1150（mm）、作业幅宽：1.5m、总安装刀数：60（2弯1直一组，20组） | 0 | 购机补贴(通用类) | 2022-12-31 | 山东省 | 评阅通过 | 鄂2018037
收获机械 | 茎秆收集处理机械 | 秸秆粉碎还田机 | 1.5-2m秸秆粉碎还田机 | 潍坊神力农机装备有限公司 | 秸秆粉碎还田机 | 1JH-180 | 作业幅宽:1.8m; | 与配套拖拉机联接方式：三点悬挂、配套动力：68-80.85(kW)、传动方式：侧边皮带传动，外形尺寸1380×2150×11500（mm）、作业幅宽：1.8m、总安装刀数：72（2弯1直一组，24组） | 0 | 购机补贴(通用类) | 2022-12-31 | 山东省 | 评阅通过 | 鄂2018038
收获机械 | 茎秆收集处理机械 | 秸秆粉碎还田机 | 1.5-2m秸秆粉碎还田机 | 赵县鑫旭农业机械有限公司 | 秸秆粉碎还田机 | 1JHY-150 | 作业幅宽:1.5m; | 型号名称 / 1JHY-150秸秆粉碎还田机 配套动力范围 kW 36.8-56.8 配套动力输出轴转速 r/min 720 与配套拖拉机联接方式 / 三点悬挂 工作状态外形尺寸(长×宽×高) mm 1300x1750x1050 作业小时生产率 hm2/h 0.36-0.5 作业速度 km/h 3.0-5.0 工作幅宽 cm 150 刀轴总成传动方式 / 侧边皮带传动 刀轴数量 根 1 刀轴设计转速 r/min 1850 刀轴最大回转半径 mm R265 刀片型式 / 弯刀+直刀 刀片总安装数量 把 78 折叠机构型式 / / | 0 | 购机补贴(通用类) | 2025-12-30 | 河北省 | 评阅通过 | T202000130849
收获机械 | 茎秆收集处理机械 | 秸秆粉碎还田机 | 1.5-2m秸秆粉碎还田机 | 赵县鑫旭农业机械有限公司 | 秸秆粉碎还田机 | 1JHY-165 | 作业幅宽:1.65m; | 型号名称 1JHY-165秸秆粉碎还田机 配套动力范围 36.8-73.5 配套动力输出轴转速 720 与配套拖拉机联接方式 三点悬挂 工作状态外形尺寸(长×宽×高) 1300x1900x1050 作业小时生产率 0.4-0.6 作业速度 r/min 3.0-5.0 工作幅宽 / 165 刀轴总成传动方式 mm 侧边皮带传动 刀轴数量 hm2/h 1 刀轴设计转速 km/h 1850 刀轴最大回转半径 cm R265 刀片型式 / 弯刀+直刀 刀片总安装数量 根 84 折叠机构型式 r/min / | 0 | 购机补贴(通用类) | 2025-12-30 | 河北省 | 评阅通过 | T202000130848
收获机械 | 茎秆收集处理机械 | 秸秆粉碎还田机 | 1.5-2m秸秆粉碎还田机 | 赵县鑫旭农业机械有限公司 | 秸秆粉碎还田机 | 1JHY-180 | 作业幅宽:1.8m; | 型号名称 / 1JHY-180秸秆粉碎还田机 配套动力范围 kW 51.5-88.2 配套动力输出轴转速 720 与配套拖拉机联接方式 三点悬挂 工作状态外形尺寸(长×宽×高) 1300x2050x1030 作业小时生产率 0.5-0.7 作业速度 3.0-5.0 工作幅宽 180 刀轴总成传动方式 侧边皮带传动 刀轴数量 1 刀轴设计转速 1850 刀轴最大回转半径 R265 刀片型式 弯刀+直刀 刀片总安装数量 96 折叠机构型式 / | 0 | 购机补贴(通用类) | 2025-12-30 | 河北省 | 评阅通过 | T202000130848
收获机械 | 茎秆收集处理机械 | 秸秆粉碎还田机 | 2-2.5m秸秆粉碎还田机 | 河北江蓝农业机械有限公司 | 秸秆粉碎还田机 | 1JH-200 | 作业幅宽:2m; | 配套动力范围kW:58.8～88.2 配套动力输出轴转速r/min:540、720 与配套拖拉机联接方式:三点悬挂式 工作状态外形尺寸（长×宽×高)mm:1300×2300×1100 作业小时生产率hm2/h:0.4～0.9 作业速度km/h:1.9～4.5 工作幅宽cm:200 刀轴总成传动方式:侧边皮带传动 刀轴总成设计转速r/min:1800～2000 刀轴总成最大回转半径mm:250 刀轴总成刀片型式:甩刀 刀轴总成总安装刀数(把):120（弯刀80；直刀40）. | 0 | 购机补贴(通用类) | 2022-12-31 | 河北省 | 评阅通过 | 部20181103
收获机械 | 茎秆收集处理机械 | 秸秆粉碎还田机 | 2-2.5m秸秆粉碎还田机 | 河北盛农农业机械有限公司 | 秸秆切碎还田机 | 1JH-200 | 作业幅宽:2m; | 工作幅宽:2m；配套动力范围：80.9-95.6kW；与配套拖拉机联接方式：三点悬挂；结构质量：670KG；工作状态外形尺寸（长×宽×高）：1320×2280×1030mm；刀轴总成传动方式：侧边皮带传动；总安装刀数量：108把；刀片型式：甩刀式。 | 0 | 购机补贴(通用类) | 2021-12-31 | 河北省 | 评阅通过 | 冀2017T—300
收获机械 | 茎秆收集处理机械 | 秸秆粉碎还田机 | 2-2.5m秸秆粉碎还田机 | 河北盛农农业机械有限公司 | 秸秆切碎还田机 | 1JH-220 | 作业幅宽:2.2m; | 工作幅宽:2.2m；配套动力范围：88.2-110.3kW；与配套拖拉机联接方式：三点悬挂；结构质量：480KG；工作状态外形尺寸（长×宽×高）：1320×2460×1030mm；刀轴总成传动方式：侧边皮带传动；总安装刀数量：120把；刀片型式：甩刀式。 | 0 | 购机补贴(通用类) | 2021-12-31 | 河北省 | 评阅通过 | 冀2017T—300
收获机械 | 茎秆收集处理机械 | 秸秆粉碎还田机 | 2-2.5m秸秆粉碎还田机 | 河北帅旗农业机械制造有限公司 | 秸秆粉碎还田机 | 1JH-200 | 作业幅宽:2m; | 作业幅宽200cm,刀轴总成传动式侧边皮带传动,配套动力73.5-88.2kw,输出轴转速720r/min,与配套拖拉机联接方式三点悬挂,外形尺寸(长×宽×高)1410×2250×1040mm，刀轴数量1根,切碎轴转速2465r/min,最大回转半径260mm,切碎机构总安装刀数120把.刀片形式弯刀＋直刀。 | 0 | 购机补贴(通用类) | 2025-10-15 | 河北省 | 评阅通过 | T202013130104
收获机械 | 茎秆收集处理机械 | 秸秆粉碎还田机 | 2-2.5m秸秆粉碎还田机 | 河北卓田机械制造有限公司 | 秸秆切碎还田机 | 1JHY-200 | 作业幅宽:2.0m; | 结构尺寸（长*宽*高mm）:1350×2300×1070 整机质量（kg）550:kg 配套动力（kw）: 73.5～80.9结构形式:侧边皮带传动 工作幅宽:2m | 0 | 购机补贴(通用类) | 2025-12-29 | 河北省 | 评阅通过 | T202013130238
收获机械 | 茎秆收集处理机械 | 秸秆粉碎还田机 | 2-2.5m秸秆粉碎还田机 | 河北卓田机械制造有限公司 | 秸秆切碎还田机 | 1JHY-220 | 作业幅宽:2.2m; | 结构尺寸（长*宽*高mm）:1350*2510*1070mm 整机质量（kg）:660kg 配套动力（kw）:88.2-102.9 工作幅宽:2.2m 结构形式:侧边皮带传动 连接方式:三点式悬挂 |  | 购机补贴(通用类) | 2025-12-29 | 河北省 | 评阅通过 | T202013130239
收获机械 | 茎秆收集处理机械 | 秸秆粉碎还田机 | 2-2.5m秸秆粉碎还田机 | 河北卓田机械制造有限公司 | 秸秆切碎还田机 | 1JHY-240 | 作业幅宽:2.4m; | 结构尺寸（长*宽*高mm）:1350*2710*1070mm 整机质量（kg）:715kg 配套动力（kw）:102.9-110.3 结构形式:侧边皮带传动 链接方式:三点式悬挂 工作幅宽:2.4m | 0 | 购机补贴(通用类) | 2025-12-29 | 河北省 | 评阅通过 | T202013130240
收获机械 | 茎秆收集处理机械 | 秸秆粉碎还田机 | 2-2.5m秸秆粉碎还田机 | 湖北万德农业装备有限公司 | 秸秆粉碎还田机 | 1JH-230 | 作业幅宽:2.3m; | 1.规格型号:1JH-230;2.外形尺寸:2545×1480×1160MM;3.结构质量:690KG;4.配套动力:66.2-88.3KW;5.工作效率≥0.76hm2/h;6.作业速度:3.3-5.0km/h;7.工作幅宽:230CM;8.刀片数量:114把(76弯刀+38直刀);9.传动方式:侧边皮带轮传动;10.挂接方式:三点悬挂;11.刀轴最大回转半径:250MM;12.刀轴转速:2160r/min;13.动力输出轴转速:540/720R/MIN. | 0 | 购机补贴(通用类) | 2024-07-17 | 湖北省 | 评阅通过 | 鄂2019267
收获机械 | 茎秆收集处理机械 | 秸秆粉碎还田机 | 2-2.5m秸秆粉碎还田机 | 江苏神农农业装备有限公司 | 秸秆粉碎还田机 | 1JH-200 | 作业幅宽:2m; | 工作耕幅：2m；配套动力范围：58.8～69.8kW | 0 | 购机补贴(通用类) | 2025-12-30 | 江苏省 | 评阅通过 | T202000321074
收获机械 | 茎秆收集处理机械 | 秸秆粉碎还田机 | 2-2.5m秸秆粉碎还田机 | 石家庄创智农业机械有限公司 | 秸秆粉碎还田机 | 1JHY-200 | 作业幅宽:2.0m; | 型号名称 / 1JHY-200秸秆粉碎还田机 配套动力范围 kW 66.2-110.3 配套动力输出轴转速 r/min 720 与配套拖拉机联接方式 / 三点悬挂 工作状态外形尺寸(长×宽×高) mm 1300x2260x1050 作业小时生产率 hm2/h 0.5-0.7 作业速度 km/h 3.0-5.0 工作幅宽 cm 200 刀轴总成传动方式 / 侧边皮带传动 刀轴数量 根 1 刀轴设计转速 r/min 1850 刀轴最大回转半径 mm R265 刀片型式 / 弯刀+直刀 刀片总安装数量 把 108 折叠机构型式 / / | 0 | 购机补贴(通用类) | 2025-12-30 | 河北省 | 评阅通过 | T202000130834
收获机械 | 茎秆收集处理机械 | 秸秆粉碎还田机 | 2-2.5m秸秆粉碎还田机 | 石家庄创智农业机械有限公司 | 秸秆粉碎还田机 | 1JHY-220 | 作业幅宽:2.2m; | 型号名称 / 1JHY-220秸秆粉碎还田机 配套动力范围 kW 73.5-110.3 配套动力输出轴转速 r/min 720 与配套拖拉机联接方式 / 三点悬挂 工作状态外形尺寸(长×宽×高) mm 1350x2480x1030 作业小时生产率 hm2/h 0.58-1.0 作业速度 km/h 3.0-5.0 工作幅宽 cm 220 刀轴总成传动方式 / 侧边皮带传动 刀轴数量 根 1 刀轴设计转速 r/min 1850 刀轴最大回转半径 mm R265 刀片型式 / 弯刀+直刀 刀片总安装数量 把 114 折叠机构型式 / / | 0 | 购机补贴(通用类) | 2025-12-30 | 河北省 | 评阅通过 | T202000130835
收获机械 | 茎秆收集处理机械 | 秸秆粉碎还田机 | 2-2.5m秸秆粉碎还田机 | 赵县鑫旭农业机械有限公司 | 秸秆粉碎还田机 | 1JHY-200 | 作业幅宽:2.0m; | 型号名称 / 1JHY-200秸秆粉碎还田机 配套动力范围 kW 66.2-110.3 配套动力输出轴转速 r/min 720 与配套拖拉机联接方式 / 三点悬挂 工作状态外形尺寸(长×宽×高) mm 1300x2260x1050 作业小时生产率 hm2/h 0.5-0.7 作业速度 km/h 3.0-5.0 工作幅宽 cm 200 刀轴总成传动方式 / 侧边皮带传动 刀轴数量 根 1 刀轴设计转速 r/min 1850 刀轴最大回转半径 mm R265 刀片型式 / 弯刀+直刀 刀片总安装数量 把 108 折叠机构型式 / / | 0 | 购机补贴(通用类) | 2025-12-30 | 河北省 | 评阅通过 | T202000130848
收获机械 | 茎秆收集处理机械 | 秸秆粉碎还田机 | 2-2.5m秸秆粉碎还田机 | 赵县鑫旭农业机械有限公司 | 秸秆粉碎还田机 | 1JHY-220 | 作业幅宽:2.2m; | 型号名称 / 1JHY-220秸秆粉碎还田机 配套动力范围 kW 73.5-110.3 配套动力输出轴转速 r/min 720 与配套拖拉机联接方式 / 三点悬挂 工作状态外形尺寸(长×宽×高) mm 1350x2480x1030 作业小时生产率 hm2/h 0.58-1.0 作业速度 km/h 3.0-5.0 工作幅宽 cm 220 刀轴总成传动方式 / 侧边皮带传动 刀轴数量 根 1 刀轴设计转速 r/min 1850 刀轴最大回转半径 mm R265 刀片型式 / 弯刀+直刀 刀片总安装数量 把 114 折叠机构型式 / / | 0 | 购机补贴(通用类) | 2025-12-30 | 河北省 | 评阅通过 | T202000130847
收获机械 | 茎秆收集处理机械 | 秸秆粉碎还田机 | 2.5m及以上秸秆粉碎还田机 | 河北盛农农业机械有限公司 | 秸秆切碎还田机 | 1JH-300 | 作业幅宽:3m; | 工作幅宽:3m；配套动力范围：110.3-132.4kW；与配套拖拉机联接方式：三点悬挂；结构质量：1340KG；工作状态外形尺寸（长×宽×高）：1510×3450×1120mm；刀轴总成传动方式：双侧边皮带传动；总安装刀数量：80把；刀片型式：甩刀式。 | 0 | 购机补贴(通用类) | 2021-12-31 | 河北省 | 评阅通过 | 冀2017T—301
收获机械 | 茎秆收集处理机械 | 秸秆粉碎还田机 | 2.5m及以上秸秆粉碎还田机 | 河北盛农农业机械有限公司 | 秸秆切碎还田机 | 1JH-440 | 作业幅宽:4.4m; | 工作幅宽:4.4m；配套动力范围：161.8-183.8kW；与配套拖拉机联接方式：三点悬挂；结构质量：1650KG；工作状态外形尺寸（长×宽×高）：1510×4890×1160mm；刀轴总成传动方式：双侧边皮带传动；总安装刀数量：124把；刀片型式：甩刀式。 | 0 | 购机补贴(通用类) | 2021-12-31 | 河北省 | 评阅通过 | 冀2017T—302
收获机械 | 茎秆收集处理机械 | 秸秆粉碎还田机 | 2.5m及以上秸秆粉碎还田机 | 佳木斯建华农业装备有限公司 | 秸秆粉碎还田机 | 1JH-330 | 作业幅宽:3.275m; | 型号名称：1JH-330秸秆粉碎还田机，配套动力范围（kW）：132.3～147，配套动力输出轴转速(r/min):720,与配套拖拉机联接方式:三点悬挂,工作状态外形尺寸(mm):1480×3720×1100,作业小时生产率(hm2/h):1.66～3.35,作业速度(km/h):1.5,工作幅宽(cm):327.5,刀轴总成传动方式:双侧皮带传动,刀轴数量(根):1,刀轴设计转速(r/min):2000,刀轴最大回转半径(mm):265,刀片型式:弯刀+直刀,刀片总安装数量(把)：156。 | 0 | 购机补贴(通用类) | 2025-12-27 | 黑龙江 | 评阅通过 | T202023230281
收获机械 | 茎秆收集处理机械 | 秸秆粉碎还田机 | 2.5m及以上秸秆粉碎还田机 | 佳木斯建华农业装备有限公司 | 秸秆粉碎还田机 | 1JH-455 | 作业幅宽:4.55m; | 型号名称：1JH-455秸秆粉碎还田机，配套动力范围（kW）：147～191.1，配套动力输出轴转速(r/min):720,与配套拖拉机联接方式:三点悬挂,工作状态外形尺寸(mm):1500×5050×1130,作业小时生产率(hm2/h):1.91～5.27,作业速度(km/h):1.2,工作幅宽(cm):455,刀轴总成传动方式:双侧皮带传动,刀轴数量(根):1,刀轴设计转速(r/min):2000,刀轴最大回转半径(mm):265,刀片型式:弯刀,刀片总安装数量(把)：136。 | 0 | 购机补贴(通用类) | 2025-12-27 | 黑龙江 | 评阅通过 | T202023230283
收获机械 | 茎秆收集处理机械 | 秸秆粉碎还田机 | 2.5m及以上秸秆粉碎还田机 | 赵县鑫旭农业机械有限公司 | 秸秆粉碎还田机 | 1JHY-344 | 作业幅宽:3.44m; | 型号名称 / 1JHY-344秸秆粉碎还田机 配套动力范围 kW 102.9-147.1 配套动力输出轴转速 r/min 720 与配套拖拉机联接方式 / 三点悬挂 工作状态外形尺寸(长×宽×高) mm 1450x3900x1050 作业小时生产率 hm2/h 0.86-1.3 作业速度 km/h 3.0-5.0 工作幅宽 cm 344 刀轴总成传动方式 / 双侧边皮带传动 刀轴数量 根 2(单排) 刀轴设计转速 r/min 1850 刀轴最大回转半径 mm R265 刀片型式 / 弯刀+直刀 刀片总安装数量 把 180 折叠机构型式 / / | 0 | 购机补贴(通用类) | 2025-12-30 | 河北省 | 评阅通过 | T202000130852
收获后处理机械 | 脱粒机械 | 稻麦脱粒机 | 生产率0.3t/h及以上稻麦脱粒机(不含手持式半喂入稻麦脱粒机) | 南漳县恒达机械制造销售有限公司 | 稻麦脱粒机 | 5TJ-40 | 稻麦脱粒机(不含手持式半喂入稻麦脱粒机)生产率:0.65t/h; | 1、结构形式：简易式 2、工作状态外形尺寸（长mm×宽mm×高mm）：1260×750×1045 3、配套动力：AC220V、2.2 kW、2800 r/min 4、喂入形式：全喂入 5、滚筒类型：单滚筒（滚筒长度≤700mm） 6、滚筒转速：1520r/min 7、生产率（工作量）：≥650kg/h | 2.2 | 购机补贴(非通用类) | 2022-12-31 | 湖北省 | 评阅通过 | 鄂2018189
收获后处理机械 | 脱粒机械 | 稻麦脱粒机 | 生产率0.3t/h及以上稻麦脱粒机(不含手持式半喂入稻麦脱粒机) | 南漳县恒达机械制造销售有限公司 | 稻麦脱粒机 | 5TJ-50 | 稻麦脱粒机(不含手持式半喂入稻麦脱粒机)生产率:0.75t/h; | 1、结构形式：简易式 2、工作状态外形尺寸（长mm×宽mm×高mm）：1355×850×1095 3、配套动力：AC220V、2.2 kW、2800 r/min 4、喂入形式：全喂入 5、滚筒类型：单滚筒（滚筒长度≤700mm） 6、滚筒转速：1520r/min 7、生产率（工作量）：≥750kg/h | 2.2 | 购机补贴(非通用类) | 2022-12-31 | 湖北省 | 评阅通过 | 鄂2018190
收获后处理机械 | 脱粒机械 | 稻麦脱粒机 | 生产率0.3t/h及以上稻麦脱粒机(不含手持式半喂入稻麦脱粒机) | 南漳县华胜机械制造有限公司 | 稻麦脱粒机 | 5T-40A | 稻麦脱粒机(不含手持式半喂入稻麦脱粒机)生产率:0.45t/h; | 脱粒机生产率0.45t/h, | 2.2 | 购机补贴(非通用类) | 2025-11-01 | 湖北省 | 评阅通过 | 鄂2020206
收获后处理机械 | 脱粒机械 | 稻麦脱粒机 | 生产率0.3t/h及以上稻麦脱粒机(不含手持式半喂入稻麦脱粒机) | 重庆长宝田农业机械制造有限公司 | 机动脱粒机 | 5TW-40 | 稻麦脱粒机(不含手持式半喂入稻麦脱粒机)生产率:0.6t/h; | 产品名称 机动脱粒机。型号规格 5TW -40。结构型式 简易式。工作状态外形尺寸（长x宽x高） 1460mmx780mmx1010mm。配套动力 2.2kw。喂入方式 全喂入。滚筒 型式（主/副） 纹杆式；滚筒 数量1个；滚筒 主滚筒直径x长度 235mmx370mm；滚筒 主滚筒转速 1800r/min。凹板型式 栅格式。分离型式 筛网式。清选型式 风扇式。筛体尺寸（长x宽） 380mmx290mm。风扇 型式 切流式；风扇 数量1个；风扇 风扇直径 250mm；风扇 风扇转速 1800r/min。生产率（工作量） >=600kg/h | 2.2 | 购机补贴(非通用类) | 2022-12-31 | 重庆市 | 评阅通过 | 渝2018206
收获后处理机械 | 脱粒机械 | 稻麦脱粒机 | 生产率0.3t/h及以上稻麦脱粒机(不含手持式半喂入稻麦脱粒机) | 重庆长宝田农业机械制造有限公司 | 机动脱粒机 | 5TW-50 | 稻麦脱粒机(不含手持式半喂入稻麦脱粒机)生产率:0.8t/h; | 产品名称 机动脱粒机。型号规格 5TW -50。结构型式 简易式。工作状态外形尺寸（长x宽x高） 1430mmx860mmx1060mm。配套动力 2.2kw。喂入方式 全喂入。滚筒 型式（主/副） 纹杆式；滚筒 数量1个；滚筒 主滚筒直径x长度 235mmx470mm；滚筒 主滚筒转速 1800r/min。凹板型式 栅格式。分离型式 筛网式。清选型式 风扇式。筛体尺寸（长x宽） 480mmx290mm。风扇 型式 切流式；风扇 数量1个；风扇 风扇直径 250mm；风扇 风扇转速 1800r/min。生产率（工作量） >=800kg/h | 2.2 | 购机补贴(非通用类) | 2022-12-31 | 重庆市 | 评阅通过 | 渝2018205
收获后处理机械 | 脱粒机械 | 玉米脱粒机 | 生产率0.4t/h及以上玉米脱粒机 | 汉中市盛昌机械有限责任公司 | 玉米脱粒机 | 5TY-310-100 | 生产率:1t/h; | 配套动力0.75KW | 0.75 | 购机补贴(非通用类) | 2025-06-08 | 安徽省 | 评阅通过 | T202061610017
收获后处理机械 | 脱粒机械 | 玉米脱粒机 | 生产率0.4t/h及以上玉米脱粒机 | 汉中市旭威机械有限公司 | 玉米脱粒机 | 5TY-305-100A | 生产率:≥0.45t/h; | 型号名称：5TY-305-100A型玉米脱粒机，结构型式：单滚筒，外形尺寸：640mm×340mm×660mm，配套动力型式：单相电机，配套动力功率：0.75kW，配套动力转速：2800r/min，喂入方式：人工喂入，滚筒数量：1个，主滚筒结构型式：轴流搓擦式，主滚筒工作长度：305mm，主滚筒工作转速：2000r/min，凹板型式：弧板孔格式，生产率：≥450kg/h。 | 0.75 | 购机补贴(非通用类) | 2025-08-26 | 陕西省 | 评阅通过 | T202061610031
收获后处理机械 | 脱粒机械 | 玉米脱粒机 | 生产率0.4t/h及以上玉米脱粒机 | 汉中市旭威机械有限公司 | 玉米脱粒机 | 5TY-33-105 | 生产率:≥0.4t/h; | 型号规格：5TY-33-105，结构型式：无分离清选，配套动力：0.75kW，喂入方式：全喂入式，滚筒型式：轴流搓擦式，滚筒数量：1个，主滚筒长度：330mm，主滚筒转速：2000r/min，凹板筛型式：弧板孔格式，生产率:1#样机18h平均生产率431kg/h,2#样机18h平均生产率429kg/h. | 0.75 | 购机补贴(非通用类) | 2023-12-31 | 陕西省 | 评阅通过 | 陕2019014
收获后处理机械 | 脱粒机械 | 玉米脱粒机 | 生产率0.4t/h及以上玉米脱粒机 | 南漳县华胜机械制造有限公司 | 玉米脱粒机 | 5TY-33-140 | 生产率:0.5t/h; | 玉米脱粒机生产率0.5t/h | 1.5 | 购机补贴(非通用类) | 2024-07-17 | 湖北省 | 评阅通过 | 鄂2019254
收获后处理机械 | 脱粒机械 | 花生摘果机 | 配套动力11kW及以上花生摘果机 | 汝南县和兴农机有限公司 | 牵引式花生摘果机 | 5HZ-1970 | 配套动力:36.7～58.8kW; | 型号名称:5HZ-1970型牵引式花生摘果机 结构型式: 半复式 整机外形尺寸 (长×宽×高):6070×2620×2160mm 整机质量:1040 kg 配套电动机总功率:/ kW 配套拖拉机功率:36.7～58.8kW 配套柴油机功率: /kW 喂入方式:输送带自动喂入 摘果滚筒数量:1个 摘果滚筒型式:圆管螺旋钉齿式 摘果滚筒尺寸 (工作外径×工作长度):φ680×1970mm 摘果滚筒转速:450r/min 凹板型式:栅格式 凹板尺寸(长×宽):2000×720mm 分离、清选型式:风机+振动筛 筛体尺寸(长×宽):3400×830mm 风扇数量:1 风扇型式:离心式 风扇直径:φ88 | 0 | 购机补贴(非通用类) | 2025-11-01 | 河南省 | 评阅通过 | 鄂2020244
收获后处理机械 | 脱粒机械 | 花生摘果机 | 配套动力11kW及以上花生摘果机 | 正阳县豫丰机械有限公司 | 花生摘果机 | 5HZ-1970 | 配套动力:18.4～29.4kwkW; | 1970配置参数 结构形式:简式，整机外形尺寸（长x宽x高）6130x2670x1940mm,整机质量:760kg,配套拖拉机功率:18.4～29.4kw,喂入方式:输送带式，摘果滚筒型式:螺旋钉齿式，摘果滚筒尺寸（工作x外径x工作长度）630x1970mm, 凹版形式:栅格式，风扇形式:离心式 | 0 | 购机补贴(非通用类) | 2024-12-30 | 河南省 | 评阅通过 | T201941410032
收获后处理机械 | 干燥机械 | 谷物烘干机 | 批处理量10-20t循环式谷物烘干机 | 安徽辰宇机械科技有限公司 | 谷物干燥机 | 5H-10 | 结构型式:批式循环 ;批处理量:10t;燃料:生物质、燃气、燃煤、燃油; | 尺寸：2106*2080*6880mm 总功率：7.87KW 频率：50HZ | 7.87 | 购机补贴(通用类) | 2024-12-30 | 安徽省 | 评阅通过 | T201900320778
收获后处理机械 | 干燥机械 | 谷物烘干机 | 批处理量10-20t循环式谷物烘干机 | 安徽辰宇机械科技有限公司 | 谷物干燥机 | 5H-12 | 结构型式:批式循环 ;批处理量:12t;燃料:生物质颗粒、燃油、燃气、燃煤; | 尺寸：4320×2492×9030mm 总功率：8.6KW 频率：50HZ | 8.6 | 购机补贴(通用类) | 2021-12-31 | 安徽省 | 评阅通过 | 部20171641
收获后处理机械 | 干燥机械 | 谷物烘干机 | 批处理量10-20t循环式谷物烘干机 | 安徽辰宇机械科技有限公司 | 谷物干燥机 | 5HWJL-15 | 结构型式:批式循环 ;批处理量:15t;燃料:生物质颗粒、燃油、燃气、燃煤; | 尺寸：2110×2080×10327mm 总功率：6.4kw 频率：50HZ | 6.4 | 购机补贴(通用类) | 2023-12-31 | 安徽省 | 评阅通过 | 2019TJ518
收获后处理机械 | 干燥机械 | 谷物烘干机 | 批处理量10-20t循环式谷物烘干机 | 安徽华谷机械科技有限公司 | 批式循环谷物干燥机 | 5HXG-15 | 结构型式:批式循环 ;批处理量:15t;燃料:生物质; | 结构型式：批式循环； 干燥方式：间接加热； 烘干机机体外形尺寸(长×宽×高)mm：2100×2100×9880； 批处理量 t：15； 有效容积m³：28.32； 烘干机电机总功率kW：9.74； 热风炉燃料种类：生物质。 | 9.74 | 购机补贴(通用类) | 2025-12-23 | 安徽省 | 评阅通过 | 鄂2020360
收获后处理机械 | 干燥机械 | 谷物烘干机 | 批处理量10-20t循环式谷物烘干机 | 安徽金明机械科技有限公司 | 谷物干燥机 | 5H-15 | 结构型式:批式循环 ;批处理量:15t;燃料:/; | 批处理量：15t；结构形式：循环式；干燥方式：间接加热；烘干机机体外形尺寸（长×宽×高）：2220×1900×8405mm；烘干机电机总功率：7.4kw | 7.4 | 购机补贴(通用类) | 2024-12-23 | 安徽省 | 评阅通过 | 2019TJ653
收获后处理机械 | 干燥机械 | 谷物烘干机 | 批处理量10-20t循环式谷物烘干机 | 安徽金明机械科技有限公司 | 混流式谷物干燥机 | 5H-16 | 结构型式:批式循环 ;批处理量:16t;燃料:/; | 批次处理量：16t；结构型式：循环式；干燥机机体外形尺寸（长×宽×高）：1870×2060×10150mm； | 9.6 | 购机补贴(通用类) | 2021-12-31 | 安徽省 | 评阅通过 | 2017TJ590
收获后处理机械 | 干燥机械 | 谷物烘干机 | 批处理量10-20t循环式谷物烘干机 | 安徽麦稻之星机械科技有限公司 | 批式循环谷物干燥机 | 5HGM-10 | 结构型式:批式循环 ;批处理量:10t;燃料:/; | 干燥方式：批式循环（间接加热）；批处理量：10T；干燥速率：0.4~0.8%/h;干燥机机体外形尺寸（长×宽×高）：2086*1886*7340mm（不含提升机、扶梯、围栏等）；热风机功率：5.5kW；排粮电机功率：0.2kW,装机容量：19.47m³； | 8.9 | 购机补贴(通用类) | 2023-12-31 | 安徽省 | 评阅通过 | 2019TJ405
收获后处理机械 | 干燥机械 | 谷物烘干机 | 批处理量10-20t循环式谷物烘干机 | 安徽麦稻之星机械科技有限公司 | 批式循环谷物干燥机 | 5HGM-12 | 结构型式:批式循环 ;批处理量:12t;燃料:/; | 干燥方式：批式循环（间接加热）；批处理量：12T；干燥速率：0.4~0.8%/h;干燥机机体外形尺寸（长×宽×高）：2086*1886*8340mm（不含提升机、扶梯、围栏等）；热风机功率：5.5kW；排粮电机功率：0.2kW,装机容量：23.07m³； | 8.9 | 购机补贴(通用类) | 2023-12-31 | 安徽省 | 评阅通过 | 2019TJ406
收获后处理机械 | 干燥机械 | 谷物烘干机 | 批处理量10-20t循环式谷物烘干机 | 安徽麦稻之星机械科技有限公司 | 批式循环谷物干燥机 | 5HGM-15 | 结构型式:批式循环 ;批处理量:15t;燃料:/; | 干燥方式：批式循环（间接加热）；批处理量：15T；干燥速率：0.4~0.8%/h;干燥机机体外形尺寸（长×宽×高）：2086*2586*8750mm（不含提升机、扶梯、围栏等）；热风机功率：7.5kW；排粮电机功率：0.4kW,装机容量：32.88m³； | 11.1 | 购机补贴(通用类) | 2023-12-31 | 安徽省 | 评阅通过 | 2019TJ407
收获后处理机械 | 干燥机械 | 谷物烘干机 | 批处理量10-20t循环式谷物烘干机 | 安徽三喜农机有限公司 | 谷物烘干机 | 5HX-12 | 结构型式:批式循环 ;批处理量:12t;燃料:柴油; | 1.结构形式：循环式；2.批处理量：12t；3.外形尺寸：2060mm*1660mm*8060mm；4.烘干机电机总功率：6.36KW | 6.36 | 购机补贴(通用类) | 2025-12-30 | 安徽省 | 评阅通过 | T202000341154
收获后处理机械 | 干燥机械 | 谷物烘干机 | 批处理量10-20t循环式谷物烘干机 | 安徽三喜农机有限公司 | 谷物烘干机 | 5HX-16 | 结构型式:批式循环 ;批处理量:16t;燃料:柴油; | 1.结构形式：循环式；2.批处理量：16t；3.外形尺寸：2060mm*1860mm*9900mm；4.烘干机电机总功率：7.56KW | 7.56 | 购机补贴(通用类) | 2025-12-30 | 安徽省 | 评阅通过 | T202000341153
收获后处理机械 | 干燥机械 | 谷物烘干机 | 批处理量10-20t循环式谷物烘干机 | 安徽省久阳农业机械有限公司 | 批式循环谷物干燥机 | 5HXG-12.5 | 结构型式:批式循环 ;批处理量:12.5t;燃料:/; | 结构型式:循环式 干燥方式:间接加热 烘干机机体外形尺寸(长×宽×高):2420*2500*7022 批处理量:12.5t 干燥速率:稻谷：≥0.26：其他谷物：0.4-1.0%/h 干燥段高度:1890mm 缓苏段高度:3780mm 有效容积:23.31m3 热风温度范围:35-80℃ 排粮电机功率:0.4kW 提升机生产率:30t/h 提升机电机功率:3.0kW 烘干机电机总功率:8.9kw | 8.9 | 购机补贴(通用类) | 2021-12-31 | 安徽省 | 评阅通过 | 2017TJ653
收获后处理机械 | 干燥机械 | 谷物烘干机 | 批处理量10-20t循环式谷物烘干机 | 安徽正阳机械科技有限公司 | 谷物干燥机 | 5H-12 | 结构型式:批式循环 ;批处理量:12t;燃料:非燃煤型; | 批次处理量：12t;循环式;干燥方式：间接加热；干燥机机体外形尺寸：2210*1860*8863；干燥段数量1个；干燥段高度：1382mm；缓苏段数量：1个，缓苏段高度6100mm 电机总功率：8.35kw | 8.35 | 购机补贴(通用类) | 2025-12-30 | 安徽省 | 评阅通过 | T202000341144
收获后处理机械 | 干燥机械 | 谷物烘干机 | 批处理量10-20t循环式谷物烘干机 | 安徽正阳机械科技有限公司 | 谷物干燥机 | 5H-15 | 结构型式:批式循环 ;批处理量:15t;燃料:非燃煤型; | 批次处理量：15t;循环式;干燥方式：间接加热；干燥机机体外形尺寸：2210*1860*10083；干燥段数量1个；干燥段高度：1382mm；缓苏段数量：1个，缓苏段高度7320mm 电机总功率：8.35kw | 8.35 | 购机补贴(通用类) | 2025-12-30 | 安徽省 | 评阅通过 | T202000341143
收获后处理机械 | 干燥机械 | 谷物烘干机 | 批处理量10-20t循环式谷物烘干机 | 常州东风农机集团有限公司 | 批式循环谷物干燥机 | 5HDH-15 | 结构型式:批式循环 ;批处理量:15t;燃料:生物质、燃油、天然气; | 结构型式：循环式；干燥方式：间接加热；批处理量：15T1.规格型号：5HDH-15: 2.结构形式：批式循环； 3.外形尺寸3830mm×2360mm×11675mm； 4.整机质量：3850kg； 5.循环批处理量（批式循环式）：15T； 6.处理方式：批式循环； 7.加热方式：间接加热； 8.电机总功率：10.7KW； 9.安全装置：自动报警（故障及超温），自动关机，温控装置，电器过载保护装置，漏电保护装置，灭火器； 10.缓苏层尺寸（长×宽×高×层数）：1800mm×2000mm×545mm×11mm; 11.小时处理量： ≥1500kg/h； | 11.05 | 购机补贴(通用类) | 2025-12-28 | 江苏省 | 评阅通过 | T202034461
收获后处理机械 | 干燥机械 | 谷物烘干机 | 批处理量10-20t循环式谷物烘干机 | 东风井关农业机械有限公司 | 批式循环谷物干燥机 | 5HP-15 | 结构型式:批式循环 ;批处理量:15t;燃料:生物质颗粒; | 结构型式：循环式；干燥方式：间接加热；烘干机机体外形尺寸(长×宽×高)：2640×3860×10333mm；批处理量：15T； | 9.77 | 购机补贴(通用类) | 2025-12-23 | 湖北省 | 评阅通过 | 鄂2020398
收获后处理机械 | 干燥机械 | 谷物烘干机 | 批处理量10-20t循环式谷物烘干机 | 合肥麦稻之星机械有限公司 | 批式循环谷物干燥机 | 5HGM-10 | 结构型式:批式循环 ;批处理量:10t;燃料:/; | 10T循环式 （下本体 干燥部 储留部 提升机 风机 水分仪 控制柜）结构形式：固定式；处理方式：批式循环；批处理量：10T；外形尺寸（长×宽×高）：4750*2472*8460mm；；电机总功率：7.55kW；整机质量：2150kg；加热方式：间接加热；安全装置:温控装置、故障报警装置、满粮报警装置、电气过载保护装置、漏电保护装置;箱体内尺寸（长×宽×高）：2086*1886*6030MM | 8.5 | 购机补贴(通用类) | 2021-12-31 | 安徽省 | 评阅通过 | 2017TJ393
收获后处理机械 | 干燥机械 | 谷物烘干机 | 批处理量10-20t循环式谷物烘干机 | 合肥麦稻之星机械有限公司 | 批式循环谷物干燥机 | 5HGM-12 | 结构型式:批式循环 ;批处理量:12t;燃料:/; | 12T 循环式 （下本体 干燥部 储留部 提升机 风机 水分仪 控制柜 ）结构形式：固定式；批式循环；批处理量：12T；外形尺寸（长×宽×高）：4750×2472×9460mm；热源方式：燃烧机；燃料：柴油；电机总功率：7.55 KW；整机质量：2370kg；加热方式：间接加热；安全装置:温控装置、故障报警装置、满粮报警装置、电气过载保护装置、漏电保护装置;箱体内尺寸（长×宽×高）：2086*1886*7030MM | 8.5 | 购机补贴(通用类) | 2021-12-31 | 安徽省 | 评阅通过 | 2017TJ394
收获后处理机械 | 干燥机械 | 谷物烘干机 | 批处理量10-20t循环式谷物烘干机 | 合肥麦稻之星机械有限公司 | 批式循环谷物干燥机 | 5HGM-15 | 结构型式:批式循环 ;批处理量:15t;燃料:/; | 15T 循环式 （下本体 干燥部 储留部 提升机 风机 水分仪 控制柜）结构形式：批式循环；批处理量：15T；外形尺寸（长×宽×高）：4750×2672×10662mm；热源方式：燃烧机/热风炉；燃料：柴油/无烟煤、柴、秸秆、稻壳；电机总功率：7.55KW；整机质量：2570kg；加热方式：间接加热；安全装置:温控装置、故障报警装置、满粮报警装置、电气过载保护装置、漏电保护装置;箱体内尺寸（长×宽×高）：2086*2086*8232MM | 8.5 | 购机补贴(通用类) | 2021-12-31 | 安徽省 | 评阅通过 | 2017TJ395
收获后处理机械 | 干燥机械 | 谷物烘干机 | 批处理量10-20t循环式谷物烘干机 | 湖北名泰农机有限公司 | 循环式谷物干燥机 | 5HX-13 | 结构型式:批式循环 ;批处理量:13t;燃料:/; | 结构形式：循环式；批处理量：13吨；干燥方式：直接加热；干燥段数量/每段高度（个/mm)：1/1500；热风机数量：1个；电机功率：4kW；型号：SWF-111-5.2； | 4 | 购机补贴(通用类) | 2021-12-31 | 湖北省 | 评阅通过 | 鄂2017164
收获后处理机械 | 干燥机械 | 谷物烘干机 | 批处理量10-20t循环式谷物烘干机 | 湖南郴州粮油机械有限公司 | 批式循环谷物干燥机 | 5H-10 | 结构型式:批式循环 ;批处理量:10t;燃料:燃煤; | 结构型式：塔式、间接加热；批处理量：10T；外形尺寸（长*宽*高cm）：2070*1850*8020（仓体）；干燥段数量/每段高度：1/1220mm；缓苏段数量/每段高度：8/610mm；配套动力（kw）： 17； | 17 | 购机补贴(通用类) | 2022-12-31 | 湖南省 | 评阅通过 | 湘20181116082
收获后处理机械 | 干燥机械 | 谷物烘干机 | 批处理量10-20t循环式谷物烘干机 | 湖南郴州粮油机械有限公司 | 批式循环谷物干燥机 | 5H-10A | 结构型式:批式循环 ;批处理量:10t;燃料:柴油; | 结构型式：循环式；干燥方式：直接加热；烘干机机体外形尺寸(长×宽×高)(mm)：2070*1850*8020；批处理量(t)：10；干燥段高度(mm)：1870；缓苏段高度(mm)：4880；烘干机电机总功率(kw)：7.55； | 7.55 | 购机补贴(通用类) | 2024-12-19 | 湖南省 | 评阅通过 | T201943430059
收获后处理机械 | 干燥机械 | 谷物烘干机 | 批处理量10-20t循环式谷物烘干机 | 湖南省农友盛泰农业科技有限公司 | 批式循环谷物干燥机 | 5HL-10 | 结构型式:批式循环 ;批处理量:10t;燃料:生物质颗粒; | 型号名称：5HL-10型批式循环谷物干操机 ;结构型式 :循环式 ；干燥方式：间接加热 ；烘干机机体外形尺寸(长X宽X高：2380X2080X6570mm;批处理量: 10T;干燥速率：0.5-1.2%/h ; 干燥段高度 ：1800mm ;暖苏段高度：3500mm ;有效容积：18.13 m³;热风温度范围：50-80℃; 排粮电机功率：0.55kw ;提升机生产率：15t/h ;提升机电机功率:1.5 kw;热风机数量：1；热风机型号名称：4-72-6 A型离心通风机 ;热风机转速 ：1450 r/min；热风机风压：890-1100Pa；热风机流量：9750-14000 m ³ /h；热风机电机功率：4kw； 烘干机电机总功率：7.7kw； 热风炉型号名称：5LS-240型生物质热风炉； 热风炉燃料种类：生物质颗粒； 热风护引烟风机型号名称：Y5-47型引风机； 热风炉引烟风机电机功率：0.37kw； 热风炉热功率（输出热量) ：862752 kg/h、206400 kcal/h | 7.7 | 购机补贴(通用类) | 2025-12-30 | 湖南省 | 评阅通过 | T202043430257
收获后处理机械 | 干燥机械 | 谷物烘干机 | 批处理量10-20t循环式谷物烘干机 | 湖南省农友盛泰农业科技有限公司 | 批式循环谷物干燥机 | 5HL-15 | 结构型式:批式循环 ;批处理量:15t;燃料:生物质颗粒; | 型号名称：5HL-15型批式循环谷物干操机 ;结构型式 :循环式 ；干燥方式：间接加热 ；烘干机机体外形尺寸(长X宽X高：2380X2080X9070mm;批处理量: 15T;干燥速率：0.5-1.2%/h ; 干燥段高度 ：2300mm ;暖苏段高度：5500mm ;有效容积：27 m³;热风温度范围：50-80℃; 排粮电机功率：0.55kw ;提升机生产率：15t/h ;提升机电机功率:1.5 kw;热风机数量：1；热风机型号名称：4-72-6 A型离心通风机 ;热风机转速 ：1450 r/min；热风机风压：1200Pa；热风机流量：16000 m ³ /h；热风机电机功率：5.5kw； 烘干机电机总功率：9.2kw； 热风炉型号名称：5LS-240型生物质热风炉； 热风炉燃料种类：生物质颗粒； 热风护引烟风机型号名称：Y5-47型引风机； 热风炉引烟风机电机功率：0.37kw； 热风炉热功率（输出热量) ：862752 kg/h、206400 kcal/h | 9.2 | 购机补贴(通用类) | 2025-12-30 | 湖南省 | 评阅通过 | T202043430256
收获后处理机械 | 干燥机械 | 谷物烘干机 | 批处理量10-20t循环式谷物烘干机 | 江苏谷田机械科技有限公司 | 谷物干燥机 | 5H-15 | 结构型式:批式循环 ;批处理量:15t;燃料:天燃气、柴油; | 结构型式：循环式；干燥方式：直接加热；烘干机机体外形尺寸（长×宽×高）mm：5000×2880×10157mm；干燥段数量：1个；缓苏段数量：1个；冷却段高度：6710；干燥段高度：1400；热风机型号：LSHG4-72；热风机数量：1；热风电机功率：5.5kW；冷却风机型号名称：/；冷却风机数量：/；冷却风机电机功率：/；排粮电机功率：0.2KW；提升机生产率：500Kg/m。 15T，电机总功率（kW）：8.35； 发动机名称 型号 功率（kw） 数量（台） 生产厂家 热风机电机 YE2-132S-4 5.5 1 上海力崎机电有限公司 提升机电机 CH32-1.5-12.5 1.5 1 台湾台邦电机工业有限公司 排粮轮电机 CV28-200-1500 0.2 1 浙江利邦智能传动有限公司 下搅笼电机 YX3 90L-6 1.1 1 南京尤顿电机有限公司 阻旋料位电机 SR3-10F 0.005 1 上海思沙派电子科技有限公司 | 8.35 | 购机补贴(通用类) | 2022-12-31 | 江苏省 | 评阅通过 | 苏农机（2018）第（0098）号
收获后处理机械 | 干燥机械 | 谷物烘干机 | 批处理量10-20t循环式谷物烘干机 | 江苏三喜机械有限公司 | 循环式谷物干燥机 | 5HX-12 | 结构型式:批式循环 ;批处理量:12t;燃料:生物质颗粒; | 1.结构形式：批式循环；2.批处理量：12t；3.外形尺寸：2120mm*1655mm*8510mm；4.烘干机总功率：6.36KW | 6.36 | 购机补贴(通用类) | 2024-12-29 | 江苏省 | 评阅通过 | GZNJ/TJ 2019-242
收获后处理机械 | 干燥机械 | 谷物烘干机 | 批处理量10-20t循环式谷物烘干机 | 江苏三喜机械有限公司 | 循环式谷物干燥机 | SS-150 | 结构型式:批式循环 ;批处理量:15t;燃料:柴油; | 1.结构形式：循环式；2.批处理量：15t；3.外形尺寸：2060mm*1860mm*9243mm；4.烘干机总功率：7.56KW | 7.56 | 购机补贴(通用类) | 2025-12-30 | 江苏省 | 评阅通过 | T202032320522
收获后处理机械 | 干燥机械 | 谷物烘干机 | 批处理量10-20t循环式谷物烘干机 | 江西大隆重型工业有限公司 | 批式循环谷物干燥机 | 5HX-10 | 结构型式:批式循环 ;批处理量:10t;燃料:生物质/柴油; | 型号规格：5HX-10；干燥方式：循环式；干燥机机体外形尺寸（长*宽*高）：3953*2970*8376mm；批次处理量：10t；干燥速率0.6～1.2%/h；干燥段数量/高度：1个/1220mm；装机容量：21.628m³；缓苏段数量/每段高度：4个/610mm；热风温度范围：50～70℃。 | 8.8 | 购机补贴(通用类) | 2023-12-31 | 江西省 | 评阅通过 | 江西省2019第001号
收获后处理机械 | 干燥机械 | 谷物烘干机 | 批处理量10-20t循环式谷物烘干机 | 江西大隆重型工业有限公司 | 批式循环谷物干燥机 | 5HX-12 | 结构型式:批式循环 ;批处理量:12t;燃料:生物质/柴油; | 型号规格：5HX-12；干燥方式：循环式；干燥机机体外形尺寸（长*宽*高）：3953*2970*9596mm；批次处理量：12t；干燥速率0.6～1.2%/h；干燥段数量/高度：1个/1220mm；装机容量：21.628m³；缓苏段数量/每段高度：4个/610mm；热风温度范围：50～70℃。 | 8.8 | 购机补贴(通用类) | 2023-12-31 | 江西省 | 评阅通过 | 江西省2019第002号
收获后处理机械 | 干燥机械 | 谷物烘干机 | 批处理量10-20t循环式谷物烘干机 | 江西大隆重型工业有限公司 | 批式循环谷物干燥机 | 5HX-16 | 结构型式:批式循环 ;批处理量:16t;燃料:生物质/柴油; | 型号规格：5HX-16；干燥方式：循环式；干燥机机体外形尺寸（长*宽*高）：3622*3070*10600mm；批次处理量：16t；干燥速率0.6～1.2%/h；干燥段数量/高度：1个/1170mm；装机容量：28.61m³；缓苏段数量/每段高度：4个/610mm；热风温度范围：50～70℃。 | 8.8 | 购机补贴(通用类) | 2023-12-31 | 江西省 | 评阅通过 | 江西省2019第003号
收获后处理机械 | 干燥机械 | 谷物烘干机 | 批处理量10-20t循环式谷物烘干机 | 江西开门子现代农机装备有限公司 | 批式循环谷物干燥机 | 5HP-15 | 结构型式:批式循环 ;批处理量:15t;燃料:/; | 型号名称：5HP-15型批式循环谷物干燥机；结构型式：循环式；干燥方式：间接加热；干燥机机体外形尺寸：2200*3650*10900；批次处理量：15t;干燥速率：0.8%h；干燥段数量/每段高度：1/1200个/mm;装机容量：29m³；缓苏段数量/每段高度：1/6540个/mm;热风温度范围：45-120℃；热风机：1.数量：1；2.型号名称：4-72NO6A型离心风机；3.转速：1450r/min；4.风压：900Pa；5.流量：12000m³/h；6.电机功率：5.5KW；热风炉/燃烧器等：1.型号名称：5LM-15型节能型热风炉；2.炉排型式：梁式炉条；3.换热器型式：列管式；引烟风机：1.型号：4-72；2.转速：2900r/min;3.流量：3000m³/h;4.电机功率：2.2KW；热功率：628KJ/h;燃料种类：燃煤；加热方式：间接热风；排粮电机功率：0.2KW；提升机生产率：21t/h；提升机电机功率：2.2KW | 9.77 | 购机补贴(通用类) | 2021-12-31 | 江西省 | 评阅通过 | 部20170780
收获后处理机械 | 干燥机械 | 谷物烘干机 | 批处理量10-20t循环式谷物烘干机 | 六安久久机械科技有限公司 | 批式循环谷物干燥机 | 5HJJ-15 | 结构型式:批式循环 ;批处理量:15t;燃料:/; | 结构形式:批式循环;批处理量:15T;外形尺寸(长×宽×高):2349×3161×10022mm;热源方式:燃烧机/热风炉;燃料:柴油/无烟煤、柴、秸秆、稻壳;电机总功率:8.503KW;整机质量:3050kg;加热方式:间接加热;安全装置:故障报警装置、满粮报警装置、电气过载保护装置、漏电保护装置;箱体内尺寸(长×宽×高):1815×2160×9043mm | 8.503 | 购机补贴(通用类) | 2025-12-30 | 安徽省 | 评阅通过 | T202000341137
收获后处理机械 | 干燥机械 | 谷物烘干机 | 批处理量10-20t循环式谷物烘干机 | 宁波天海制冷设备有限公司 | 热泵型谷物干燥机 | 5HXRG-100B | 结构型式:批式循环 ;批处理量:10t;燃料:/; | 型号规格：5HXRG-100B 干燥方式(直接加热/间接加热)：间接加热； 干燥机机体外形尺寸（长*宽*高）（mm）：3900*3000*8700； 批次处理量（t）:10; 干燥段数量/高度（个/mm）:1/1180； 装机容量（m3）:18.2; 缓苏段数量/每段高度（个/mm）:8/552； 热风机数量（个）：1； 热风机型号名称：4-72-6A-4型离心式通风机； 热风机转速（r/min）:1450; 热风机风压（Pa）:1200-800; 热风机流量(m3/h):8000-14500; 热风机电机功率（kw）:5.5; | 8.54 | 购机补贴(通用类) | 2023-12-31 | 浙江宁波 | 评阅通过 | GZNJ/TJ 2018-122
收获后处理机械 | 干燥机械 | 谷物烘干机 | 批处理量10-20t循环式谷物烘干机 | 宁波天海制冷设备有限公司 | 热泵型谷物干燥机 | 5HXRG-120B | 结构型式:批式循环 ;批处理量:12t;燃料:/; | 型号规格：5HXRG-120B 干燥方式(直接加热/间接加热)：间接加热； 干燥机机体外形尺寸（长*宽*高）（mm）：3900*3000*9800； 批次处理量（t）:12; 干燥段数量/高度（个/mm）:1/1180； 装机容量（m3）:22.6; 缓苏段数量/每段高度（个/mm）:10/552； 热风机数量（个）：1； 热风机型号名称：4-72-6A-4型离心式通风机； 热风机转速（r/min）:1450; 热风机风压（Pa）:1200-800; 热风机流量(m3/h):8000-14500; 热风机电机功率（kw）:5.5; | 8.54 | 购机补贴(通用类) | 2023-12-31 | 浙江宁波 | 评阅通过 | GZNJ/TJ 2018-122
收获后处理机械 | 干燥机械 | 谷物烘干机 | 批处理量10-20t循环式谷物烘干机 | 宁波天海制冷设备有限公司 | 热泵型谷物干燥机 | 5HXRG-150B | 结构型式:批式循环 ;批处理量:15t;燃料:/; | 型号规格：5HXRG-150B 干燥方式(直接加热/间接加热)：间接加热； 干燥机机体外形尺寸（长*宽*高）（mm）：4050*3030*10900； 批处理量（t）:15; 干燥段数量/高度（个/mm）:1/1180； 装机容量（m3）:27; 缓苏段数量/每段高度（个/mm）:12/552； 热风机数量（个）：1； 热风机型号名称：4-72-7.1A-4型离心式通风机； 热风机转速（r/min）:1450; 热风机风压（Pa）:1790-1116; 热风机流量(m3/h):16576-8288; 热风机电机功率（kw）:7.5; | 10.94 | 购机补贴(通用类) | 2023-12-31 | 浙江宁波 | 评阅通过 | GZNJ/TJ 2018-123
收获后处理机械 | 干燥机械 | 谷物烘干机 | 批处理量10-20t循环式谷物烘干机 | 杞县五丰粮食机械有限公司 | 循环谷物干燥机 | 5XH-15 | 结构型式:批式循环 ;批处理量:15t;燃料:无烟煤; | 型号规格：5XH-15；结构型式：批式循环；干燥方式：间接加热；干燥机机体外形尺寸（长×宽×高）mm：2300×2580×8800；批次处理量：15t；干燥速率：0.4~1.0%/h；干燥段数量/高度（个/mm）：1/1240；装机容量：32.59m³；缓苏段数量/高度（个/mm）：1/5450；热风温度范围：40~80℃。 | 10.67 | 购机补贴(通用类) | 2022-12-31 | 河南省 | 评阅通过 | 部20180508
收获后处理机械 | 干燥机械 | 谷物烘干机 | 批处理量10-20t循环式谷物烘干机 | 上海三久机械有限公司 | 三久低温干燥机 | CPR-165 | 结构型式:批式循环 ;批处理量:13.25t;燃料:燃油; | 结构形式：循环式；外形尺寸（长*宽*高）：2080*1854*8574；电机总功率：6.5KW；燃烧机：枪型双喷嘴、高压自动点火，最大燃烧量：35.5；减干率：小麦、水稻0.5-1.2%；玉米1.2-2.0； 批处理量:13.25t;型式:循环式 ; | 6.45 | 购机补贴(通用类) | 2024-12-30 | 上海市 | 评阅通过 | T201900310579
收获后处理机械 | 干燥机械 | 谷物烘干机 | 批处理量10-20t循环式谷物烘干机 | 上海三久机械有限公司 | 低温干燥机 | CPR-165G | 结构型式:批式循环 ;批处理量:13.2t;燃料:天然气; | 外形固定尺寸（长*宽*高）：4287*2580*9074；电机总功率：6.6kw；燃料种类：天然气，最大耗气量：27.3m3/h；批次处理量13.2吨 | 6.6 | 购机补贴(通用类) | 2022-12-31 | 上海市 | 评阅通过 | 沪2018-005
收获后处理机械 | 干燥机械 | 谷物烘干机 | 批处理量10-20t循环式谷物烘干机 | 上海三久机械有限公司 | 低温干燥机 | MD-165 | 结构型式:批式循环 ;批处理量:16.5t;燃料:柴油; | 批次结构形式：循环式；外形尺寸（长*宽*高）：5341*3626*10272；电机总功率：11.75KW；燃烧机：枪型双喷嘴、高压自动点火，最大燃烧量：54；减干率1.8-2.6%； | 11.75 | 购机补贴(通用类) | 2021-12-31 | 上海市 | 评阅通过 | 沪2017-020
收获后处理机械 | 干燥机械 | 谷物烘干机 | 批处理量10-20t循环式谷物烘干机 | 上海三久机械有限公司 | 低温循环式干燥机 | NEW PRO120-100H | 结构型式:批式循环 ;批处理量:10t;燃料:柴油; | 结构形式：循环式；外形尺寸（长*宽*高）：2080*1854*7278；电机总功率：6.3KW；燃烧机：枪型双喷嘴，高压自动点火，最大燃烧量：17.5；批次处理量10吨；减干率：水稻（商品粮）0.5-1.0%；种子0.2-1.0%； | 6.35 | 购机补贴(通用类) | 2024-12-30 | 上海市 | 评阅通过 | T201900320776
收获后处理机械 | 干燥机械 | 谷物烘干机 | 批处理量10-20t循环式谷物烘干机 | 上海三久机械有限公司 | 低温循环式干燥机 | NEW PRO-120H | 结构型式:批式循环 ;批处理量:12t;燃料:柴油; | 结构形式：循环式；外形尺寸（长*宽*高）：2080*1854*8500；电机总功率：6.3KW；燃烧机：枪型双喷嘴，高压自动点火，最大燃烧量：17.5；批次处理量12吨；减干率：水稻（商品粮）0.5-1.0%；种子0.2-1.0%； | 6.3 | 购机补贴(通用类) | 2024-12-30 | 上海市 | 评阅通过 | T201900320774
收获后处理机械 | 干燥机械 | 谷物烘干机 | 批处理量10-20t循环式谷物烘干机 | 上海三久机械有限公司 | 低温循环式干燥机 | NEW PRO-120HG | 结构型式:批式循环 ;批处理量:12t;燃料:天然气; | 外形固定尺寸（长*宽*高）：3685×2442×8959；电机总功率：6.45kw ；燃料种类：天然气，最大耗气量：18.2m3/h。 | 6.45 | 购机补贴(通用类) | 2022-12-31 | 上海市 | 评阅通过 | 沪2018-016
收获后处理机械 | 干燥机械 | 谷物烘干机 | 批处理量10-20t循环式谷物烘干机 | 台州市一鸣机械股份有限公司 | 循环式谷物干燥机 | 5HS-150BC | 结构型式:批式循环 ;批处理量:15t;燃料:0#柴油; | 结构型式：循环式；处理量:15t/批；机体外型尺寸(长×宽×高):2260×1890×9100mm；整机质量:2890kg；电机总功率：8.1kw；电机降水幅度:0.8%/h；装机容积:29m^3；装机总容量:7.4kW；热风机型号:FGF-5A；热风机转速:1450r/min；热风机全压:860Pa；热风机流量:10500m3/h；热风机功率:4kW；热风炉型号:BTL15；热风炉热功率:504MJ/h；单位耗热量:4367kJ/kg；输出热风最高温度:59.2℃；燃烧器燃料种类：0#柴油； | 8.1 | 购机补贴(通用类) | 2026-03-04 | 浙江省 | 评阅通过 | T20200606288
收获后处理机械 | 干燥机械 | 谷物烘干机 | 批处理量10-20t循环式谷物烘干机 | 无锡市久川机械设备有限公司 | 谷物干燥机 | 5HXG-160 | 结构型式:批式循环 ;批处理量:16t;燃料:燃油; | 批处理量：16吨；长宽高=2200*2200*9565mm；干燥部采用纵向6槽设计，控制系统采用过载保护，全电脑自动控制等 | 6.25 | 购机补贴(通用类) | 2022-12-31 | 江苏省 | 评阅通过 | 苏农机（2018）第（0095）号
收获后处理机械 | 干燥机械 | 谷物烘干机 | 批处理量10-20t循环式谷物烘干机 | 浙江天洲制冷机电有限公司 | 热泵型谷物干燥机 | 5HXRG-12 | 结构型式:批式循环 ;批处理量:12t;燃料:/; | 型号规格：5HXRG-12; 干燥方式(直接加热/间接加热)：间接加热； 干燥机机体外形尺寸（长*宽*高）（mm）：3900*3000*9800； 批次处理量（t）:12; 干燥段数量/高度（个/mm）:1/1180； 装机容量（m3）:22.6; 缓苏段数量/每段高度（个/mm）:10/552； 热风机数量（个）：1； 热风机型号名称：4-72-6A-4型离心式通风机； 热风机转速（r/min）:1450; 热风机风压（Pa）:1200-800; 热风机流量(m3/h):8000-14500; 热风机电机功率（kw）:5.5; 热泵型干燥热风机型号名称：5RWF160型热泵型干燥热风机 热泵 | 8.54 | 购机补贴(通用类) | 2023-12-31 | 浙江省 | 评阅通过 | GZNJ/TJ 2018-124
收获后处理机械 | 干燥机械 | 谷物烘干机 | 批处理量10-20t循环式谷物烘干机 | 浙江天洲制冷机电有限公司 | 热泵型谷物干燥机 | 5HXRG-15 | 结构型式:批式循环 ;批处理量:15t;燃料:/; | 型号规格：5HXRG-15; 干燥方式(直接加热/间接加热)：间接加热； 干燥机机体外形尺寸（长*宽*高）（mm）：4050*3030*10900； 批次处理量（t）:15; 干燥段数量/高度（个/mm）:1/1180； 装机容量（m3）:27; 缓苏段数量/每段高度（个/mm）:12/552； 热风机数量（个）：1； 热风机型号名称：4-72-7.1A-4型离心式通风机； 热风机转速（r/min）:1450; 热风机风压（Pa）:1790-1116; 热风机流量(m3/h):16576-8288; 热风机电机功率（kw）:7.5; 热泵型干燥热风机型号名称：5RWF220型热泵型干燥热风机 | 10.94 | 购机补贴(通用类) | 2023-12-31 | 浙江省 | 评阅通过 | GZNJ/TJ 2018-125
收获后处理机械 | 干燥机械 | 谷物烘干机 | 批处理量10-20t循环式谷物烘干机 | 浙江天洲制冷机电有限公司 | 热泵型谷物干燥机 | 5HXRG-15J | 结构型式:批式循环 ;批处理量:15t;燃料:/; | 型号名称：5HXRG-15J型热泵型谷物干燥机; 结构型式：循环式； 干燥方式：间接加热； 烘干机机体外形尺寸（长*宽*高）（mm）：2070*1660*10880； 批处理量（t）:15; 干燥速率(%/h):≥0.3; 干燥段高度（mm）:2480（数量1段）； 缓苏段高度（mm）:7176（数量1段）； 有效容积（m3）:27.1; 热风温度范围（℃）：35~60； 排粮电机功率（kw）：0.1； 提升机生产率（t/h）:15; 提升机电机功率（kw）：1.5； 热风机数量：1； 热风机型号名称：4-72-6A型离心式通风机； 热风机转速（r/min）:1450; 热风机风压（Pa）:1200-800; 热风机流量(m3/h):8000-14500； 热风机电机功率（kw）5.5; 烘干机电机总功率（kw）：8.7； 热泵型号名称：5RWF150型热泵型干燥热风机 热泵额定功率（输入功率）（kw）：48.59； 热泵额定制热量（输出热量）（KJ/h）:540000; 热泵压缩机型式：涡旋式； 热泵压缩机数量（个或组）：4； 热泵辅助电加热功率（kw）:13.5; 热泵输出热风最高温度（℃）：60. | 8.7 | 购机补贴(通用类) | 2026-04-01 | 浙江省 | 评阅通过 | T202100520256
收获后处理机械 | 干燥机械 | 谷物烘干机 | 批处理量10-20t循环式谷物烘干机 | 郑州新光矿山机械制造有限公司 | 批式循环谷物干燥机 | 5HXG-15 | 结构型式:批式循环 ;批处理量:15t;燃料:油; | 结构形式：循环式。干燥方式：间接加热。烘干机机体外形尺寸（长*宽*高mm）：2066*1846*9700。干燥段数量：1个。缓苏段数量：1个。 | 6.7 | 购机补贴(通用类) | 2025-09-26 | 河南省 | 评阅通过 | T202041410121
收获后处理机械 | 干燥机械 | 谷物烘干机 | 批处理量10-20t循环式谷物烘干机 | 重庆市万穗机械有限公司 | 粮食烘干机 | 5H-10 | 结构型式:批式循环 ;批处理量:10t;燃料:煤; | 结构型式：批式循环；批处理量：10T；外形尺寸：2100×3600×7200；功率：9.15kW | 9.15 | 购机补贴(通用类) | 2021-12-31 | 重庆市 | 评阅通过 | 渝2017001
收获后处理机械 | 干燥机械 | 谷物烘干机 | 批处理量10-20t循环式谷物烘干机 | 重庆市万穗机械有限公司 | 粮食烘干机 | 5H-15 | 结构型式:批式循环 ;批处理量:15t;燃料:柴油; | 结构型式：批式循环；批处理量：15T；干燥方式：直接加热；外形尺寸：3250×2100×7200 功率：11kW | 11 | 购机补贴(通用类) | 2024-12-25 | 重庆市 | 评阅通过 | T201950500260
收获后处理机械 | 干燥机械 | 谷物烘干机 | 批处理量20-30t循环式谷物烘干机 | 安徽辰宇机械科技有限公司 | 谷物干燥机 | 5HCY-21 | 结构型式:批式循环 ;批处理量:21t;燃料:生物质颗粒、燃油、燃气、燃煤; | 尺寸：2700×2080×9141mm 总功率：10.9KW 频率：50HZ | 10.9 | 购机补贴(通用类) | 2022-12-31 | 安徽省 | 评阅通过 | 2018TJ151
收获后处理机械 | 干燥机械 | 谷物烘干机 | 批处理量20-30t循环式谷物烘干机 | 安徽华谷机械科技有限公司 | 批式循环谷物干燥机 | 5HXG-21 | 结构型式:批式循环 ;批处理量:21t;燃料:生物质; | 结构型式：批式循环； 干燥方式：间接加热； 烘干机机体外形尺寸(长×宽×高)mm： 2880×2080×9730； 批处理量 t：21； 有效容积m³：39.1； 烘干机电机总功率kW：12.47； 热风炉燃料种类：生物质。 | 12.47 | 购机补贴(通用类) | 2025-12-23 | 安徽省 | 评阅通过 | 鄂2020359
收获后处理机械 | 干燥机械 | 谷物烘干机 | 批处理量20-30t循环式谷物烘干机 | 安徽金明机械科技有限公司 | 谷物干燥机 | 5H-22 | 结构型式:批式循环 ;批处理量:22t;燃料:成型生物质; | 批次处理量：22t；结构型式：循环式；干燥机机体外形尺寸（长×宽×高）：2220×2650×8920mm；干燥方式：间接加热 | 8.5 | 购机补贴(通用类) | 2021-12-31 | 安徽省 | 评阅通过 | 2017TJ588
收获后处理机械 | 干燥机械 | 谷物烘干机 | 批处理量20-30t循环式谷物烘干机 | 安徽金明机械科技有限公司 | 谷物干燥机 | 5HQ-22A | 结构型式:批式循环 ;批处理量:22t;燃料:液化石油气; | 批次处理量：22t；结构型式：循环式；干燥方式：直接加热；干燥机机体外形尺寸（长×宽×高）：2220×2650×8920mm | 10.5 | 购机补贴(通用类) | 2021-12-31 | 安徽省 | 评阅通过 | 2017TJ587
收获后处理机械 | 干燥机械 | 谷物烘干机 | 批处理量20-30t循环式谷物烘干机 | 安徽麦稻之星机械科技有限公司 | 批式循环谷物干燥机 | 5HGM-20 | 结构型式:批式循环 ;批处理量:20t;燃料:/; | 干燥方式：批式循环（间接加热）；批处理量：20T；干燥速率：0.4~0.8%/h;干燥机机体外形尺寸（长×宽×高）：2086*2586*10250mm（不含提升机、扶梯、围栏等）；热风机功率：7.5kW；排粮电机功率：0.4kW,装机容量：40.38m³； | 11.1 | 购机补贴(通用类) | 2023-12-31 | 安徽省 | 评阅通过 | 2019TJ408
收获后处理机械 | 干燥机械 | 谷物烘干机 | 批处理量20-30t循环式谷物烘干机 | 安徽三喜农机有限公司 | 谷物烘干机 | 5HX-22 | 结构型式:批式循环 ;批处理量:22t;燃料:柴油; | 1.结构形式：循环式；2.批处理量：22t；3.外形尺寸：2060mm*2566mm*10289mm；4.烘干机总功率：9.6KW | 9.6 | 购机补贴(通用类) | 2025-12-30 | 安徽省 | 评阅通过 | T202000341155
收获后处理机械 | 干燥机械 | 谷物烘干机 | 批处理量20-30t循环式谷物烘干机 | 安徽省久阳农业机械有限公司 | 批式循环谷物干燥机 | 5HJY-23 | 结构型式:批式循环 ;批处理量:23t;燃料:/; | 结构型式:循环式 干燥方式:间接加热 烘干机机体外形尺寸(长×宽×高):2906*4308*11941 批处理量:23t 干燥速率:0.4-1.2%/h干燥段高度:630mm 缓苏段高度:6615mm 有效容积:44.63m3 热风温度范围:45-65℃ 排粮电机功率:0.4kW 提升机生产率:30t/h 提升机电机功率:3.0kW 烘干机电机总功率:8.9kw | 8.9 | 购机补贴(通用类) | 2021-12-31 | 安徽省 | 评阅通过 | 2017TJ468
收获后处理机械 | 干燥机械 | 谷物烘干机 | 批处理量20-30t循环式谷物烘干机 | 安徽省久阳农业机械有限公司 | 批式循环谷物干燥机 | 5HXG-20 | 结构型式:批式循环 ;批处理量:20t;燃料:/; | 型号名称：5HXG-20型批式循环谷物干燥机 结构形式：循环式 干燥方式：简介加热 烘干机机体外形尺寸(长×宽×高)mm： 3380×2480×10560 批处理量：20T 干燥速率:0.4-1.0 %/h 干燥段高度:3780mm 缓苏段高度:3780mm 有效容积:33.66m3 热风温度范围:50-80℃ 排粮电机功率:0.8KW 提升机生产率:20-22t/h 提升机电机功率:3KW 热风机数量:2 烘干机电机总功率:13.25KW | 13.25 | 购机补贴(通用类) | 2025-12-28 | 安徽省 | 评阅通过 | T202034705
收获后处理机械 | 干燥机械 | 谷物烘干机 | 批处理量20-30t循环式谷物烘干机 | 常州东风农机集团有限公司 | 批式循环谷物干燥机 | 5HDH-21 | 结构型式:批式循环 ;批处理量:21t;燃料:生物质、燃油、天然气; | 5HDH-21型批式循环谷物干燥机;结构型式：循环式；干燥方式：间接加热；批处理量：21T;烘干机机体外形尺寸(长×宽×高):2560×2500×9540mm;烘干机电机总功率:11.05KW. | 11.05 | 购机补贴(通用类) | 2025-07-05 | 江苏省 | 评阅通过 | T202000340190
收获后处理机械 | 干燥机械 | 谷物烘干机 | 批处理量20-30t循环式谷物烘干机 | 滁州奥岚格机械有限公司 | 批式循环谷物干燥机 | 5H-25 | 结构型式:批式循环 ;批处理量:25t;燃料:/; | 干燥机机体外形尺寸(长×宽×高):2480×2250×11140mm,批次处理量:25t，电机总功率:10.25kw,干燥速率：≥0.5%/h，装机容量：44.87m³,干燥方式：间接加热,结构形式：循环式 | 10.25 | 购机补贴(通用类) | 2021-12-31 | 安徽省 | 评阅通过 | 2017TJ592
收获后处理机械 | 干燥机械 | 谷物烘干机 | 批处理量20-30t循环式谷物烘干机 | 东风井关农业机械有限公司 | 批式循环谷物干燥机 | 5HP-20 | 结构型式:批式循环 ;批处理量:20t;燃料:稻壳、秸杆、生物质颗粒; | 结构形式：批式循环；批处理量：20T；干燥机机体外形尺寸（mm）：3950*2660*11440；干燥方式：间接加热；装机容量：38.6m³； | 9.77 | 购机补贴(通用类) | 2021-12-31 | 湖北省 | 评阅通过 | 鄂2017221
收获后处理机械 | 干燥机械 | 谷物烘干机 | 批处理量20-30t循环式谷物烘干机 | 合肥麦稻之星机械有限公司 | 批式循环谷物干燥机 | 5HGM-20 | 结构型式:批式循环 ;批处理量:20t;燃料:/; | 20T 循环式 （下本体 干燥部 储留部 提升机 风机 水分仪 控制柜）结构形式：批式循环；批处理量：20T；外形尺寸（长×宽×高）：5650*3199*10994mm；整机质量：5550kg；电机总功率：11.62KW；加热方式：间接加热；安全装置:温控装置、故障报警装置、满粮报警装置、电气过载保护装置、漏电保护装置;箱体内尺寸（长×宽×高）：2384*2584*7232MM | 9.8 | 购机补贴(通用类) | 2021-12-31 | 安徽省 | 评阅通过 | 2017TJ396
收获后处理机械 | 干燥机械 | 谷物烘干机 | 批处理量20-30t循环式谷物烘干机 | 合肥麦稻之星机械有限公司 | 批式循环谷物干燥机 | 5HGM-20D | 结构型式:批式循环 ;批处理量:20t;燃料:/; | 20D 结构形式：循环式；批处理量：20T；干燥机机体外形尺寸（长×宽×高）：2086*2586*10250mm（不含提升机、扶梯、围栏等）；电机总功率：11.1kW；整机质量：4050kg；加热方式：间接加热；装机容量：40.38m³；安全装置:温控装置、故障报警装置、满粮报警装置、电气过载保护装置、漏电保护装置 | 12.25 | 购机补贴(通用类) | 2022-12-31 | 安徽省 | 评阅通过 | 2018TJ341
收获后处理机械 | 干燥机械 | 谷物烘干机 | 批处理量20-30t循环式谷物烘干机 | 河南若华生物科技有限公司 | 循环式粮食干燥机 | HDX-22 | 结构型式:批式循环 ;批处理量:22t;燃料:生物质颗粒; | 结构型式 / 循环式 干燥方式 / 间接加热 烘干机机体外形尺寸(长×宽×高) mm 2300×3200×9560（不含顶上围栏） 批处理量 t ：22 干燥段高度 mm ：2440 缓苏段高度 mm： 4880 有效容积 m3： 41.3 | 9.27 | 购机补贴(通用类) | 2025-09-29 | 河南省 | 评阅通过 | T202000420592
收获后处理机械 | 干燥机械 | 谷物烘干机 | 批处理量20-30t循环式谷物烘干机 | 湖南郴州粮油机械有限公司 | 批式循环谷物干燥机 | 5H-20 | 结构型式:批式循环 ;批处理量:20t;燃料:燃煤; | 结构型式：塔式、批式循环；批处理量：≥20T；外形尺寸（长×宽×高）（mm）：2250×2200×11780（干燥机塔体）；干燥段数量/每段高度：1/1220mm；缓苏段数量/每段高度：13/610mm；冷却段高度：1/610mm；电机总功率（kw）：14.65（干燥机塔体）； | 14.65 | 购机补贴(通用类) | 2021-12-31 | 湖南省 | 评阅通过 | 湘20171229095
收获后处理机械 | 干燥机械 | 谷物烘干机 | 批处理量20-30t循环式谷物烘干机 | 湖南省农友盛泰农业科技有限公司 | 批式循环谷物干燥机 | 5HL-20 | 结构型式:批式循环 ;批处理量:20t;燃料:生物质颗粒; | 型号名称：5HL-20型批式循环谷物干操机 ;结构型式 :循环式 ；干燥方式：间接加热 ；烘干机机体外形尺寸(长X宽X高：2980X2380X11165mm;批处理量: 20T;干燥速率：0.5-1.2%/h ; 干燥段高度 ：2000mm ;暖苏段高度：5300mm ;有效容积：39.3 m³;热风温度范围：50-80℃; 排粮电机功率：0.75kw ;提升机生产率：20t/h ;提升机电机功率:2.2 kw;热风机数量：1；热风机型号名称：4-73-6.5A型离心通风机 ;热风机转速 ：1450 r/min；热风机风压：1150~1300 Pa；热风机流量：15400-19000 m ³ /h；热风机电机功率：5.5kw； 烘干机电机总功率：10.3kw； 热风炉型号名称：5LS-240型生物质热风炉； 热风炉燃料种类：生物质颗粒； 热风护引烟风机型号名称：Y5-47型引风机； 热风炉引烟风机电机功率：0.37kw； 热风炉热功率（输出热量) ：862752 kg/h、206400 kcal/h | 10.3 | 购机补贴(通用类) | 2025-12-30 | 湖南省 | 评阅通过 | T202043430261
收获后处理机械 | 干燥机械 | 谷物烘干机 | 批处理量20-30t循环式谷物烘干机 | 湖南湘源金穗智能装备有限公司 | 批式循环谷物干燥机 | 5H-20 | 结构型式:批式循环 ;批处理量:20t;燃料:生物质颗粒; | 1.型号名称：5H-20型批式循环谷物干燥剂；2.结构型式：循环式；3.干燥方式：间接加热；4.烘干机机体外形尺寸（长×宽×高）：2200×2200×9600mm;5.批处理量：20t;6.干燥速率：≥0.5%/h;7.干燥段高度：1220mm;8.缓苏段高度：6710mm;9.有效容积：36.7m³；10.热风温度范围：35-60℃：11.排粮电机功率：0.2KW;12.提升机生产率：15-20t/h;13.提升机电机功率：2.2KW;14.热风机数量：1个；15.热风机型号名称：SHGF-670型混流式风机；16.热风机转速：1450r/min;17.热风机风压：450-600pa;18. | 8.2 | 购机补贴(通用类) | 2025-12-30 | 湖南省 | 评阅通过 | T202043430258
收获后处理机械 | 干燥机械 | 谷物烘干机 | 批处理量20-30t循环式谷物烘干机 | 江苏丰粮农业装备科技有限公司 | 谷物干燥机 | 5H-20 | 结构型式:批式循环 ;批处理量:20t;燃料:生物质颗粒; | 干燥方式：间接加热，烘干机机体外形尺寸（长×宽×高）2450×2260×9645mm；批处理量：20T;干燥速率：0.4 -1.2%/h;干燥段高度：1835mm（数量1段）;缓苏段高度：6100（数量1段）；有效容积：36.3m³；热风温度范围：40-75℃；排粮电机功率：0.4KW；提升机生产率：25t/h;提升机电机功率：1.5KW；热风机数量：2 | 11.77 | 购机补贴(通用类) | 2026-01-28 | 江苏省 | 评阅通过 | T202132320028
收获后处理机械 | 干燥机械 | 谷物烘干机 | 批处理量20-30t循环式谷物烘干机 | 江苏谷田机械科技有限公司 | 谷物干燥机 | 5H-20 | 结构型式:批式循环 ;批处理量:20t;燃料:天燃气、柴油; | 结构型式：循环式；干燥方式：直接加热；烘干机机体外形尺寸（长×宽×高）mm：5215×3040×13080mm；干燥段数量：1个；缓苏段数量：1个；冷却段高度：6100；干燥段高度：1600；热风机型号：LSHG4-72；热风机数量：2；热风电机功率：5.5kW；冷却风机型号名称：/；冷却风机数量：/；冷却风机电机功率：/；排粮电机功率：0.4KW；提升机生产率：680Kg/m。 20T，电机总功率（kW）：14.85 发动机名称 型号 功率（kw） 数量（台） 生产厂家 热风机电机 YE2-132S-4 5.5 2 上海力崎机电有限公司 提升机电机 BWD2-23-3KW 3 1 南京尤顿电机有限公司 排粮轮电机 CV28-200-1500 0.2 2 浙江利邦智能传动有限公司 撒粮盘电机 CV28-400W-13 0.4 1 台湾台邦电机工业有限公司 阻旋料位电机 SR3-10F 0.005 1 上海思沙派电子科技有限公司 | 14.85 | 购机补贴(通用类) | 2022-12-31 | 江苏省 | 评阅通过 | 苏农机（2018）第（0099）号
收获后处理机械 | 干燥机械 | 谷物烘干机 | 批处理量20-30t循环式谷物烘干机 | 江苏三喜机械有限公司 | 循环式谷物干燥机 | SL-220 | 结构型式:批式循环 ;批处理量:22t;燃料:柴油; | 1.结构形式：循环式；2.批处理量：22t；3.外形尺寸：2060mm*4120mm*7760mm；4.烘干机总功率：15.01KW | 15.01 | 购机补贴(通用类) | 2025-12-30 | 江苏省 | 评阅通过 | T202032320518
收获后处理机械 | 干燥机械 | 谷物烘干机 | 批处理量20-30t循环式谷物烘干机 | 江苏沃得高新农业装备有限公司（原：江苏沃得植保机械有限公司、原：沃得重工（中国）有限公司） | 谷物干燥机 | 5H-22C | 结构型式:批式循环 ;批处理量:22t;燃料:天然气、液化气; | 批处理量:22t；结构型式：循环式；加热方式：直接加热；干燥机机体外形尺寸（长×宽×高）（mm）：3070×2475×12500；干燥速率（%/h）：0.5-1.0；干燥段数量/高度（个/mm）：1/1500；缓苏段高度（mm）：7500；装机容量（m3）：40.5；热风机数量（个）：1；热风机型号名称：505E；电机功率（kW）：7.5；热风炉/燃烧器型号名称：FS20/2燃烧器（可选配）；燃料种类：天然气、液化气。 | 9.95 | 购机补贴(通用类) | 2022-12-31 | 江苏省 | 评阅通过 | 苏农机（2018）第（0387）号
收获后处理机械 | 干燥机械 | 谷物烘干机 | 批处理量20-30t循环式谷物烘干机 | 江西大隆重型工业有限公司 | 批式循环谷物干燥机 | 5H-20B | 结构型式:批式循环 ;批处理量:20t;燃料:生物质/柴油; | 型号名称：5H-20B型批式循环谷物干燥机；结构型式：循环式；干燥方式：间接加热；烘干机机体外形尺寸（长*宽*高）：2520*2380*9740mm；批次处理量：20t；干燥速率0.5～1.5%/h；干燥段高度：2655mm；缓苏段高度：4905mm；有效容积：≥35.8m³；热风温度范围：50～70℃。 | 12.15 | 购机补贴(通用类) | 2026-02-06 | 江西省 | 评阅通过 | T202136360024
收获后处理机械 | 干燥机械 | 谷物烘干机 | 批处理量20-30t循环式谷物烘干机 | 江西大隆重型工业有限公司 | 批式循环谷物干燥机 | 5H-22B | 结构型式:批式循环 ;批处理量:22t;燃料:生物质/柴油; | 型号名称：5H-22B型批式循环谷物干燥机；结构型式：循环式；干燥方式：间接加热；烘干机机体外形尺寸（长*宽*高）：2520*2380*10285mm；批次处理量：22t；干燥速率0.5～1.5%/h；干燥段高度：2655mm；缓苏段高度：5450mm；有效容积：≥39.3m³；热风温度范围：50～70℃。 | 12.15 | 购机补贴(通用类) | 2026-02-06 | 江西省 | 评阅通过 | T202136360024
收获后处理机械 | 干燥机械 | 谷物烘干机 | 批处理量20-30t循环式谷物烘干机 | 江西大隆重型工业有限公司 | 批式循环谷物干燥机 | 5HX-20 | 结构型式:批式循环 ;批处理量:20t;燃料:生物质/柴油; | 型号规格：5HX-20；干燥方式：循环式；干燥机机体外形尺寸（长*宽*高）：4300*3365*10797mm；批次处理量：20t；干燥速率0.6～1.2%/h；干燥段数量/高度：1个/1250mm；装机容量：35.7m³；缓苏段数量/每段高度：5个/545mm；热风温度范围：50～70℃。 | 10.3 | 购机补贴(通用类) | 2023-12-31 | 江西省 | 评阅通过 | 江西省2019第004号
收获后处理机械 | 干燥机械 | 谷物烘干机 | 批处理量20-30t循环式谷物烘干机 | 杞县五丰粮食机械有限公司 | 粮食烘干机 | 5XH-20 | 结构型式:批式循环 ;批处理量:20t;燃料:煤; | 型号规格：5XH-20；结构型式：批式循环；外形尺寸mm（长×宽×高）：2300×2580×10455；整机质量7900kg(其中热风炉质量为4500)；批次处理量：20t；装机容量37.3m3 | 9.97 | 购机补贴(通用类) | 2021-12-31 | 河南省 | 评阅通过 | 豫2016122
收获后处理机械 | 干燥机械 | 谷物烘干机 | 批处理量20-30t循环式谷物烘干机 | 无锡市久川机械设备有限公司 | 谷物干燥机 | 5HXG-220 | 结构型式:批式循环 ;批处理量:22t;燃料:燃油; | 批处理量：22吨；长宽高=2200*2200*11420；干燥部采用纵向六槽设计，控制系统采用过载保护，全电脑自动控制等 | 6.25 | 购机补贴(通用类) | 2022-12-31 | 江苏省 | 评阅通过 | 苏农机（2018）第（0096）号
收获后处理机械 | 干燥机械 | 谷物烘干机 | 批处理量20-30t循环式谷物烘干机 | 浙江天洲制冷机电有限公司 | 热泵型谷物干燥机 | 5HXRG-20 | 结构型式:批式循环 ;批处理量:20t;燃料:/; | 型号名称：5HXRG-20型热泵型谷物干燥机; 结构型式：循环式； 干燥方式：间接加热； 烘干机机体外形尺寸（长*宽*高）（mm）：2070*2080*11350； 批处理量（t）:20; 干燥速率(%/h):≥0.3; 干燥段高度（mm）:1180（数量1段）； 缓苏段高度（mm）:8832（数量1段）； 有效容积（m3）:35.8; 热风温度范围（℃）：35~60； 排粮电机功率（kw）：0.1； 提升机生产率（t/h）:20; 提升机电机功率（kw）：1.5； 热风机数量：1； 热风机型号名称：4-72-7.1A-4型离心式通风机； 热风机转速（r/min）:1450; 热风机风压（Pa）:1790-1116; 热风机流量(m3/h):16576-8288； 热风机电机功率（kw）7.5; 烘干机电机总功率（kw）：10.7； 热泵型号名称：5RWF220型热泵型干燥热风机 热泵额定功率（输入功率）（kw）：74.76； 热泵额定制热量（输出热量）（KJ/h）:792000; 热泵压缩机型式：涡旋式； 热泵压缩机数量（个或组）：6； 热泵辅助电加热功率（kw）:18; 热泵输出热风最高温度（℃）：60. | 10.7 | 购机补贴(通用类) | 2026-04-01 | 浙江省 | 评阅通过 | T202100520258
收获后处理机械 | 干燥机械 | 谷物烘干机 | 批处理量20-30t循环式谷物烘干机 | 中联农业机械股份有限公司(原:中联重机股份有限公司) | 批式循环谷物干燥机 | 5HXG-20 | 结构型式:批式循环 ;批处理量:20t;燃料:生物质; | 结构型式：批式循环；批处理量：20t；烘干机机体外形尺寸（长×宽×高）（mm）：2380×2250×10688； | 11.57 | 购机补贴(通用类) | 2026-08-31 | 安徽省 | 评阅通过 | T202100340800
收获后处理机械 | 干燥机械 | 谷物烘干机 | 批处理量20-30t循环式谷物烘干机 | 重庆市万穗机械有限公司 | 粮食烘干机 | 5H-20 | 结构型式:批式循环 ;批处理量:20t;燃料:柴油; | 结构型式：批式循环；批处理量：20T；干燥方式：间接加热；外形尺寸：5000×3000×11000； | 7.75 | 购机补贴(通用类) | 2021-12-31 | 重庆市 | 评阅通过 | 渝2017064
收获后处理机械 | 干燥机械 | 谷物烘干机 | 批处理量30t及以上循环式谷物烘干机 | 安徽辰宇机械科技有限公司 | 谷物干燥机 | 5HCY-30 | 结构型式:批式循环 ;批处理量:30t;燃料:生物质颗粒、燃油、燃气、燃煤; | 尺寸：3500×2500×10036mm 总功率：17.35kw 频率：50HZ | 17.35 | 购机补贴(通用类) | 2024-12-30 | 安徽省 | 评阅通过 | T201900320779
收获后处理机械 | 干燥机械 | 谷物烘干机 | 批处理量30t及以上循环式谷物烘干机 | 安徽辰宇机械科技有限公司 | 谷物干燥机 | 5HCY-50 | 结构型式:批式循环 ;批处理量:50t;燃料:生物质颗粒、燃油、燃气、燃煤; | 尺寸：8000×5800×13300mm 总功率：34.35KW 频率：50HZ | 34.35 | 购机补贴(通用类) | 2022-12-31 | 安徽省 | 评阅通过 | 部20180064
收获后处理机械 | 干燥机械 | 谷物烘干机 | 批处理量30t及以上循环式谷物烘干机 | 安徽辰宇机械科技有限公司 | 谷物烘干机 | 5HHCY-32 | 结构型式:批式循环 ;批处理量:32t;燃料:生物质颗粒、燃油、燃气、燃煤; | 尺寸：3500×3000×11427mm 总功率：21.35KW 频率：50HZ | 21.35 | 购机补贴(通用类) | 2025-12-30 | 安徽省 | 评阅通过 | T202000341135
收获后处理机械 | 干燥机械 | 谷物烘干机 | 批处理量30t及以上循环式谷物烘干机 | 安徽辰宇机械科技有限公司 | 谷物烘干机 | 5HHCY-35 | 结构型式:批式循环 ;批处理量:35t;燃料:生物质颗粒、燃油、燃气、燃煤; | 尺寸：35000×3000×11955mm 总功率：21.35KW 频率：50HZ | 21.35 | 购机补贴(通用类) | 2025-12-30 | 安徽省 | 评阅通过 | T202000341134
收获后处理机械 | 干燥机械 | 谷物烘干机 | 批处理量30t及以上循环式谷物烘干机 | 安徽辰宇机械科技有限公司 | 谷物干燥机 | 5HWJL-30 | 结构型式:批式循环 ;批处理量:30t;燃料:生物质颗粒、燃油、燃气、燃煤; | 功率：14.4KW 尺寸：L2500*W3500*H11080mm 频率：50HZ | 14.4 | 购机补贴(通用类) | 2023-12-31 | 安徽省 | 评阅通过 | 2019TJ230
收获后处理机械 | 干燥机械 | 谷物烘干机 | 批处理量30t及以上循环式谷物烘干机 | 安徽金明机械科技有限公司 | 谷物干燥机 | 5H-30 | 结构型式:批式循环 ;批处理量:30t;燃料:/; | 批处理量：30t；结构型式：循环式；烘干机电机总功率：16.2kw；烘干机机体外形尺寸(长×宽×高)：3100×2220×10585mm | 16.2 | 购机补贴(通用类) | 2024-12-23 | 安徽省 | 评阅通过 | 2019TJ652
收获后处理机械 | 干燥机械 | 谷物烘干机 | 批处理量30t及以上循环式谷物烘干机 | 安徽金明机械科技有限公司 | 混流式谷物干燥机 | 5H-32 | 结构型式:批式循环 ;批处理量:32t;燃料:/; | 批次处理量：32t；结构型式：循环式；干燥方式：间接加热；干燥机机体外形尺寸（长×宽×高）：3260×2560×10600mm | 16.5 | 购机补贴(通用类) | 2021-12-31 | 安徽省 | 评阅通过 | 2017TJ589
收获后处理机械 | 干燥机械 | 谷物烘干机 | 批处理量30t及以上循环式谷物烘干机 | 安徽麦稻之星机械科技有限公司 | 批式循环谷物干燥机 | 5HGM-30 | 结构型式:批式循环 ;批处理量:30t;燃料:/; | 干燥方式：批式循环（间接加热）；批处理量：30T；干燥速率：0.4~0.8%/h;干燥机机体外形尺寸（长×宽×高）：2386*3426*9430mm（不含提升机、扶梯、围栏等）；热风机功率：7.5x2kW；排粮电机功率：2x0.2kW,装机容量：56.67m³； | 21.95 | 购机补贴(通用类) | 2023-12-31 | 安徽省 | 评阅通过 | 2019TJ409
收获后处理机械 | 干燥机械 | 谷物烘干机 | 批处理量30t及以上循环式谷物烘干机 | 安徽麦稻之星机械科技有限公司 | 批式循环谷物干燥机 | 5HGM-30D | 结构型式:批式循环 ;批处理量:30t;燃料:/; | 干燥方式：批式循环（间接加热）；批处理量：30T；干燥速率：0.4~0.8%/h;干燥机机体外形尺寸（长×宽×高）：2365*2866*11830mm（不含提升机、扶梯、围栏等）；热风机功率：11kW；排粮电机功率：0.4kW,装机容量：59.11m³； | 15.3 | 购机补贴(通用类) | 2023-12-31 | 安徽省 | 评阅通过 | 2019TJ410
收获后处理机械 | 干燥机械 | 谷物烘干机 | 批处理量30t及以上循环式谷物烘干机 | 安徽麦稻之星机械科技有限公司 | 批式循环谷物干燥机 | 5HGM-30H | 结构型式:批式循环 ;批处理量:30t;燃料:/; | 干燥方式：批式循环（间接加热）；批处理量：30T；干燥速率：0.4~2.0%/h;干燥机机体外形尺寸（长×宽×高）：2365*2866*12060mm（不含提升机、扶梯、围栏等）；热风机功率：11kW；排粮电机功率：0.4kW,装机容量：55.03m³； | 15.3 | 购机补贴(通用类) | 2023-12-31 | 安徽省 | 评阅通过 | 2019TJ411
收获后处理机械 | 干燥机械 | 谷物烘干机 | 批处理量30t及以上循环式谷物烘干机 | 安徽麦稻之星机械科技有限公司 | 批式循环谷物干燥机 | 5HGM-35 | 结构型式:批式循环 ;批处理量:35t;燃料:/; | 干燥方式：批式循环（间接加热）；批处理量：35T；干燥速率：0.4~0.8%/h;干燥机机体外形尺寸（长×宽×高）：3064*3128*9664mm（不含提升机、扶梯、围栏等）；热风机功率：11kW；排粮电机功率：0.75kW,装机容量：68.23m³； | 17.8 | 购机补贴(通用类) | 2023-12-31 | 安徽省 | 评阅通过 | 2019TJ412
收获后处理机械 | 干燥机械 | 谷物烘干机 | 批处理量30t及以上循环式谷物烘干机 | 安徽麦稻之星机械科技有限公司 | 批式循环谷物干燥机 | 5HGM-50 | 结构型式:批式循环 ;批处理量:50t;燃料:/; | 干燥方式：批式循环（间接加热）；批处理量：50T；干燥速率：0.4~0.8%/h;干燥机机体外形尺寸（长×宽×高）：3064*3128*12734mm（不含提升机、扶梯、围栏等）；热风机功率：22kW；排粮电机功率：0.75kW,装机容量：92.24m³； | 28.8 | 购机补贴(通用类) | 2023-12-31 | 安徽省 | 评阅通过 | 2019TJ413
收获后处理机械 | 干燥机械 | 谷物烘干机 | 批处理量30t及以上循环式谷物烘干机 | 安徽麦稻之星机械科技有限公司 | 批式循环谷物干燥机 | 5HGM-60 | 结构型式:批式循环 ;批处理量:60t;燃料:/; | 干燥方式：批式循环（间接加热）；批处理量：60T；干燥速率：0.4~0.8%/h;干燥机机体外形尺寸（长×宽×高）：3064*3128*14774mm（不含提升机、扶梯、围栏等）；热风机功率：22kW；排粮电机功率：0.75kW,装机容量：110.79m³； | 28.8 | 购机补贴(通用类) | 2023-12-31 | 安徽省 | 评阅通过 | 2019TJ414
收获后处理机械 | 干燥机械 | 谷物烘干机 | 批处理量30t及以上循环式谷物烘干机 | 安徽省久阳农业机械有限公司 | 批式循环谷物干燥机 | 5HXG-30A | 结构型式:批式循环 ;批处理量:30t;燃料:/; | 结构型式:循环式 干燥方式:间接加热 烘干机机体外形尺寸(长×宽×高):3280*2480*11161批处理量:30t 干燥速率:稻谷：≥0.27：其他谷物：0.4-1.0%/h 干燥段高度:1800mm 缓苏段高度:7650mm 有效容积:55.584m3 热风温度范围:35-80℃ 排粮电机功率:0.8W 提升机生产率:30t/h 提升机电机功率:3.0kW 烘干机电机总功率:14.8kw | 14.8 | 购机补贴(通用类) | 2021-12-31 | 安徽省 | 评阅通过 | 2017TJ654
收获后处理机械 | 干燥机械 | 谷物烘干机 | 批处理量30t及以上循环式谷物烘干机 | 常州东风农机集团有限公司 | 批式循环谷物干燥机 | 5HDH-32 | 结构型式:批式循环 ;批处理量:32t;燃料:生物质、燃油、天然气; | 1.规格型号：5HDH-32； 2.结构形式：批式循环； 3.外形尺寸：4570mm×4200mm×12870mm； 4.整机质量：8600kg； 5.循环批处理量（批式循环式）：32T；日处理量(连续式）：t/d； 6.处理方式：批式循环； 7.加热方式：间接加热； 8.电机总功率：22KW； 9.安全装置：自动报警（故障及超温），自动关机，温控装置，电器过载保护装置，漏电保护装置，灭火器； 10.缓苏层尺寸（长×宽×高×层数）：3200mm×2500mm×545mm×11mm; 11.小时处理量稻谷：≥1500kg/h； | 18.35 | 购机补贴(通用类) | 2025-12-28 | 江苏省 | 评阅通过 | T202034462
收获后处理机械 | 干燥机械 | 谷物烘干机 | 批处理量30t及以上循环式谷物烘干机 | 东风井关农业机械有限公司 | 批式循环谷物干燥机 | 5HP-35 | 结构型式:批式循环 ;批处理量:35t;燃料:稻壳、秸杆、生物质颗粒等; | 结构形式：批式循环；批处理量：35T；干燥机机体外形尺寸（mm）：5500*5100*12580；干燥方式：间接加热；装机容量：63m³； | 19.22 | 购机补贴(通用类) | 2021-12-31 | 湖北省 | 评阅通过 | 鄂2017222
收获后处理机械 | 干燥机械 | 谷物烘干机 | 批处理量30t及以上循环式谷物烘干机 | 合肥麦稻之星机械有限公司 | 批式循环谷物干燥机 | 5HGM-30 | 结构型式:批式循环 ;批处理量:30t;燃料:/; | 30 结构形式：循环式；批处理量：30T；干燥机机体外形尺寸（长×宽×高）：2386*3426*9530mm（不含提升机、扶梯、围栏等）；电机总功率：20.15kW；整机质量：6350kg；加热方式：间接加热；装机容量：56.67m³；安全装置:温控装置、故障报警装置、满粮报警装置、电气过载保护装置、漏电保护装置 | 20.1 | 购机补贴(通用类) | 2022-12-31 | 安徽省 | 评阅通过 | 2018TJ342
收获后处理机械 | 干燥机械 | 谷物烘干机 | 批处理量30t及以上循环式谷物烘干机 | 合肥麦稻之星机械有限公司 | 批式循环谷物干燥机 | 5HGM-30D | 结构型式:批式循环 ;批处理量:30t;燃料:/; | 30d:循环式 （下本体 干燥部 储留部 提升机 风机 水分仪 控制柜）结构形式：固定式；处理方式：批式循环；批处理量：30T；外形尺寸（长×宽×高）：5650×3199×14194mm；；电机总功率：15.12kW；整机质量：6150kg；加热方式：间接加热；安全装置:自动水分仪、自动点火、自动停机、温控装置、故障报警装置、满粮报警装置、电气过载保护装置、漏电保护装置; 箱体内尺寸：2300*2500*11830mm | 15.3 | 购机补贴(通用类) | 2025-12-28 | 安徽省 | 评阅通过 | T202034708
收获后处理机械 | 干燥机械 | 谷物烘干机 | 批处理量30t及以上循环式谷物烘干机 | 合肥麦稻之星机械有限公司 | 批式循环谷物干燥机 | 5HGM-35 | 结构型式:批式循环 ;批处理量:35t;燃料:/; | 结构形式：循环式；批处理量：35T；干燥机机体外形尺寸（长×宽×高）：3064*3128*9540mm（不含提升机、扶梯、围栏等）；电机总功率：17.8kW；整机质量：11500kg；加热方式：间接加热；装机容量：63.87m³；安全装置:温控装置、故障报警装置、满粮报警装置、电气过载保护装置、漏电保护装置 | 21.8 | 购机补贴(通用类) | 2022-12-31 | 安徽省 | 评阅通过 | 2018TJ343
收获后处理机械 | 干燥机械 | 谷物烘干机 | 批处理量30t及以上循环式谷物烘干机 | 合肥麦稻之星机械有限公司 | 批式循环谷物干燥机 | 5HGM-50 | 结构型式:批式循环 ;批处理量:50t;燃料:/; | 50T 循环式 （下本体 干燥部 储留部 提升机 风机 水分仪 控制柜 满量报警器）结构形式：批式循环；批处理量：50T；外形尺寸（长×宽×高）：7653×4724×18918mm；加热方式：间接加热；热源方式：燃烧机/热风炉；燃料：柴油/无烟煤、柴、秸秆、稻壳；电机总功率：28.25KW；整机质量：13890kg;箱体内尺寸：3064*3128*12734mm | 28.8 | 购机补贴(通用类) | 2021-12-31 | 安徽省 | 评阅通过 | 2017TJ397
收获后处理机械 | 干燥机械 | 谷物烘干机 | 批处理量30t及以上循环式谷物烘干机 | 合肥麦稻之星机械有限公司 | 批式循环谷物干燥机 | 5HGM-60 | 结构型式:批式循环 ;批处理量:60t;燃料:/; | 60t: 循环式 （下本体 干燥部 储留部 提升机 风机 水分仪 控制柜 满量报警器）结构形式：固定式；处理方式：批式循环；批处理量：60T；外形尺寸（长×宽×高）：7653×4724×20958mm；；电机总功率：28.25kW；整机质量：14190kg；加热方式：间接加热；安全装置:自动水分仪、自动点火、自动停机、温控装置、故障报警装置、满粮报警装置、电气过载保护装置、漏电保护装置: 箱体内尺寸：2984*3048*15412mm | 28.8 | 购机补贴(通用类) | 2025-12-28 | 安徽省 | 评阅通过 | T202034706
收获后处理机械 | 干燥机械 | 谷物烘干机 | 批处理量30t及以上循环式谷物烘干机 | 河北铠嘉机械制造有限公司 | 循环式谷物烘干机 | 5HX-32 | 结构型式:批式循环 ;批处理量:32t;燃料:燃油; | 结构型式 （连续式/批式循环/批式静态）：批式循环； 干燥方式（直接加热/间接加热）：直接加热； 干燥工艺（顺流/横流/混流/逆流）：混流； 烘干机机体外形尺寸(长×宽×高)mm：3720×2390×10820； 批处理量 t：32； 降水速率 %/h：0.6-1.2； 干燥段数量个：5； 缓苏段数量个：9； 干燥段总高度 mm：2875； 缓苏段总高度 mm：5175； 有效容积 m3：57； 烘干机电机总功率kW：21.25； 热源型式（燃煤/燃油/燃气/耗电）：燃油 | 21.25 | 购机补贴(通用类) | 2026-08-31 | 河北省 | 评阅通过 | T202100520852
收获后处理机械 | 干燥机械 | 谷物烘干机 | 批处理量30t及以上循环式谷物烘干机 | 河南若华生物科技有限公司 | 循环式粮食干燥机 | HDX-32 | 结构型式:批式循环 ;批处理量:32t;燃料:生物质颗粒; | 结构型式 / 循环式 干燥方式 / 间接加热 烘干机机体外形尺寸(长×宽×高) mm 3020×3200×10680（不含顶上围栏） 批处理量 t ：32 干燥段高度 mm ：3050 缓苏段高度 mm ：4880 有效容积 m3 ：58.6 | 12.27 | 购机补贴(通用类) | 2025-09-29 | 河南省 | 评阅通过 | T202000420591
收获后处理机械 | 干燥机械 | 谷物烘干机 | 批处理量30t及以上循环式谷物烘干机 | 河南若华生物科技有限公司 | 循环式粮食干燥机 | HDX-50 | 结构型式:批式循环 ;批处理量:50t;燃料:生物质颗粒; | 结构型式 / 循环式 干燥方式 / 间接加热 烘干机机体外形尺寸(长×宽×高) mm 3740×3200×13620（不含顶上围栏） 批处理量 t： 50 干燥段高度 mm ：3660 缓苏段高度 mm ：6710 有效容积 m3 ：94.2 | 20.12 | 购机补贴(通用类) | 2025-09-29 | 河南省 | 评阅通过 | T202000420593
收获后处理机械 | 干燥机械 | 谷物烘干机 | 批处理量30t及以上循环式谷物烘干机 | 湖北名泰农机有限公司 | 循环式谷物干燥机 | 5HX-35 | 结构型式:批式循环 ;批处理量:35t;燃料:/; | 结构形式：循环式；批处理量：35吨；干燥方式 : 间接加热；干燥段数量/每段高度（个/mm)：2/1500；热风机数量：2个；型号：4-72-6A；电机功率：4kW；热风机温度：58℃ | 4 | 购机补贴(通用类) | 2021-12-31 | 湖北省 | 评阅通过 | 鄂2017165
收获后处理机械 | 干燥机械 | 谷物烘干机 | 批处理量30t及以上循环式谷物烘干机 | 湖北天和机械有限公司 | 批式循环谷物干燥机 | 5HX-30 | 结构型式:批式循环 ;批处理量:30t;燃料:/; | 型号名称:5HX-30型批式循环谷物干燥机;结构型式:批式循环;批处理量:≥30（稻谷），≥35（小麦）;烘干机电机总功率:16.5kw | 16.5 | 购机补贴(通用类) | 2025-12-23 | 湖北省 | 评阅通过 | 鄂2020395
收获后处理机械 | 干燥机械 | 谷物烘干机 | 批处理量30t及以上循环式谷物烘干机 | 湖南郴州粮油机械有限公司 | 批式循环谷物干燥机 | 5H-30 | 结构型式:批式循环 ;批处理量:≥30t;燃料:生物质颗粒; | 结构型式：循环式；干燥方式：间接加热；烘干机机体外形尺寸(长*宽*高)mm：2900*2270*11680；批处理量(t)：30；干燥段高度(mm)：1220；缓苏段高度(mm)：7930；烘干机电机总功率(kw)：17.35； | 17.35 | 购机补贴(通用类) | 2025-10-08 | 湖南省 | 评阅通过 | T202043430208
收获后处理机械 | 干燥机械 | 谷物烘干机 | 批处理量30t及以上循环式谷物烘干机 | 湖南湘源金穗智能装备有限公司 | 批式循环谷物干燥机 | 5H-30 | 结构型式:批式循环 ;批处理量:30t;燃料:生物质; | 1.型号名称：5H-30型批式循环谷物干燥剂；2.结构型式：循环式；3.干燥方式：间接加热；4.烘干机机体外形尺寸（长×宽×高）：2960×2570×10800mm;5.批处理量：30t;6.干燥速率：0.2-0.8%/h;7.干燥段高度：1500mm;8.缓苏段高度：7910mm;9.有效容积：56.4m³；10.热风温度范围：40-80℃：11.排粮电机功率：0.4KW;12.提升机生产率：10-20t/h;13.提升机电机功率：3KW;14.热风机数量：2个；15.热风机型号名称：SHGF-670型混流式风机；16.热风机转速：1440r/min;17.热风机风压：400-650pa;1 | 17.8 | 购机补贴(通用类) | 2024-12-19 | 湖南省 | 评阅通过 | T201943430060
收获后处理机械 | 干燥机械 | 谷物烘干机 | 批处理量30t及以上循环式谷物烘干机 | 江苏谷田机械科技有限公司 | 谷物干燥机 | 5H-30 | 结构型式:批式循环 ;批处理量:30t;燃料:天燃气、柴油; | 结构型式：循环式；干燥方式：间接加热；烘干机机体外形尺寸（长×宽×高）mm：5060×3800×12340mm；干燥段数量：1个；缓苏段数量：1个；冷却段高度：7930；干燥段高度：1600；热风机型号：LSHG4-72；热风机数量：2；热风电机功率：5.5kW；排粮电机功率：0.4KW；提升机生产率：760Kg/m。 30T，电机总功率（kW）：14.85 发动机名称 型号 功率（kw） 数量（台） 生产厂家 热风机电机 YE2-132S-4 5.5 2 上海力崎机电有限公司 提升机电机 BWD2-23-3KW 3 1 南京尤顿电机有限公司 排粮轮电机 CV28-200-1500 0.2 2 浙江利邦智能传动有限公司 撒粮盘电机 CV28-400W-13 0.4 1 台湾台邦电机工业有限公司 阻旋料位电机 SR3-10F 0.005 1 上海思沙派电子科技有限公司 | 14.85 | 购机补贴(通用类) | 2022-12-31 | 江苏省 | 评阅通过 | 苏农机（2018）第（0100）号
收获后处理机械 | 干燥机械 | 谷物烘干机 | 批处理量30t及以上循环式谷物烘干机 | 江苏谷田机械科技有限公司 | 谷物干燥机 | 5H-35 | 结构型式:批式循环 ;批处理量:35t;燃料:生物质颗粒; | 结构型式：循环式；干燥方式：间接加热；烘干机机体外形尺寸（长×宽×高）mm：2565×3304×13400mm；干燥段数量：1个；缓苏段数量：1个；冷却段高度：7000；干燥段高度：2652；热风机型号：LSHG-6A型离心风机；热风机数量：2；热风电机功率：5.5×2kW；排粮电机功率：0.4KW；提升机生产率：900Kg/m。 35T，电机总功率（kW）：15.7 发动机名称 型号 功率（kw） 数量（台） 生产厂家 热风机电机 YE2-132S-4 5.5 2 上海力崎机电有限公司 提升机电机 CH40-3.7KW-10S 3.7 1 台湾台邦电机工业有限公司 排粮轮电机 CV28-200-1500 0.2 2 浙江利邦智能传动有限公司 撒粮盘电机 RV50-7.5-0.55KW 0.55 1 杭州昇耐博特传动科技有限公司 阻旋料位电机 SR3-10F 0.005 1 上海思沙派电子科技有限公司 | 15.7 | 购机补贴(通用类) | 2025-07-30 | 江苏省 | 评阅通过 | T202032320140
收获后处理机械 | 干燥机械 | 谷物烘干机 | 批处理量30t及以上循环式谷物烘干机 | 江苏三喜机械有限公司 | 循环式谷物干燥机 | SL-320 | 结构型式:批式循环 ;批处理量:32t;燃料:柴油; | 1.结构形式：循环式；2.批处理量：32t；3.外形尺寸：2060mm*4120mm*9760mm；4.烘干机总功率：15.01KW | 15.01 | 购机补贴(通用类) | 2025-12-30 | 江苏省 | 评阅通过 | T202032320519
收获后处理机械 | 干燥机械 | 谷物烘干机 | 批处理量30t及以上循环式谷物烘干机 | 江西大隆重型工业有限公司 | 批式循环谷物干燥机 | 5H-30B | 结构型式:批式循环 ;批处理量:30t;燃料:生物质/柴油; | 型号名称：5H-30B型批式循环谷物干燥机；结构型式：循环式；干燥方式：间接加热；烘干机机体外形尺寸（长*宽*高）：3360*2380*10930mm；批次处理量：30t；干燥速率0.5～1.5%/h；干燥段高度：2655mm；缓苏段高度：5995mm；有效容积：≥53.6m³；热风温度范围：50～70℃。 | 15.65 | 购机补贴(通用类) | 2026-02-06 | 江西省 | 评阅通过 | T202136360025
收获后处理机械 | 干燥机械 | 谷物烘干机 | 批处理量30t及以上循环式谷物烘干机 | 江西大隆重型工业有限公司 | 批式循环谷物干燥机 | 5H-35B | 结构型式:批式循环 ;批处理量:35t;燃料:生物质/柴油; | 型号名称：5H-35B型批式循环谷物干燥机；结构型式：循环式；干燥方式：间接加热；烘干机机体外形尺寸（长*宽*高）：3360*2380*12020mm；批次处理量：35t；干燥速率0.5～1.5%/h；干燥段高度：2655mm；缓苏段高度：7085mm；有效容积：≥62.6m³；热风温度范围：50～70℃。 | 15.65 | 购机补贴(通用类) | 2026-02-06 | 江西省 | 评阅通过 | T202136360025
收获后处理机械 | 干燥机械 | 谷物烘干机 | 批处理量30t及以上循环式谷物烘干机 | 江西大隆重型工业有限公司 | 批式循环谷物干燥机 | 5HX-30 | 结构型式:批式循环 ;批处理量:30t;燃料:生物质/柴油; | 型号规格：5HX-30；干燥方式：间接加热；干燥机机体外形尺寸（长*宽*高）：4560*3950*12185mm；批次处理量：30t；干燥速率0.6～1.2%/h；干燥段数量/高度：1个/1800mm；装机容量：53.76m³；缓苏段高度：3660mm；热风温度范围：50～70℃。 | 17.15 | 购机补贴(通用类) | 2022-12-31 | 江西省 | 评阅通过 | 江西省2018第009号
收获后处理机械 | 干燥机械 | 谷物烘干机 | 批处理量30t及以上循环式谷物烘干机 | 江西开门子现代农机装备有限公司 | 批式循环谷物干燥机 | 5HP-32 | 结构型式:批式循环 ;批处理量:32t;燃料:/; | 型号名称：5HP-32型批式循环谷物干燥机；结构型式：循环式；干燥方式：间接加热；干燥机机体外形尺寸：5000*3700*12500；批次处理量：32t;干燥速率：0.8%h；干燥段数量/每段高度：3/740个/mm;装机容量：59m³；缓苏段数量/每段高度：1/5450；热风温度范围：45-120℃；热风机：1.数量：1；2.型号名称：4-72NO6A型离心风机；3.转速：1450r/min；4.风压：900Pa;5.流量：12000m³/h;6.电机功率：5.5KW；热风炉/燃烧器等：1.型号名称：5LM-30型节能型热风热风温度范围炉；2.炉排型式:梁式炉条；3.换热器型式：列管式；引烟风机：1.型号：4-72；2.转速：2900r/min；3.流量：3000m³/h；4.电机功率：2.2KW；热功率：1340KJ/h；燃料种类：燃煤；加热方式：间接热风；排粮电机功率：0.4KW；提升机生产率：40t/h;提升机电机功率：4KW | 15.77 | 购机补贴(通用类) | 2021-12-31 | 江西省 | 评阅通过 | 部20170781
收获后处理机械 | 干燥机械 | 谷物烘干机 | 批处理量30t及以上循环式谷物烘干机 | 昆山谷阳神农业机械有限公司 | 低温循环烘干机 | 5HGYS-30 | 结构型式:批式循环 ;批处理量:30t;燃料:/; | 型号名称 ： 5HGYS-30型低温循环烘干机 ；结构型式（连续式/批式循环/批式静态） ： 批式循环 ；干燥方式（直接加热/间接加热） /：间接加热 ；干燥工艺（顺流/横流/混流/逆流） /：横流 ；烘干机机体外形尺寸(长×宽×高) ： 2900×2260×10960 mm；批处理量：30 t ；降水速率（%/h）： 0.4～1.2 ；干燥段数量 ： 1个；缓苏段数量 ： 1 个；干燥段总高度 ：1230 mm ；缓苏段总高度： 7930 mm；有效容积 ：53.74 m3 ；热风温度范围 （℃）： 40～80 ；热风机数量 ：3个 （热源选配生物质悬浮热风炉，热风机数量为3台；选配其他热源，热风机数量为2台） ；热风机送风型式（正压/负压） ： 正压1个、负压2个 ；烘干机电机总功率：22.85 kW （热源选配生物质悬浮热风炉，总功率为22.85kW；选配其他热源，总功率为17.35kW） | 21.85 | 购机补贴(通用类) | 2026-08-05 | 江苏省 | 评阅通过 | T202132320195
收获后处理机械 | 干燥机械 | 谷物烘干机 | 批处理量30t及以上循环式谷物烘干机 | 六安久久机械科技有限公司 | 批式循环谷物干燥机 | 5HJJ-30 | 结构型式:批式循环 ;批处理量:30t;燃料:/; | 结构形式:固定式;处理方式:批式循环;批处理量:30T;外形尺寸(长×宽×高)4460×4255×13310mm;;电机总功率:15.853kW;整机质量:5630kg;加热方式:间接加热;安全装置:在线自动检测水分仪、自动停机、故障报警装置、满粮报警装置、电气过载保护装置、漏电保护装置;箱体内尺寸:2850*2220*11568mm | 15.853 | 购机补贴(通用类) | 2025-12-30 | 安徽省 | 评阅通过 | T202000341136
收获后处理机械 | 干燥机械 | 谷物烘干机 | 批处理量30t及以上循环式谷物烘干机 | 南京谷阳农业机械有限公司 | 低温循环烘干机 | 5HGY-30 | 结构型式:批式循环 ;批处理量:30t;燃料:/; | 型号名称 ：5HGY-30型低温循环烘干机 ；结构型式 ：循环式； 干燥方式 ： 间接加热； 烘干机机体外形尺寸(长×宽×高) ： 2900×2260×10960mm； 批处理量 ：30 t；干燥速率 %/h ：0.4～1.2 ；干燥段高度 mm 1230（数量1段） ；缓苏段高度 mm 7930（数量1段） ；有效容积 m3 53.74 ；热风温度范围 ℃ 40～80 ；排粮电机功率 kW 0.4 ；提升机生产率 t/h 30 ；提升机电机功率 kW 2.2 ；热风机数量 / 3（热源选配生物质悬浮热风炉，热风机数量为3台；选配其他热源，热风机数量为2台） ；热风机转速 r/min 2200 ；热风机风压 Pa 800～1200（单台） ；热风机流量 m3/h 12000～16000（单台） ；热风机电机功率 kW 5.5（单台） ；烘干机电机总功率 kW 21.92（热源选配生物质悬浮热风炉，总功率为21.92kW；选配其他热源，总功率为16.42kW） | 21.92 | 购机补贴(通用类) | 2026-01-28 | 江苏省 | 评阅通过 | T202132320030
收获后处理机械 | 干燥机械 | 谷物烘干机 | 批处理量30t及以上循环式谷物烘干机 | 杞县五丰粮食机械有限公司 | 谷物干燥机 | 5XH-30 | 结构型式:批式循环 ;批处理量:30t;燃料:煤; | 型号规格：5XH-30；结构型式：循环式；干燥方式：间接加热；干燥机机体外形尺寸（长*宽*高）mm：3400×4250×11945；批次处理量：30t；干燥速率：0.7~1.0%/h；干燥段数量/高度（个/mm）：1/1240；装机容量：54.2m³；缓苏段数量/高度（个/mm）：1/7085；热风温度范围：40~80℃。 | 18.14 | 购机补贴(通用类) | 2022-12-31 | 河南省 | 评阅通过 | 豫2018035
收获后处理机械 | 干燥机械 | 谷物烘干机 | 批处理量30t及以上循环式谷物烘干机 | 青县宇瑞电子机箱制造有限公司 | 批式循环谷物干燥机 | 5HX-30 | 结构型式:批式循环 ;批处理量:30t;燃料:燃气; | 结构型式：批式循环，干燥方式：直接加热，干燥工艺：混流，外形尺寸：3200*2300*11300，批处理量：30t，降水速率;0.8~1.5，电机总功率：23.5KW，热源型式：燃气，热源设备名称：RQL50型燃气炉，热源热功率：2100000（500000）KJ/h | 23.5 | 购机补贴(通用类) | 2026-08-31 | 河北省 | 评阅通过 | T202100520846
收获后处理机械 | 干燥机械 | 谷物烘干机 | 批处理量30t及以上循环式谷物烘干机 | 青县宇瑞电子机箱制造有限公司 | 批式循环谷物干燥机 | 5HX-35 | 结构型式:批式循环 ;批处理量:35t;燃料:燃气; | 结构型式：批式循环，干燥方式：直接加热，干燥工艺：混流，外形尺寸：4000*2450*10500，批处理量：35t，降水速率：0.8~1.5，热风温度范围：60~120，烘干机电机总功率：30.5KW，热源型式：燃气，热源设备名称;RQL70型燃气炉，热源热功率：2930000（700000）KJ/h | 30.5 | 购机补贴(通用类) | 2026-08-31 | 河北省 | 评阅通过 | T202100520845
收获后处理机械 | 干燥机械 | 谷物烘干机 | 批处理量30t及以上循环式谷物烘干机 | 上海三久机械有限公司 | 低温循环式干燥机 | PRO-300H | 结构型式:批式循环 ;批处理量:30t;燃料:柴油; | 结构形式：循环式；外形尺寸(长*宽*高）：2260*2903*10944；电机总功率：13.45KW;燃烧机：枪型双喷嘴、高压自动点火，最大燃烧量45；批次处理量30吨；减干率：水稻（商品粮）0.5-1.0%；种子0.2-1.0%； | 13.45 | 购机补贴(通用类) | 2024-12-30 | 上海市 | 评阅通过 | T201900320773
收获后处理机械 | 干燥机械 | 谷物烘干机 | 批处理量30t及以上循环式谷物烘干机 | 上海三久机械有限公司 | 低温循环式干燥机 | PRO-300HG | 结构型式:批式循环 ;批处理量:30t;燃料:天然气; | 外形固定尺寸(长×宽×高)：4786*3699*12240；电机总功率：13.8kw; 燃料种类：天然气，最大耗气量：45.5m3/h。 | 13.8 | 购机补贴(通用类) | 2022-12-31 | 上海市 | 评阅通过 | 沪2018-017
收获后处理机械 | 干燥机械 | 谷物烘干机 | 批处理量30t及以上循环式谷物烘干机 | 上海三久机械有限公司 | 粗糠炉干燥机 | SB-130-PRO-300HB | 结构型式:批式循环 ;批处理量:30t;燃料:热风炉; | 结构形式：循环式；外形尺寸(长*宽*高）：4999*3786*11629；整机质量：5200kg；电机总功率：16.75KW;批次处理量36.4吨；减干率0.5-1.0%；种子0.2-1.0%； | 16.75 | 购机补贴(通用类) | 2021-12-31 | 上海市 | 评阅通过 | 部20170211
收获后处理机械 | 干燥机械 | 谷物烘干机 | 批处理量30t及以上循环式谷物烘干机 | 台州市一鸣机械股份有限公司 | 低温循环式干燥机 | 5HX-30A | 结构型式:批式循环 ;批处理量:30t;燃料:0#柴油; | 结构型式:批式循环;干燥方式:直接加热;机体外形尺寸:3000×2260×10750mm;批次处理量:30t;干燥速率:0.5～1.0%/h;干燥段数量/高度:1/1200个/mm;有效容积:54m³;热风温度范围:40～65℃;热风机数量:2个;热风机电机功率:5.5kWX2;燃烧器型号名称:BS35 型燃油炉;燃烧器热功率: 1108800kJ/h;燃烧器燃料种类:0#柴油;排粮电机功率:0.2kW;提升机生产率:30t/h;提升机电机功率:2.2kW; | 16.95 | 购机补贴(通用类) | 2024-12-30 | 浙江省 | 评阅通过 | T201900310577
收获后处理机械 | 干燥机械 | 谷物烘干机 | 批处理量30t及以上循环式谷物烘干机 | 浙江天洲制冷机电有限公司 | 热泵型谷物干燥机 | 5HXRG-30 | 结构型式:批式循环 ;批处理量:30t;燃料:/; | 型号名称：5HXRG-30型热泵型谷物干燥机; 结构型式：循环式； 干燥方式：间接加热； 烘干机机体外形尺寸（长*宽*高）（mm）：2870×2370×11750； 批处理量（t）:30; 干燥速率(%/h):≥0.3; 干燥段高度（mm）:1735（数量1段）； 缓苏段高度（mm）8280（数量1段）； 有效容积（m3）:54.69; 热风温度范围（℃）：35~60； 排粮电机功率（kW）：0.2； 提升机生产率（t/h）:30; 提升机电机功率（kW）：3.7； 热风机数量：2； 热风机型号名称：4-72型离心式通风机； 热风机转速（r/min）:1450; 热风机风压（Pa）:1116~1790; 热风机流量(m3/h):8288~16576； 热风机电机功率（kW）7.5×2; 烘干机电机总功率（kW）：20.5； 热泵型号名称：5RWF300型热泵型干燥热风机 热泵额定功率（输入功率）（kW）：104.28； 热泵额定制热量（输出热量）（KJ/h）:1080000; 热泵压缩机型式：涡旋式； 热泵压缩机数量（个或组）：8； 热泵辅助电加热功率（kW）:22.5; 热泵输出热风最高温度（℃）：60. | 20.5 | 购机补贴(通用类) | 2026-07-29 | 浙江省 | 评阅通过 | T202169690113
收获后处理机械 | 干燥机械 | 谷物烘干机 | 批处理量30t及以上循环式谷物烘干机 | 郑州新光矿山机械制造有限公司 | 批式循环谷物干燥机 | 5HXG-32 | 结构型式:批式循环 ;批处理量:32t;燃料:天然气; | 批处理量：32t；循环式；干燥机机体外形尺寸（长*宽*高）mm：4790*5100*11460；干燥段数量/每段高度（个/mm）：3/887;缓苏段数量/每段高度（个/mm）：8/610 | 14.15 | 购机补贴(通用类) | 2021-12-31 | 河南省 | 评阅通过 | 鄂2017186
收获后处理机械 | 干燥机械 | 谷物烘干机 | 批处理量30t及以上循环式谷物烘干机 | 重庆市万穗机械有限公司 | 粮食烘干机 | 5H-35 | 结构型式:批式循环 ;批处理量:30t;燃料:柴油; | 结构型式：批式循环；批处理量：30T；干燥方式：间接加热；外形尺寸：5000×3000×13500 | 7.75 | 购机补贴(通用类) | 2021-12-31 | 重庆市 | 评阅通过 | 渝2017065
收获后处理机械 | 干燥机械 | 谷物烘干机 | 批处理量30t及以上循环式谷物烘干机 | 重庆市万穗机械有限公司 | 粮食烘干机 | 5H-35B | 结构型式:批式循环 ;批处理量:35t;燃料:柴油; | 结构型式：批式循环；批处理量：35T；干燥方式：直接加热；外形尺寸：3250×2100×12200 功率：12kW | 12 | 购机补贴(通用类) | 2024-12-25 | 重庆市 | 评阅通过 | T201950500261
收获后处理机械 | 干燥机械 | 谷物烘干机 | 处理量100t/d及以上连续式谷物烘干机 | 河北铠嘉机械制造有限公司 | 连续式谷物烘干机 | 5HL-100 | 结构型式:连续式 ;批处理量:100t/d;燃料:燃油; | 结构型式 （连续式/批式循环/批式静态）：连续式； 干燥方式（直接加热/间接加热）：直接加热； 干燥工艺（顺流/横流/混流/逆流）：混流； 烘干机机体外形尺寸(长×宽×高)mm：6000×2790×6750； 处理量t/d：100； 降水幅度，%：5-15； 干燥段数量个：10； 缓苏段数量个：2； 干燥段总高度 mm：6000； 缓苏段总高度 mm：2164； 冷却段高度 mm：1200； 有效容积 m3：30； 热风温度范围 ℃：50-150； 热风机数量个：2； 热风机送风型式（正压/负压）：正压； 烘干机电机总功率 kW：45.2 | 45.2 | 购机补贴(通用类) | 2026-08-31 | 河北省 | 评阅通过 | T202100520850
收获后处理机械 | 干燥机械 | 谷物烘干机 | 处理量100t/d及以上连续式谷物烘干机 | 河北铠嘉机械制造有限公司 | 连续式谷物烘干机 | 5HL-120 | 结构型式:连续式 ;批处理量:120t/d;燃料:燃油; | 结构型式 （连续式/批式循环/批式静态）：连续式； 干燥方式（直接加热/间接加热）：直接加热； 干燥工艺（顺流/横流/混流/逆流）：混流； 烘干机机体外形尺寸(长×宽×高)mm：7200×3490×8050； 处理量t/d：120； 降水幅度，% ：5-15； 干燥段数量个：12； 缓苏段数量个：4； 干燥段总高度 mm：7200； 缓苏段总高度 mm：2400； 冷却段高度mm：1200； 有效容积 m3：43； 烘干机电机总功率 kW：55； 热源型式（燃煤/燃油/燃气/耗电）：燃油； | 55 | 购机补贴(通用类) | 2026-08-31 | 河北省 | 评阅通过 | T202100520851
收获后处理机械 | 干燥机械 | 谷物烘干机 | 处理量100t/d及以上连续式谷物烘干机 | 河南亿农机械科技有限公司 | 连续式谷物烘干机 | 5H-120 | 结构型式:连续式 ;批处理量:120t/d;燃料:/; | 结构型式（连续式/循环式）：连续式；处理量120t/d；型号名称 ：5H-120；干燥方式（直接加热/间接加热）：间接加热；干燥机机体外形尺寸(长×宽×高)mm：2600*2400*17000；干燥段数量/每段高度个/mm：6/1500；缓苏段高度mm：1500；冷却段高度mm：1500 ；热风机数量：1个；热风机电机功率：37kW；冷却风机数量：1个；冷却风机电机功率：4kW； | 49.7 | 购机补贴(通用类) | 2021-12-31 | 河南省 | 评阅通过 | 豫2017016
收获后处理机械 | 干燥机械 | 谷物烘干机 | 处理量100t/d及以上连续式谷物烘干机 | 开原凯丰粮食烘干设备有限公司 | 粮食干燥机 | HG-100T | 结构型式:连续式 ;批处理量:100t/d;燃料:Ⅱ类烟煤; | 结构型式：连续式；干燥方式：间接加热；外形尺寸：2000*2600*16700mm；处理量：100t/d；降水幅度：5%～15%；热风温度范围：110～160℃；燃料种类：Ⅱ类烟煤；配套总功率：76.2kw。 | 76.2 | 购机补贴(通用类) | 2022-12-31 | 辽宁省 | 评阅通过 | 辽2018018
收获后处理机械 | 干燥机械 | 谷物烘干机 | 处理量100t/d及以上连续式谷物烘干机 | 开原凯丰粮食烘干设备有限公司 | 粮食干燥机 | HG-150T | 结构型式:连续式 ;批处理量:150t/d;燃料:Ⅱ类烟煤; | 结构型式：连续式；干燥方式：间接加热；外形尺寸：2600*2600*18500mm；处理量：150t/d；降水幅度：5%～15%；热风温度范围：110～160℃；燃料种类：Ⅱ类烟煤；配套总功率：88.2kw。 | 88.2 | 购机补贴(通用类) | 2022-12-31 | 辽宁省 | 评阅通过 | 辽2018019
收获后处理机械 | 干燥机械 | 谷物烘干机 | 处理量100t/d及以上连续式谷物烘干机 | 开原凯隆烘干设备有限公司 | 连续式粮食干燥机 | 5HSH-300 | 结构型式:连续式 ;批处理量:300t/d;燃料:燃煤; | 型号名称：5HSH-300型连续式粮食干燥机；结构形式：连续式；干燥方式：间接加热；烘干机外形尺寸（长×宽×高）：3500×3000×24300mm；处理量：≥420t/d （5%≤降水幅度<10%），≥300t/d（10%≤降水幅度≤15%）；降水幅度：5%-15%；干燥段数量：3个；缓苏段数量：3个；冷却度高度：2700mm；烘干机净容积：139.4m3；热风温度范围：120-140℃;1号热风机型号名称：Y4-73NO_10D离心风机；1号热风机风压：1741Pa；1号热风机流量：52161m3/h；1号热风机电机功率：45Kw；2号热风机型号名称：Y4-73NO_10D离心风机；2号热风机风压：2033Pa；2号热风机流量：35633m3/h；2号热风机电机功率：37Kw；3号热风机型号名称：Y4-73NO_9D离心风机；3号热风机风压：1409Pa；3号热风机流量：38026m3/h；3号热风机电机功率：30Kw；冷却风机型号名称：4-72NO_8C离心风机；冷却风机电机功率：22Kw；烘干机电机总功率：197.4Kw；热风机型号名称/燃料种类：WRM360-AⅢ卧式链条炉/煤（A类）；热风炉热功率（输出热量）：15120000kJ/h,3600000Kcal/h;热风炉引烟风机型号名称：Y5-47NO_8C离心风机；热风炉引烟风机电机功率：30Kw； | 194.7 | 购机补贴(通用类) | 2025-04-23 | 辽宁省 | 评阅通过 | T20202121008
收获后处理机械 | 干燥机械 | 谷物烘干机 | 处理量100t/d及以上连续式谷物烘干机 | 开原凯隆烘干设备有限公司 | 连续式粮食干燥机 | 5YLH-100 | 结构型式:连续式 ;批处理量:100t/d;燃料:煤; | 型号名称:5YLH-100连续式粮食干燥机；结构形式：连续式；干燥方式：间接加热；烘干机外形尺寸（长×宽×高）：（6610×2100×6000）mm；处理量：≥160t/d (5%≤降水幅度<10%)，≥100t/d (10%≤降水幅度≤<15%)；降水幅度：5%-10%；干燥段数量：2个；缓苏段数量：1个；冷却段高度：900mm；烘干机净容积32m3；热风温度范围：120-140℃；1号热风机型号名称：4-72NO_4.5A离心风机，1号热风机风压：2184Pa、1号热风机流量：8489m3/h，1号热风机电机功率：7.5Kw；2号热风机型号名称：4-72NO_4.5A离心风机，2号热风机风压：2184Pa、2号热风机流量：8489m3/h，2号热风机电机功率：7.5Kw；3号热风机型号名称：4-72NO_3.8A离心风机，3号热风机风压：1636Pa、3号热风机流量：5664m3/h，3号热风机电机功率：4.0Kw；4号热风机型号名称：4-72NO_3.8A离心风机，4号热风机风压：1636Pa、4号热风机流量：5664m3/h，4号热风机电机功率：4.0Kw；5号热风机型号名称：4-72NO_3.6A离心风机，5号热风机风压：1343Pa、5号热风机流量：4146m3/h，5号热风机电机功率：3.0Kw；冷却风机型号名称：4-72NO_4.0A离心风机，冷却风机电机功率：5.5Kw；烘干机电机总功率:50.4Kw；热风炉型号名称/燃料种类：SJH-120立式手烧热风炉/煤(A类)；热风炉热功率（输出热量）：5016000KJ/h，1200000Kcal/，热风炉引烟风机型号名称：4-72NO_4.0A离心风机；热风炉引烟风机电机功率：5.5Kw. | 50.4 | 购机补贴(通用类) | 2026-03-18 | 辽宁省 | 评阅通过 | T20212121003
收获后处理机械 | 干燥机械 | 谷物烘干机 | 处理量100t/d及以上连续式谷物烘干机 | 开原市鼎鑫烘干设备有限公司 | 粮食干燥机 | HGJ100-B | 结构型式:连续式 ;批处理量:100t/d;燃料:生物质; | 结构型式：连续式 干燥方式：间接加热 烘干机机体外形尺寸（长×宽×高）mm:2050×2600×16000 处理量（t/d）:≥100（10%≤降水幅≤15%） 降水幅度：5%～15% 干燥段数量（个）：2 缓苏段数量（个）：2 冷却段高度(mm)：1800 烘干机净容积（m3）：48 热风温度范围（℃）：120～160 烘干机电机总功率（kw）：70 燃料种类：生物质 | 70 | 购机补贴(通用类) | 2025-11-17 | 辽宁省 | 评阅通过 | T20202121110
收获后处理机械 | 干燥机械 | 谷物烘干机 | 处理量100t/d及以上连续式谷物烘干机 | 开原市鼎鑫烘干设备有限公司 | 粮食干燥机 | HGJ150-B | 结构型式:连续式 ;批处理量:150t/d;燃料:生物质; | 结构型式：连续式 干燥方式：间接加热 烘干机机体外形尺寸（长×宽×高）mm:2600×2600×18800 处理量（t/d）:≥150（10%≤降水幅≤15%） 降水幅度：5%～15% 干燥段数量（个）：2 缓苏段数量（个）：2 冷却段高度(mm)：2580 烘干机净容积（m3）：78 热风温度范围（℃）：120～160 烘干机电机总功率（kw）：98 燃料种类：生物质 | 98 | 购机补贴(通用类) | 2025-11-17 | 辽宁省 | 评阅通过 | T20202121111
收获后处理机械 | 干燥机械 | 谷物烘干机 | 处理量100t/d及以上连续式谷物烘干机 | 开原市鼎鑫烘干设备有限公司 | 粮食干燥机 | HGJ500-B | 结构型式:连续式 ;批处理量:500t/d;燃料:生物质; | 结构型式：连续式 干燥方式：间接加热 烘干机机体外形尺寸（长×宽×高）mm:4200×3500×26300 处理量（t/d）:≥500（10%≤降水幅≤15%） 降水幅度：5%～15% 干燥段数量（个）：3 缓苏段数量（个）：3 冷却段高度(mm)：3440 烘干机净容积（m3）：186 热风温度范围（℃）：120～160 烘干机电机总功率（kw）：283 燃料种类：生物质 | 283 | 购机补贴(通用类) | 2025-11-17 | 辽宁省 | 评阅通过 | T20202121112
收获后处理机械 | 干燥机械 | 谷物烘干机 | 处理量100t/d及以上连续式谷物烘干机 | 开原市鑫亚烘干设备有限公司 | 粮食干燥机 | HGJ-150 | 结构型式:连续式 ;批处理量:150t/d;燃料:生物质; | 结构型式：连续式 干燥方式：间接加热 烘干机机体外形尺寸（长×宽×高）mm:2800×2800×18500 处理量（t/d）:≥150（10%≤降水幅≤15%） 降水幅度：5%～15% 干燥段数量（个）：2 缓苏段数量（个）：1 冷却段高度(mm)：2700 烘干机净容积（m3）：80 热风温度范围（℃）：120～160 烘干机电机总功率（kw）：90 燃料种类：生物质 | 90 | 购机补贴(通用类) | 2025-11-17 | 辽宁省 | 评阅通过 | T20202121103
收获后处理机械 | 干燥机械 | 谷物烘干机 | 处理量100t/d及以上连续式谷物烘干机 | 开原市鑫亚烘干设备有限公司 | 粮食干燥机 | HGJ-200A | 结构型式:连续式 ;批处理量:200t/d;燃料:生物质; | 结构型式：连续式 干燥方式：间接加热 烘干机机体外形尺寸（长×宽×高）mm:3200×3200×25200 处理量（t/d）:≥200（10%≤降水幅≤15%） 降水幅度：5%～15% 干燥段数量（个）：4 缓苏段数量（个）：3 冷却段高度(mm)：3600 烘干机净容积（m3）：130 热风温度范围（℃）：120～160 烘干机电机总功率（kw）：123 燃料种类：生物质 | 123 | 购机补贴(通用类) | 2026-03-18 | 辽宁省 | 评阅通过 | T20212121002
收获后处理机械 | 干燥机械 | 谷物烘干机 | 处理量100t/d及以上连续式谷物烘干机 | 开原市鑫亚烘干设备有限公司 | 粮食干燥机 | HGJ-300 | 结构型式:连续式 ;批处理量:300t/d;燃料:生物质; | 结构型式：连续式 干燥方式：间接加热 烘干机机体外形尺寸（长×宽×高）mm:3700×3200×24000 处理量（t/d）:≥300（10%≤降水幅≤15%） 降水幅度：5%～15% 干燥段数量（个）：4 缓苏段数量（个）：3 冷却段高度(mm)：3600 烘干机净容积（m3）：150 热风温度范围（℃）：120～160 烘干机电机总功率（kw）：173 燃料种类：生物质 | 173 | 购机补贴(通用类) | 2025-11-17 | 辽宁省 | 评阅通过 | T20202121104
收获后处理机械 | 干燥机械 | 谷物烘干机 | 处理量100t/d及以上连续式谷物烘干机 | 开原市鑫亚烘干设备有限公司 | 粮食干燥机 | HGJ-500 | 结构型式:连续式 ;批处理量:500t/d;燃料:生物质; | 结构型式：连续式 干燥方式：间接加热 烘干机机体外形尺寸（长×宽×高）mm:4800×4050×26500 处理量（t/d）:≥500（10%≤降水幅≤15%） 降水幅度：5%～15% 干燥段数量（个）：4 缓苏段数量（个）：3 冷却段高度(mm)：2700 烘干机净容积（m3）：270 热风温度范围（℃）：120～160 烘干机电机总功率（kw）：302 燃料种类：生物质 | 302 | 购机补贴(通用类) | 2025-11-17 | 辽宁省 | 评阅通过 | T20202121105
收获后处理机械 | 干燥机械 | 谷物烘干机 | 处理量100t/d及以上连续式谷物烘干机 | 铁岭精达机械制造有限公司 | 粮食干燥机 | 5HT-10 | 结构型式:连续式 ;批处理量:200t/d;燃料:煤、汽、油、秸秆等; | 型号名称 / 5HT-10粮食干燥机 结构型式 / 连续式 干燥方式 / 间接加热 干燥机机体外形尺寸（长×宽×高） mm 3300×3500×17500 处理量 t/d 200 10%≤降水幅度≤15% 300 5%≤降水幅度＜10% 降水幅度，% 5%~15% 干燥段数量 个 2 缓苏段数量 个 1 冷却段高度 mm 2000 烘干机净容积 m³ 90 热风温度范围 ℃ 110℃~140℃ 1号热风机型号名称 / 4-72-12C离心通风机 1号热风机风压 Pa 1859 1号热风机流量 m³/h 63953 1号热风机电机功率 kW 55 冷却风机型号名称 / 4-72-8C离心通风机 冷却风机电机功率 kW 11 排粮电机功率 kW 1.5 烘干机电机总功率 kW 123.3 热风炉型号名称/燃料种类 / WRF-Ⅲ4燃煤热风炉/煤 热风炉热功率（输出热量） kJ/h（Kcal/h） 10032000kJ/h 2400000Kcal/h 热风炉引烟风机型号名称 / Y5-48-6.3C锅炉引风机 热风炉引烟风机电机功率 kW 22 | 123.3 | 购机补贴(通用类) | 2024-11-28 | 辽宁省 | 评阅通过 | T201900210147
收获后处理机械 | 干燥机械 | 谷物烘干机 | 处理量100t/d及以上连续式谷物烘干机 | 铁岭精达机械制造有限公司 | 粮食干燥机 | 5HT-15 | 结构型式:连续式 ;批处理量:300t/d;燃料:煤、汽、油、秸秆; | 型号名称 / 5HT-15粮食干燥机 结构型式 / 连续式 干燥方式 / 间接加热 干燥机机体外形尺寸（长×宽×高） mm 6400×3500×19870 处理量 t/d 300 10%≤降水幅度≤15% 560 5%≤降水幅度＜10% 降水幅度，% 5%~15% 干燥段数量 个 2 缓苏段数量 个 1 冷却段高度 mm 1896 烘干机净容积 m³ 167 热风温度范围 ℃ 110℃~140℃ 1号热风机型号名称 / Y4-73No11D通风机 1号热风机风压 Pa 2463 1号热风机流量 m³/h 47427 1号热风机电机功率 kW 55 2号热风机型号名称 / Y4-73No10D通风机 2号热风机风压 Pa 2011 2号热风机流量 m³/h 39926 2号热风机电机功率 kW 37 冷却风机型号名称 / 4-72No10C通风机 冷却风机电机功率 kW 15 排粮电机功率 kW 1.5 烘干机电机总功率 kW 184.3 热风炉型号名称/燃料种类 / WRF-Ⅲ6燃煤热风炉/煤 热风炉热功率（输出热量） kJ/h（Kcal/h） 15048000kJ/h 3600000Kcal/h 热风炉引烟风机型号名称 / Y5-48No8C通风机 热风炉引烟风机电机功率 kW 30 | 184.3 | 购机补贴(通用类) | 2024-11-28 | 辽宁省 | 评阅通过 | T201900210148
收获后处理机械 | 干燥机械 | 谷物烘干机 | 处理量100t/d及以上连续式谷物烘干机 | 铁岭精达机械制造有限公司 | 粮食干燥机 | 5HT-25(TZH-500) | 结构型式:连续式 ;批处理量:500t/d;燃料:煤、汽、油、秸秆; | 型号规格：5HT-25(TZH-500)； 干燥方式：间接加热； 干燥机机体外形尺寸（长×宽×高）mm： 6380×3480×25560； 处理量t/d 500t/d 10%≤降水幅度＜15% 600t/d 5%＜降水幅度＜10%； t/h 20.8t/h 10%≤降水幅度＜15% 25 t/h 5%＜降水幅度＜10%； 降水幅度% 5～15； 热风炉加热方式：间接换热式； 燃料种类：煤； 结构型式连续式 整机质量kg：55000； 点火方式：人工； 燃料消耗量kg/h：1025； 电机总功率kw：381.45。 | 381.45 | 购机补贴(通用类) | 2021-12-31 | 辽宁省 | 评阅通过 | 辽2017041
收获后处理机械 | 干燥机械 | 谷物烘干机 | 处理量100t/d及以上连续式谷物烘干机 | 铁岭精达机械制造有限公司 | 粮食干燥机 | 5HT-5 | 结构型式:连续式 ;批处理量:100t/d;燃料:煤、汽、油、秸秆等; | 型号名称 / 5HT-5粮食干燥机 结构型式 / 连续式 干燥方式 / 间接加热 干燥机机体外形尺寸（长×宽×高） mm 3300×2500×12265 处理量 t/d 100 10%≤降水幅度≤15% 170 5%≤降水幅度＜10% 降水幅度，% 5%~15% 干燥段数量 个 1 缓苏段数量 个 无 冷却段高度 mm 1800 烘干机净容积 m³ 37 热风温度范围 ℃ 110℃~140℃ 1号热风机型号名称 / Y4-73-9C通风机 1号热风机风压 Pa 2000 1号热风机流量 m³/h 35000 1号热风机电机功率 kW 30 冷却风机型号名称 / 4-72-6A通风机 冷却风机电机功率 kW 4 排粮电机功率 kW 1.5 烘干机电机总功率 kW 59.8 热风炉型号名称/燃料种类 / WRF-Ⅲ2燃煤热风炉/煤 热风炉热功率（输出热量） kJ/h（Kcal/h） 5016000kJ/h 1200000Kcal/h 热风炉引烟风机型号名称 / Y5-48-5C通风机 热风炉引烟风机电机功率 kW 11 | 59.8 | 购机补贴(通用类) | 2024-11-28 | 辽宁省 | 评阅通过 | T201900210146
收获后处理机械 | 干燥机械 | 谷物烘干机 | 处理量100t/d及以上连续式谷物烘干机 | 铁岭凯瑞烘干设备有限公司 | 粮食烘干机 | HGT-120 | 结构型式:连续式 ;批处理量:120t/d;燃料:Ⅲ类烟煤或生物质; | 结构型式:连续式;干燥方式：间接加热；烘干机机体外形尺寸(长×宽×高)：2000×2600×16082mm；处理量：≥120（10%≤降水≤15%） ≥150（5%≤降水＜10%）；降水幅度：5%~15% ；干燥段数量：3个；缓苏段数量：3个；冷却段高度 2700 mm；烘干机净容积：48 m³；热风温度范围 50～140℃ ；1号热风机型号名称 : Y4-73-№8C离心通风机；1号热风机风压：1627Pa；1号热风机流量：32079 m³/h；1号热风机电机功率：22kW；2号热风机型号名称 : Y4-73-№6C离心通风机；2号热风机风压：2287Pa；2号热风机流量：21024 m³/h；2号热风机电机功率：18.5kW；冷却风机型号名称：4-72№6C离心通风机：冷却风机电机功率 ：7.5kW:；烘干机电机总功率：49.5 kW；热风炉型号名称/燃料种类：RFL120燃煤热风炉/Ⅲ类烟煤或生物质；热风炉热功率（输出热量）：503×104（120×104）kJ/h；热风炉引烟风机型号名称：Y5-47№6C离心通风机；热风炉引烟风机电机功率：15 kW； | 49.5 | 购机补贴(通用类) | 2026-04-01 | 辽宁省 | 评阅通过 | T202100210022
收获后处理机械 | 干燥机械 | 谷物烘干机 | 处理量100t/d及以上连续式谷物烘干机 | 铁岭市清河区金锋干燥设备有限公司 | 粮食干燥机 | 5HSHN-200 | 结构型式:连续式 ;批处理量:200t/d;燃料:生物质或燃煤; | 结构尺寸（mm）：3080×3080×22370；整机质量（Kg）：16000；结构型式：固定式；处理量（t/d）：≥215（5%≤降水幅度＜10%） ≥200（10%≤降水幅度≤15%）；装机容积（m3）：113.2；电机总功率（Kw）：128.7；热风机型号：Y4-73-9D；热风炉型号：RFL-240；燃烧机型式：机烧热风炉；燃烧机点火方式：采用人工方式，点燃秸秆类农作物进而使生物质或煤炭燃烧，使机具运行；燃料：生物质或燃煤 处理方式：连续式；结构形式：固定式；连续式处理量（t/d)：200 | 128.7 | 购机补贴(通用类) | 2026-07-15 | 辽宁省 | 评阅通过 | T20212121019
收获后处理机械 | 干燥机械 | 谷物烘干机 | 处理量100t/d及以上连续式谷物烘干机 | 铁岭市清河区金锋干燥设备有限公司 | 粮食干燥机 | SNH-10 | 结构型式:连续式 ;批处理量:240t/d;燃料:生物质或煤; | 结构尺寸(㎜):3000×3000×18800;整机质量(kg):26000;结构型式:连续式;处理量(t/h):10;装机容积(m3):110;电机总功率(kW):106.25;热风机型号:G4-73№9D×2台;热风炉型号:RFL2.8-240;燃烧机型式:机烧热风炉;燃烧机点火方式:采用人工方式,点燃秸秆类农作物进而使煤炭燃烧,使机具运行;燃料:秸秆类农作物、煤炭；处理量(t/d):240 | 106.25 | 购机补贴(通用类) | 2024-12-30 | 辽宁省 | 评阅通过 | T201900060319
收获后处理机械 | 干燥机械 | 谷物烘干机 | 处理量100t/d及以上连续式谷物烘干机 | 铁岭市清河区金锋干燥设备有限公司 | 粮食干燥机 | SNH-15 | 结构型式:连续式 ;批处理量:360t/d;燃料:生物质或煤; | 结构尺寸(㎜):3000×3500×20600;整机质量(kg):32000;结构型式:连续式;处理量(t/h):15;装机容积(m3):150;电机总功率(kW):143.25;热风机型号:Y4-73№10D、Y4-73№09D;热风炉型号:RFL4.2-360;燃烧机型式:机烧热风炉;燃烧机点火方式:采用人工方式,点燃秸秆类农作物进而使煤炭燃烧,使机具运行;燃料:秸秆类农作物、煤炭；处理量(t/d):360 | 143.25 | 购机补贴(通用类) | 2024-12-30 | 辽宁省 | 评阅通过 | T201900060320
收获后处理机械 | 干燥机械 | 谷物烘干机 | 处理量100t/d及以上连续式谷物烘干机 | 铁岭市清河区金锋干燥设备有限公司 | 粮食干燥机 | SNH-25 | 结构型式:连续式 ;批处理量:600t/d;燃料:生物质或煤; | 结构尺寸(㎜):4000×3500×19580;整机质量(kg):52000;结构型式:连续式;处理量(t/h):25;装机容积(m3):260;电机总功率(kW):237.5;热风机型号:Y4-73№11D、Y4-73№10D、Y4-73№09D;热风炉型号:RFL7-600;燃烧机型式:机烧热风炉;燃烧机点火方式:采用人工方式,点燃秸秆类农作物进而使煤炭燃烧,使机具运行;燃料:秸秆类农作物、煤炭；处理量(t/d):600 | 237.5 | 购机补贴(通用类) | 2024-12-30 | 辽宁省 | 评阅通过 | T201900060317
收获后处理机械 | 干燥机械 | 谷物烘干机 | 处理量100t/d及以上连续式谷物烘干机 | 铁岭市清河区金锋干燥设备有限公司 | 粮食干燥机 | SNH-7.5 | 结构型式:连续式 ;批处理量:180t/d;燃料:生物质或煤; | 结构尺寸(㎜):3000×3000×11570;整机质量(kg):16000;结构型式:连续式;处理量(t/h):7.5;装机容积(m3):80;电机总功率(kW):81.25;热风机型号:G4-73№9D;热风炉型号:RFL2.1-180;燃烧机型式:机烧热风炉;燃烧机点火方式:采用人工方式,点燃秸秆类农作物进而使煤炭燃烧,使机具运行;燃料:秸秆类农作物、煤炭；处理量(t/d):180 | 81.25 | 购机补贴(通用类) | 2024-12-30 | 辽宁省 | 评阅通过 | T201900060318
收获后处理机械 | 干燥机械 | 谷物烘干机 | 处理量100t/d及以上连续式谷物烘干机 | 铁岭市清河区鑫鑫烘干设备有限公司 | 粮食干燥机 | 5HSH-150 | 结构型式:连续式 ;批处理量:150t/d;燃料:煤/生物质颗粒/天然气等; | 处理量：150T/D；结构型式：连续式；干燥方式：间接加热；干燥机机体外形尺寸（长×宽×高）mm：2550x3150x20210 | 57.5 | 购机补贴(通用类) | 2022-12-31 | 辽宁省 | 评阅通过 | 黑垦鉴2018024
收获后处理机械 | 干燥机械 | 谷物烘干机 | 处理量100t/d及以上连续式谷物烘干机 | 铁岭市清河区鑫鑫烘干设备有限公司 | 粮食干燥机 | 5HSHN-200 | 结构型式:连续式 ;批处理量:200t/d;燃料:煤/生物质颗粒/天然气等; | 处理量：200T/D；结构型式：连续式；干燥方式：间接加热；干燥机机体外形尺寸（长×宽×高）mm：3150x3150x23810 | 90.5 | 购机补贴(通用类) | 2022-12-31 | 辽宁省 | 评阅通过 | 黑垦鉴2018025
收获后处理机械 | 干燥机械 | 谷物烘干机 | 处理量100t/d及以上连续式谷物烘干机 | 铁岭市清河区鑫鑫烘干设备有限公司 | 粮食干燥机 | 5HSHN-300 | 结构型式:批式循环 ;批处理量:300t/d;燃料:煤/生物质颗粒/天然气等; | 处理量：300T/D；结构型式：连续式；干燥方式：间接加热；干燥机机体外形尺寸（长×宽×高）mm：3650x3150x25610 | 131 | 购机补贴(通用类) | 2022-12-31 | 辽宁省 | 评阅通过 | 黑垦鉴2018026
收获后处理机械 | 干燥机械 | 谷物烘干机 | 处理量100t/d及以上连续式谷物烘干机 | 铁岭市清河区鑫鑫烘干设备有限公司 | 粮食干燥机 | 5HSHN-500 | 结构型式:连续式 ;批处理量:500t/d;燃料:煤/生物质颗粒/天然气等; | 处理量：500T/D；结构型式：连续式；干燥方式：间接加热；干燥机机体外形尺寸（长×宽×高）mm：3550×4150×303700 | 200 | 购机补贴(通用类) | 2022-12-31 | 辽宁省 | 评阅通过 | 黑垦鉴2018027
收获后处理机械 | 干燥机械 | 谷物烘干机 | 处理量100t/d及以上连续式谷物烘干机 | 铁岭天成干燥设备制造有限公司 | 粮食干燥机 | HG-100T | 结构型式:连续式 ;批处理量:100t/d;燃料:煤; | 结构型式：连续式（间接加热）；外型尺寸（长*宽*高）：2540*1920*14860mm；处理量（玉米）：≥120t/d（5%≤降水幅度<10%）、≥100t/d（10%≤降水幅度≤15%）；燃烧机型式：热风炉；点火方式：人工；燃料：煤；电机总功率：70.4kw；安全装置：干燥设备与燃烧炉有防火隔离装置和防爆装置；电控系统有过载保护装置和漏电保护装置；温度能自动控制；料位器过载装置。 | 70.4 | 购机补贴(通用类) | 2021-12-31 | 辽宁省 | 评阅通过 | 辽2017024
收获后处理机械 | 干燥机械 | 谷物烘干机 | 处理量100t/d及以上连续式谷物烘干机 | 铁岭天成干燥设备制造有限公司 | 粮食干燥机 | HG-150T | 结构型式:连续式 ;批处理量:150t/d;燃料:煤; | 结构型式：连续式（间接加热）；外型尺寸（长*宽*高）：3140*2770*19060mm；处理量（玉米）：≥180t/d（5%≤降水幅度为<10%）、≥150t/d（10%≤降水幅度≤15%）；燃烧机型式：热风炉；点火方式：人工；燃料：煤；电机总功率：111kw；安全装置：干燥设备与燃烧炉有防火隔离装置和防爆装置；电控系统有过载保护装置和漏电保护装置；温度能自动控制；料位器过载装置。 | 111 | 购机补贴(通用类) | 2021-12-31 | 辽宁省 | 评阅通过 | 辽2017023
收获后处理机械 | 干燥机械 | 谷物烘干机 | 处理量100t/d及以上连续式谷物烘干机 | 郑州多鑫农业机械有限公司 | 谷物干燥机 | 5H-100 | 结构型式:连续式 ;批处理量:100t/d;燃料:/; | 结构型式：连续式，干燥方式：间接加热，烘干机机体外形尺寸（长×宽×高）：2400×2400×15000mm，干燥段数量：4个，缓苏段数量：1个，冷却段高度：1500mm，干燥段高度：6000mm，热风机数量：1个，热风温度范围：65~150℃，热风机型号名称：HGF离心通风机，热风机风压：2920Pa，热风机流量：36427m³/h，热风机电机功率：37KW，冷却风机数量：1个，冷却风机型号名称：HGF离心通风机，冷却风机电机功率：5.5KW,排粮电机功率：1.1KW，处理量：≥100t/d，降水幅度：5~10%，烘干机净容积：40m³ | 43.6 | 购机补贴(通用类) | 2026-03-15 | 河南省 | 评阅通过 | T202165650107
收获后处理机械 | 干燥机械 | 果蔬烘干机 | 容积5—20m³厢式果蔬烘干机 | 黄山市农翔烘干设备有限公司 | 果蔬烘干机 | 5HGS-15 | 有效烘干容积:15m³;结构型式:厢式;热源装置:热泵; | 结构型式：厢式；烘干容积：15m2；热源装置：热泵；配套功率：11.28kW。 | 11.28 | 购机补贴(非通用类) | 2026-03-30 | 安徽省 | 评阅通过 | T202134340018
收获后处理机械 | 干燥机械 | 果蔬烘干机 | 容积5—20m³厢式果蔬烘干机 | 黄山市农翔烘干设备有限公司 | 果蔬烘干机 | 5HGS-5 | 有效烘干容积:5m³;结构型式:厢式;热源装置:热泵; | 结构型式：厢式；烘干容积：5m³；热源装置：热泵。’ | 5.25 | 购机补贴(非通用类) | 2023-12-31 | 安徽省 | 评阅通过 | 2019TJ223
收获后处理机械 | 干燥机械 | 果蔬烘干机 | 容积5—20m³厢式果蔬烘干机 | 黄山市小来烘干设备有限公司 | 果蔬烘干机 | 5HGS-9 | 有效烘干容积:9.2m³;结构型式:厢式;热源装置:热泵; | 结构型式：厢式；外形尺寸：3300×2300×2600mm；有效烘干容积：9.2m3；烘干机总功率：12.7kW。 | 12.7 | 购机补贴(非通用类) | 2026-05-27 | 安徽省 | 评阅通过 | T202134340080
收获后处理机械 | 干燥机械 | 果蔬烘干机 | 容积5—20m³厢式果蔬烘干机 | 平利县电机制造有限责任公司 | 果蔬烘干机 | 5HGR-16 | 有效烘干容积:16m³;结构型式:烘房式;热源装置:热泵式; | 1.脱水方式：热风烘干、整体脱水；2.供热方式:热泵式；2.外形尺寸(mm):4900*2300*2500；3.结构形式:烘房式；4.循环风机功率:2*0.6kw；5.辅助电加热功率：10KW（适用时）;6.烘干室容积：16m³；7.温湿控制方式:自动； 9.安全装置:漏电保护、触电保护、过载保护. | 16 | 购机补贴(非通用类) | 2023-12-31 | 陕西省 | 评阅通过 | GZNJ/TJ 2019-001
收获后处理机械 | 干燥机械 | 果蔬烘干机 | 容积5—20m³厢式果蔬烘干机 | 西峡县兴永盛烘干设备有限公司 | 果蔬烘干机 | 5HGD-6 | 有效烘干容积:6m³;结构型式:厢体式;热源装置:电能; | 产品型号：5HGD-6 ; 外形尺寸：4100*1180*2420； 烘干方式：整体脱水； 结构形式：厢体式 | 29 | 购机补贴(非通用类) | 2024-07-17 | 河南省 | 评阅通过 | 鄂2019315
收获后处理机械 | 干燥机械 | 果蔬烘干机 | 容积5—20m³厢式果蔬烘干机 | 徐州蕴康农业科技有限公司 | 果蔬烘干机 | 5HGB-3 | 有效烘干容积:10m³±10%m³;结构型式:厢式;热源装置:热泵; | 有效烘干容积：10m³±10%；热风温度范围：0~60℃；工作电压：380V；额定功率：3.0KW；结构形式：厢式；加热方式：热泵加热；板材料：彩钢板；芯层材料：阻燃型聚苯乙烯塑料塑料、阻燃型硬质聚氨酯；基本配置：热泵、风机、温度控制器等； | 3 | 购机补贴(非通用类) | 2025-12-30 | 江苏省 | 评阅通过 | T202032320525
收获后处理机械 | 干燥机械 | 果蔬烘干机 | 容积5—20m³厢式果蔬烘干机 | 徐州蕴康农业科技有限公司 | 果蔬烘干机 | 5HGB-5 | 有效烘干容积:18m³±10%m³;结构型式:厢式;热源装置:热泵; | 有效烘干容积：18m³±10%；热风温度范围：0~60℃；工作电压：380V；额定功率：5.0KW；结构形式：厢式；加热方式：热泵加热；板材料：彩钢板；芯层材料：阻燃型聚苯乙烯塑料塑料、阻燃型硬质聚氨酯；基本配置：热泵、风机、温度控制器等； | 5 | 购机补贴(非通用类) | 2025-12-30 | 江苏省 | 评阅通过 | T202032320526
收获后处理机械 | 干燥机械 | 果蔬烘干机 | 容积5—20m³厢式果蔬烘干机 | 重庆市万穗机械有限公司 | 果蔬烘干机 | 5HG-15 | 有效烘干容积:15m³;结构型式:整体式;热源装置:电加热; | 烘干室容积：15m³； 供热方式：电加热； 外形尺寸mm：4600×2100×2400 结构型式：整体式； 烘干方式：整体脱水 | 26.88 | 购机补贴(非通用类) | 2023-12-31 | 重庆市 | 评阅通过 | GZNJ/TJ 2018-066
收获后处理机械 | 干燥机械 | 果蔬烘干机 | 容积20—40m³厢式果蔬烘干机 | 河南华安机械有限公司 | 果蔬烘干机 | 5HDG-25 | 有效烘干容积:25m³;结构型式:厢式;燃料种类:电加热;热源装置:电; | 电机明细：电加热：3 kW×9个=27 kW；热风机4个×0.55kW =2.2 kW，排湿风机：4个×0.038kW=0.152kW。计总功率：29.352kW 结构型式：箱式； 外形尺寸（长×宽×高）mm：（5230×2450×2430）±100； 烘干室容积m3：25±5%； 干燥能力 kg/h：≥2.0； 供热方式型号 ：SRY； 供热方式类型 ：电加热； 供热方式数量 个：9； | 29.352 | 购机补贴(非通用类) | 2023-12-31 | 河南省 | 评阅通过 | GZNJ/TJ 2019-148
收获后处理机械 | 干燥机械 | 果蔬烘干机 | 容积20—40m³厢式果蔬烘干机 | 平利县电机制造有限责任公司 | 果蔬烘干机 | 5HGS-20A | 有效烘干容积:20m³;结构型式:厢式;燃料种类:生物质;热源装置:热风炉; | 1.烘干机方式：热风烘干整体脱水；2.烘干机机体外形尺寸（mm）：3960*2.35*2770；3.热风风机功率：1.5KW；5.配套总功率：41.87KW；6.有效干燥容积：20m³；7.有效干燥面积：35㎡；8.燃料：生物质；9.温湿控制方式：自动；10.结构形式：箱体批式；11.燃料添加方式：手动；12.安全装置：漏电保护、触电保护、过载保护。. | 41.87 | 购机补贴(非通用类) | 2026-01-14 | 陕西省 | 评阅通过 | T202161610063
收获后处理机械 | 干燥机械 | 果蔬烘干机 | 容积20—40m³热泵型厢式果蔬烘干机 | 东莞市正旭新能源设备科技有限公司 | 空气源热泵果蔬烘干机 | 5HG-32R | 热泵额定功率(≥4.5kW)(不含电辅助加热):10kW;有效烘干容积:32m³;结构型式(厢式):密封箱体式;热源装置(热泵):热泵; | 热泵；密封箱体式；烘干室容积32m³；总功率33.15kW；热泵额定功率10kW； | 33.15 | 购机补贴(非通用类) | 2023-12-31 | 广东省 | 评阅通过 | GZNJ/TJ 2019-115
收获后处理机械 | 干燥机械 | 果蔬烘干机 | 容积20—40m³热泵型厢式果蔬烘干机 | 佛山市雄贵冷热节能设备有限公司 | 空气源热泵果蔬烘干机 | 5HG-33R | 热泵额定功率(≥4.5kW)(不含电辅助加热):11.6kW;有效烘干容积:33m³;结构型式(厢式):厢式;热源装置(热泵):热泵; | 结构型式：密封箱体式；供热方式:类型：空气源热泵；烘干室容积：33±5%；外形尺寸（长×宽×高）：（8500×3300×2800）±5%；配套总功率：27.8kW。 | 27.8 | 购机补贴(非通用类) | 2023-12-31 | 广东省 | 评阅通过 | GZNJ/TJ 2019-112
收获后处理机械 | 干燥机械 | 果蔬烘干机 | 容积20—40m³热泵型厢式果蔬烘干机 | 河南华安机械有限公司 | 果蔬烘干机 | 5HBG-35 | 热泵额定功率(≥4.5kW)(不含电辅助加热):16.8kW;有效烘干容积:38.56m³;结构型式(厢式):厢式;热源装置(热泵):热泵; | 结构型式(槽式、厢式、隧道式)：厢式； 烘干机机体外形尺寸（长×宽×高） mm ：8075×3000×2780； 烘干机总功率 kW ：48.55； 有效烘干容积 m3 ：38.56； 物料盘材质：镀锌钢； 有效烘干面积 m2：118 | 48.55 | 购机补贴(非通用类) | 2025-09-29 | 河南省 | 评阅通过 | 鄂2020153
收获后处理机械 | 干燥机械 | 果蔬烘干机 | 容积20—40m³热泵型厢式果蔬烘干机 | 黄山市农翔烘干设备有限公司 | 果蔬烘干机 | 5HGS-26 | 热泵额定功率(≥4.5kW)(不含电辅助加热):6kW;有效烘干容积:26m³;结构型式(厢式):厢式;热源装置(热泵):热泵; | 结构型式：厢式；烘干机总功率：17.41kW；烘干容积：26m3。 | 17.41 | 购机补贴(非通用类) | 2026-03-30 | 安徽省 | 评阅通过 | T202134340017
收获后处理机械 | 干燥机械 | 果蔬烘干机 | 容积20—40m³热泵型厢式果蔬烘干机 | 黄山市小来烘干设备有限公司 | 果蔬烘干机 | 5HGS-26 | 热泵额定功率(≥4.5kW)(不含电辅助加热):5.2kW;有效烘干容积:26.3m³;结构型式(厢式):厢式;热源装置(热泵):热泵; | 结构型式：厢式；外形尺寸：5700×3300×2600mm；有效烘干容积：26.3m3；烘干机总功率：17.2kW。 | 17.2 | 购机补贴(非通用类) | 2026-05-27 | 安徽省 | 评阅通过 | T202134340079
收获后处理机械 | 干燥机械 | 果蔬烘干机 | 容积20—40m³热泵型厢式果蔬烘干机 | 平利县电机制造有限责任公司 | 果蔬烘干机 | 5HGR-30 | 热泵额定功率(≥4.5kW)(不含电辅助加热):8.82kW;有效烘干容积:30m³;结构型式(厢式):烘房式;热源装置(热泵):空气源热泵; | 烘干方式:整体脱水;加热方式:空气源热泵;温湿控制方式:自动;结构型式:烘房式;外形尺寸(长×宽×高)mm:5790×2320×2774;烘干室内部(长×宽×高)mm:5780×2310×2769;风机功率kW:2.65;有效干燥体积:31;有效干燥面积:73.6;电辅热功率kW:15;安全装置:安全装置:漏电保护、触电保护、过载保护;安全警示标志. | 27 | 购机补贴(非通用类) | 2023-12-31 | 陕西省 | 评阅通过 | GZNJ/TJ 2019-002
收获后处理机械 | 干燥机械 | 果蔬烘干机 | 容积20—40m³热泵型厢式果蔬烘干机 | 西峡县兴永盛烘干设备有限公司 | 果蔬烘干机 | 5HGK-20-15P | 热泵额定功率(≥4.5kW)(不含电辅助加热):13.8kW;有效烘干容积:20m³;结构型式(厢式):厢体式;热源装置(热泵):热泵; | 机器型号：5HGK-20-15P ；外形尺寸：7200*2400*2450； 烘干方式：整体脱水 ；安装装置：漏电保护、过温保护 | 39.4 | 购机补贴(非通用类) | 2024-07-17 | 河南省 | 评阅通过 | 鄂2019318
收获后处理机械 | 干燥机械 | 果蔬烘干机 | 容积20—40m³热泵型厢式果蔬烘干机 | 重庆市万穗机械有限公司 | 果蔬烘干机 | 5HG-30 | 热泵额定功率(≥4.5kW)(不含电辅助加热):6.5kW;有效烘干容积:30m³;结构型式(厢式):整体式;热源装置(热泵):空气能热泵; | 烘干室容积：30m³； 烘干方式：整体脱水； 结构型式：整体式； 供热方式 ：空气能热泵 外形尺寸mm： 6160×3100×3050 热泵额定功率：6.5KW | 34.58 | 购机补贴(非通用类) | 2023-12-31 | 重庆市 | 评阅通过 | GZNJ/TJ 2018-063
收获后处理机械 | 干燥机械 | 果蔬烘干机 | 容积40m³及以上热泵型厢式果蔬烘干机 | 东莞市正旭新能源设备科技有限公司 | 空气源热泵果蔬烘干机 | 5HG-55R | 有效烘干容积:55m³;热源装置(热泵):热泵;结构型式:密封箱体式;热泵额定功率(≥9kW)(不含电辅助加热):11kW; | 热泵；密封箱体式；烘干室容积55m³；总功率22.25kW；热泵额定功率11kW； | 22.25 | 购机补贴(非通用类) | 2023-12-31 | 广东省 | 评阅通过 | GZNJ/TJ 2019-116
收获后处理机械 | 干燥机械 | 果蔬烘干机 | 容积40m³及以上热泵型厢式果蔬烘干机 | 东莞市正旭新能源设备科技有限公司 | 空气源热泵果蔬烘干机 | 5HG-80R | 有效烘干容积:80m³;热源装置(热泵):热泵;结构型式:密封箱体式;热泵额定功率(≥9kW)(不含电辅助加热):20.1kW; | 热泵；密封箱体式；烘干室容积80m³；总功率40.3kW；热泵额定功率20.1kW； | 40.3 | 购机补贴(非通用类) | 2023-12-31 | 广东省 | 评阅通过 | GZNJ/TJ 2019-133
收获后处理机械 | 干燥机械 | 果蔬烘干机 | 容积40m³及以上热泵型厢式果蔬烘干机 | 河南华安机械有限公司 | 果蔬烘干机 | 5HBG-65 | 有效烘干容积:68.40m³;热源装置(热泵):热泵;结构型式:厢式;热泵额定功率(≥9kW)(不含电辅助加热):16.8kW; | 结构型式(槽式、厢式、隧道式)：厢式； 烘干机机体外形尺寸（长×宽×高） mm ：10465×3950×2780； 烘干机总功率 kW ：87.25； 处理量(湿物料)kg/h ：108； 有效烘干容积 m3：68.40； 物料盘材质：镀锌钢； 有效烘干面积 m2：216 | 87.25 | 购机补贴(非通用类) | 2025-09-29 | 河南省 | 评阅通过 | 鄂2020154
收获后处理机械 | 干燥机械 | 果蔬烘干机 | 容积40m³及以上热泵型厢式果蔬烘干机 | 平利县电机制造有限责任公司 | 果蔬烘干机 | 5HGR-50A | 有效烘干容积:50m³;热源装置(热泵):空气源热泵;结构型式:厢式;热泵额定功率(≥9kW)(不含电辅助加热):10.29kW; | 烘干方式:整体脱水;加热方式:空气源热泵;温湿控制方式:自动;结构型式:厢式;外形尺寸(长×宽×高)mm:6260×2900×2710;风机功率kW:2.2;有效干燥容积:50;有效干燥面积:106;电辅热功率kW:24;安全装置:安全装置:漏电保护、触电保护、过载保护;安全警示标志. | 39.79 | 购机补贴(非通用类) | 2026-01-14 | 陕西省 | 评阅通过 | T202161610065
收获后处理机械 | 干燥机械 | 果蔬烘干机 | 容积40m³及以上热泵型厢式果蔬烘干机 | 平利县电机制造有限责任公司 | 果蔬烘干机 | 5HGR-78A | 有效烘干容积:78m³;热源装置(热泵):空气源热泵;结构型式:厢式;热泵额定功率(≥9kW)(不含电辅助加热):10.29kW; | 烘干方式:整体脱水;加热方式:空气源热泵;温湿控制方式:自动;结构型式:厢式;外形尺寸(长×宽×高)mm:8630×2800×3460;风机功率kW:2.2;有效干燥体积:78;电辅热功率kW:32;安全装置:安全装置:漏电保护、触电保护、过载保护;安全警示标志. | 47.79 | 购机补贴(非通用类) | 2026-01-14 | 陕西省 | 评阅通过 | T202161610064
收获后处理机械 | 干燥机械 | 果蔬烘干机 | 容积40m³及以上热泵型厢式果蔬烘干机 | 徐州蕴康农业科技有限公司 | 果蔬烘干机 | 5HGB-12 | 有效烘干容积:60m³±10%m³;热源装置(热泵):热泵;结构型式:厢式;热泵额定功率(≥9kW)(不含电辅助加热):12.0kW; | 有效烘干容积：60m³±10%；热风温度范围：0~60℃；工作电压：380V；额定功率：12.0KW；结构形式：厢式；加热方式：热泵加热；板材料：彩钢板；芯层材料：阻燃型聚苯乙烯塑料塑料、阻燃型硬质聚氨酯；基本配置：热泵、风机、温度控制器等； | 12 | 购机补贴(非通用类) | 2025-12-30 | 江苏省 | 评阅通过 | T202032320527
收获后处理机械 | 干燥机械 | 果蔬烘干机 | 容积40m³及以上热泵型厢式果蔬烘干机 | 徐州蕴康农业科技有限公司 | 果蔬烘干机 | 5HGB-25 | 有效烘干容积:120m³±10%m³;热源装置(热泵):热泵;结构型式:厢式;热泵额定功率(≥9kW)(不含电辅助加热):25.0kW; | 有效烘干容积：120m³±10%；热风温度范围：0~60℃；工作电压：380V；额定功率：25.0KW；结构形式：厢式；加热方式：热泵加热；板材料：彩钢板；芯层材料：阻燃型聚苯乙烯塑料塑料、阻燃型硬质聚氨酯；基本配置：热泵、风机、温度控制器等； | 25 | 购机补贴(非通用类) | 2025-12-30 | 江苏省 | 评阅通过 | T202032320528
收获后处理机械 | 干燥机械 | 果蔬烘干机 | 容积40m³及以上热泵型厢式果蔬烘干机 | 重庆市万穗机械有限公司 | 果蔬烘干机 | 5HG-60 | 有效烘干容积:60m³;热源装置(热泵):空气能热泵;结构型式:整体式;热泵额定功率(≥9kW)(不含电辅助加热):13kW; | 烘干室容积：60m³； 烘干方式：整体脱水； 结构型式：整体式； 供热方式：空气能热泵； 外形尺寸mm：9460×3100×3050 | 42.88 | 购机补贴(非通用类) | 2023-12-31 | 重庆市 | 评阅通过 | GZNJ/TJ 2018-064
农产品初加工机械 | 碾米机械 | 碾米机 | 2.2kW及以上碾米机 | 湖南省宸益机械制造有限公司 | 碾米机 | 6NF-4 | 电机、碾米装置:是 ;功率(≥2.2kW):2.2kW; | 结构型式:分离式,碾米机配套动力:2.2kW,碾米辊型式：铁辊；碾米辊数量:1个,碾米辊尺寸:直径Φ40mm、长度235mm,碾米机外形尺寸:长720mm、宽400mm、高1100mm,碾米机主轴转数:1500r/min,上料方式/结构型式:人工上料. | 2.2 | 购机补贴(非通用类) | 2026-08-10 | 湖南省 | 评阅通过 | T202143430111
农产品初加工机械 | 碾米机械 | 碾米机 | 2.2kW及以上碾米机 | 湖南省金峰机械科技有限公司 | 碾米机 | 6N-8 | 电机、碾米装置:是 ;功率(≥2.2kW):2.2kW; | 配套功率：2.2kw，电机1台，碾米装置一套。 | 2.2 | 购机补贴(非通用类) | 2021-12-31 | 湖南省 | 评阅通过 | 湘20171207080
农产品初加工机械 | 碾米机械 | 碾米机 | 2.2kW及以上碾米机 | 湖南省金峰机械科技有限公司 | 碾米机 | 6NF-4 | 电机、碾米装置:是 ;功率(≥2.2kW):2.2kW; | 配套功率：2.2kw，电机1台，碾米装置一套。 | 2.2 | 购机补贴(非通用类) | 2022-12-31 | 湖南省 | 评阅通过 | 湘20180803046
农产品初加工机械 | 碾米机械 | 碾米机 | 2.2kW及以上碾米机 | 乐山市东川机械有限公司 | 碾米机 | 6N-60 | 电机、碾米装置:是 ;功率(≥2.2kW):2.2kW; | 结构形式：分离式,配套功率：2.2kw，碾米辊型式：铁棍式，碾米辊数量：1个，碾米辊尺寸（大端直径x长度）：Φ60x220（mm），外形尺寸（长x宽x高）：605x415x1120（mm），主轴转速：1300r/min，上料方式：人工 | 2.2 | 购机补贴(非通用类) | 2026-05-09 | 四川省 | 评阅通过 | T202151510030
农产品初加工机械 | 碾米机械 | 碾米机 | 2.2kW及以上碾米机 | 乐山瓒鑫机械有限公司 | 碾米机 | 6N-40 | 电机、碾米装置:是 ;功率(≥2.2kW):2.2kW; | 型号名称：6N-40碾米机；结构型式：分离式；碾米机配套动力：2.2kw；碾米辊尺寸（直径*长度）：∅40mm*235mm；碾米机主轴转速：1400-1600r/min;上料方式：人工上料。 | 2.2 | 购机补贴(非通用类) | 2025-01-12 | 四川省 | 评阅通过 | T202051510003
农产品初加工机械 | 碾米机械 | 碾米机 | 2.2kW及以上碾米机 | 四川省万马机械制造有限公司 | 碾米机 | 6N-80 | 电机、碾米装置:是 ;功率(≥2.2kW):2.2kW; | 配套功率2.2kW电机1台，碾米机装置1套，碾米辊尺寸：78x232mm,主轴转速1400-1800r/min.碾米装置重量：32kg（不含电机）。 | 2.2 | 购机补贴(非通用类) | 2021-12-31 | 四川省 | 评阅通过 | 川L17551
农产品初加工机械 | 碾米机械 | 碾米机 | 2.2kW及以上碾米机 | 四川省万马机械制造有限公司 | 碾米机 | 6NF-4 | 电机、碾米装置:是 ;功率(≥2.2kW):2.2kW; | 配套2.2kW电机1台，碾米机装置1套，碾米辊尺寸：40x244mm,主轴转速：1400-1600r/min，碾米机装置重量;31kg. | 2.2 | 购机补贴(非通用类) | 2021-12-31 | 四川省 | 评阅通过 | 川L17028
农产品初加工机械 | 碾米机械 | 碾米机 | 2.2kW及以上碾米机 | 四川省旭东机械制造有限公司 | 碾米机 | 6N-40 | 电机、碾米装置:是 ;功率(≥2.2kW):2.2kW; | 结构型式：金属辊式；外形尺寸（长×宽×高）720×390×1135mm；碾米辊数量：1个；碾米辊尺寸(直径×长度）mm：40×372；碾米机外形尺寸mm：720×390×1135；结构质量kg：31；上料方式/ 结构型式：人工上料。 | 2.2 | 购机补贴(非通用类) | 2021-12-31 | 四川省 | 评阅通过 | 川L17015
农产品初加工机械 | 碾米机械 | 组合米机 | 7.5kW及以上砻碾组合米机 | 安徽东亚机械有限公司 | 成套砻碾组合米机 | 6LNZ-15ⅡA | 含上料、砻谷、清选、碾米、抛光功能:是 ;功率:33.25kW; | 动力：电机；配套总功率：33.25（kW）；产品配置：砻谷机一台；碾米机一台；清选机一台；谷糙分离机一台；抛光机一台；碾米辊形式：砂辊式；碾米辊数量：1（个）；米辊尺寸(大端直径×长度)：Φ150×400(mm)；胶辊数量：2（个）；胶辊尺寸（直径×长度）：φ225×152（mm）；主机外形尺寸(长×宽×高):3500×2000×2970(mm)；碾米机主轴转速：1300（r/min）；上料方式：畚斗式提升机；清选型式：振动比重筛；砻谷型式：胶辊；谷糙分离型式：平面回转筛；抛光装置：抛光机 | 33.25 | 购机补贴(非通用类) | 2024-12-23 | 安徽省 | 评阅通过 | 2019TJ494
农产品初加工机械 | 碾米机械 | 组合米机 | 7.5kW及以上砻碾组合米机 | 安徽东亚机械有限公司 | 砻碾组合米机 | 6LNZ-15Ⅲ | 含上料、砻谷、清选、碾米、抛光功能:是 ;功率:22kW; | 动力：电机；配套总功率：22（kW）；产品配置：砻谷机一台；碾米机一台；清选机一台；谷糙分离机一台；粉碎机一台；抛光机一台；碾米辊形式：砂辊式；碾米辊数量：1（个）；碾米辊尺寸(大端直径×长度)：Φ150×400(mm)；碾米机外形尺寸(长×宽×高):2955×2080×2920(mm)；碾米机主轴转速：1350（r/min）；结构质量：950（kg）；上料方式/结构型式：自动上料/畚斗式提升机；清选结构型式：风机风吸+振动比重式；砻谷机结构型式：胶辊+风机风吹式；米糙分离机（器）结构型式：振动分离板式；米糠粉碎机结构型式：锤片式。 | 22 | 购机补贴(非通用类) | 2022-12-31 | 安徽省 | 评阅通过 | 2018TJ145
农产品初加工机械 | 碾米机械 | 组合米机 | 7.5kW及以上砻碾组合米机 | 安徽东亚机械有限公司 | 成套砻碾组合米机 | 6LNZ-15ⅢC | 含上料、砻谷、清选、碾米、抛光功能:是 ;功率:37.25kW; | 动力：电机；配套总功率：37.25（kW）；产品配置：砻谷机一台；碾米机一台；清选机一台；谷糙分离机一台；粉碎机一台；抛光机一台；碾米辊形式：砂辊式；碾米辊数量：1（个）；碾米辊尺寸(大端直径×长度)：Φ150×400(mm)；胶辊数量：2（个）；胶辊尺寸（直径×长度）：φ225×152（mm）；主机外形尺寸(长×宽×高):4500×2200×2800(mm)；碾米机主轴转速：1300（r/min）；上料方式：畚斗式提升机；清选型式：振动比重筛；砻谷型式：胶辊；谷糙分离型式：振动分离板式；米糠粉碎型式：锤片式；抛光装置：抛光机。 | 37.25 | 购机补贴(非通用类) | 2024-12-23 | 安徽省 | 评阅通过 | 2019TJ495
农产品初加工机械 | 碾米机械 | 组合米机 | 7.5kW及以上砻碾组合米机 | 安徽东亚机械有限公司 | 砻碾组合米机 | 6LNZ-15A | 含上料、砻谷、清选、碾米、抛光功能:是 ;功率:21kW; | 动力：电机；配套总功率：21（kW）；产品配置：砻谷机一台；碾米机一台；清选机一台；谷糙分离机一台；抛光机一台；结构型式：胶砻砂辊式；碾米辊数量：1（个）；碾米辊尺寸(大端直径×长度)：Φ150×400(mm)；碾米机外形尺寸(长×宽×高):2320×2380×2790(mm)；碾米机主轴转速：1350（r/min）；结构质量：700（kg）；上料方式/结构型式：自动上料/畚斗式提升机；清选结构型式：风机风吸+振动比重筛；砻谷机结构型式：胶辊+风机吹风式；米糙分离机（器）结构型式：平面回转筛式；米糠粉碎机结构型式：锤片式。 | 21 | 购机补贴(非通用类) | 2022-12-31 | 安徽省 | 评阅通过 | 2018TJ144
农产品初加工机械 | 碾米机械 | 组合米机 | 7.5kW及以上砻碾组合米机 | 安徽东亚机械有限公司 | 成套砻碾组合米机 | 6LNZ-18 | 含上料、砻谷、清选、碾米、抛光功能:是 ;功率:38kW; | 动力：电机；配套总功率：38（kW）；产品配置：砻谷机一台；碾米机一台；清选机一台；谷糙分离机一台；粉碎机一台；抛光机一台；碾米辊形式：砂辊式；碾米辊数量：1（个）；碾米辊尺寸(大端直径×长度)：Φ150×400(mm)；胶辊数量：2（个）；胶辊尺寸（直径×长度）：φ225×180（mm）；主机外形尺寸(长×宽×高):4650×2200×3000(mm)；碾米机主轴转速：1300（r/min）；上料方式：畚斗式提升机；清选型式：平面回转筛＋振动比重筛；砻谷型式：胶辊；谷糙分离型式：振动分离板式；米糠粉碎形式：锤片式；抛光装置：抛光机。 | 38 | 购机补贴(非通用类) | 2024-12-23 | 安徽省 | 评阅通过 | 2019TJ497
农产品初加工机械 | 碾米机械 | 组合米机 | 7.5kW及以上砻碾组合米机 | 安徽东亚机械有限公司 | 成套砻碾组合米机 | 6LNZ-20 | 含上料、砻谷、清选、碾米、抛光功能:是 ;功率:39.85kW; | 动力：电机；配套总功率：39.85（kW）；产品配置：砻谷机一台；碾米机一台；清选机一台；谷糙分离机一台；粉碎机一台；抛光机一台；碾米辊形式：砂辊式；碾米辊数量：1（个）；碾米辊尺寸(大端直径×长度)：Φ150×400(mm)；胶辊数量：2（个）；胶辊尺寸（直径×长度）：φ225×200（mm）；主机外形尺寸(长×宽×高):4900×2500×3500(mm)；碾米机主轴转速：1320（r/min）；上料方式：畚斗式提升机；清选型式：滚筒筛＋振动比重筛；砻谷型式：胶辊；谷糙分离型式：振动分离板式；米糠粉碎型式：锤片式；抛光装置：抛光机。 | 39.85 | 购机补贴(非通用类) | 2024-12-23 | 安徽省 | 评阅通过 | 2019TJ496
农产品初加工机械 | 碾米机械 | 组合米机 | 7.5kW及以上砻碾组合米机 | 常州市武进双湖粮油机械股份有限公司（原：常州市武进双湖粮油机械有限公司） | 成套碾米组合设备 | NZJ15/15Ⅱ | 含上料、砻谷、清选、碾米、抛光功能:是 ;功率:22kW; | 基本配置：剥壳机一台，清选机一台，碾米装置一套，抛光机一台 基本参数： 1、功率：22KW 2、整机尺寸（mm）：（长*宽*高）2000*1300*2600 3、整机质量:750kg 4、主轴额定转速:1345r/min 5、生产率: ≧ 600kg/h 6、清理筛面规格(长度*宽度)mm：640*450 7、剥壳胶辊规格(直径*长度)mm:Φ225*150 8、碾米米辊规格(直径*长度) mm: Φ150*400 9、抛光辊规格(直径*长度) mm : Φ150*50 | 22 | 购机补贴(非通用类) | 2024-12-30 | 江苏省 | 评阅通过 | T201932320172
农产品初加工机械 | 碾米机械 | 组合米机 | 7.5kW及以上砻碾组合米机 | 常州市武进双湖粮油机械股份有限公司（原：常州市武进双湖粮油机械有限公司） | 成套碾米组合设备 | NZJ15/15Ⅲ | 含上料、砻谷、清选、碾米、抛光功能:是 ;功率:22kW; | 基本配置：剥壳机一台，清选机一台，碾米装置一套，抛光机一台 基本参数： 1、功率：22KW 2、主机外形尺寸(长*宽*高)mm: 670*380*800 3、整机质量:1000kg 4、主轴额定转速:1390r/min 5、生产率: ≧ 700kg/h 6、清选筛面规格(长度*宽度)mm：640*450 7、剥壳胶辊规格(直径*长度)mm:Φ225*150 8、碾米米辊规格(直径*长度) mm: Φ150*400 9、抛光辊规格(直径*长度) mm : Φ150*50 | 22 | 购机补贴(非通用类) | 2024-12-30 | 江苏省 | 评阅通过 | T201932320173
农产品初加工机械 | 碾米机械 | 组合米机 | 7.5kW及以上砻碾组合米机 | 常州市武进双湖粮油机械股份有限公司（原：常州市武进双湖粮油机械有限公司） | 成套碾米组合设备 | NZJ20/15 | 含上料、砻谷、清选、碾米、抛光功能:是 ;功率:29.2kW; | 基本配置：剥壳机一台，清选机一台，碾米装置一套，抛光机一台 基本参数： 1、功率：29.2KW 2、尺寸（mm）：670×380×800（碾米机主机）/ 1700×1455×3260（含砻谷、碾米、谷糙分离部分） 3、整机质量:1200kg 4、主轴额定转速:1390r/min 5、生产率: ≧ 1000kg/h 6、清选筛面规格(长度*宽度)mm：620*560 7、剥壳胶辊规格(直径*长度)mm:Φ225*200 8、碾米米辊规格(直径*长度) mm: Φ150*400 9、抛光辊规格(直径*长度) mm : Φ150*50 | 29.2 | 购机补贴(非通用类) | 2025-12-30 | 江苏省 | 评阅通过 | T202032320485
农产品初加工机械 | 碾米机械 | 组合米机 | 7.5kW及以上砻碾组合米机 | 常州维海机械科技有限公司 | 组合碾米机 | NZJ15/15 | 含上料、砻谷、清选、碾米、抛光功能:是 ;功率:22kW; | 7.5kW及以上碾米加工成套设备.配套动力:22kw.基本配置:剥壳机一台；清选机一台；碾米装置一套(含抛光装置).技术参数:主机尺寸(长:1560mm×宽:1440mm×高:2880mm)；主机质量:750kg；主轴额定转速:1400r/min；生产率:≥800kg/h；清选筛面规格(长:600mm×450mm)；剥壳胶辊规格(直径:∮225mm×长:151mm)；碾米米辊规格(直径:∮150mm×长:400mm)；抛光辊规格(直径:∮150mm×长:50mm)；工作电压:380V. | 22 | 购机补贴(非通用类) | 2025-08-31 | 江苏省 | 评阅通过 | T202032320197
农产品初加工机械 | 碾米机械 | 组合米机 | 7.5kW及以上砻碾组合米机 | 常州维海机械科技有限公司 | 组合碾米机 | NZJ20/15 | 含上料、砻谷、清选、碾米、抛光功能:是 ;功率:28kW; | 7.5kW及以上碾米加工成套设备.配套动力:28kw；基本配置:剥壳机一台；清选机一台；碾米装置一套(含抛光装置).技术参数:主机尺寸(长:1620mm×宽:1440mm×高:2925mm)；主机质量:1200kg；主轴额定转速:1400r/min；生产率:≥1000kg/h；清选筛面规格(长:600mm×500mm)；剥壳胶辊规格(直径:∮225mm×长:200mm)；碾米米辊规格(直径:∮150mm×长:400mm)；抛光辊规格(直径:∮150mm×长:50mm)；工作电压:380V. | 28 | 购机补贴(非通用类) | 2025-08-31 | 江苏省 | 评阅通过 | T202032320198
农产品初加工机械 | 碾米机械 | 组合米机 | 7.5kW及以上砻碾组合米机 | 江苏惠达机械有限公司 | 砻碾组合米机 | NZJ15/15Ⅲ | 含上料、砻谷、清选、碾米、抛光功能:是 ;功率:17.5kW; | 型号名称：NZJ15/15Ⅲ型砻碾组合米机，结构型式：组合式，碾米机配套动力：17.5KW，碾米辊数量：1个，碾米辊尺寸(直径×长度)：Φ150×400mm，碾米机外形尺寸(长×宽×高）：3500×2000×2900mm，碾米机主轴转速：1300r/min，结构质量：750kg，上料方式/结构型式：自动上料/提升机机械输送，清选机结构型式：比重式，砻谷机结构型式：胶辊式，米糙分离机(器)结构型式：重力式，抛光装置一台，规格Φ153×52mm | 17.5 | 购机补贴(非通用类) | 2022-12-31 | 江苏省 | 评阅通过 | 苏农机（2018）第（0543）号
农产品初加工机械 | 碾米机械 | 组合米机 | 7.5kW及以上砻碾组合米机 | 平阳县凯森实业有限公司 | 砻碾组合米机 | 6LN-18/15SF | 含上料、砻谷、清选、碾米、抛光功能:是 ;功率:26.22kW; | 料斗、去石机构、提升机构、砻谷机、谷糙分离机构、碾米机（内含增白功能的抛光装置）、筛选机构、米糠粉碎机构等组成。型号名称：6LN-18/15SF型砻碾组合米机；配套总功率：26.22kW；碾米机配套功率：18.5kW；碾米辊型式：砂辊；碾米辊数量：1个；米辊尺寸（直径×长度）：￠150×400mm；胶辊数量：2个；胶辊尺寸（直径×长度）：￠225×178；主机外形尺寸（长×宽×高）：3980×2460×2900mm。碾米机主轴转速：1300r/min；上料方式：自动上料；清选方式：风吸+振动比重式；砻谷型式：胶辊；谷糙分离型式：重力振动式；米糠粉碎型式：锤片式；抛光装置：有 | 26.22 | 购机补贴(非通用类) | 2026-08-10 | 浙江省 | 评阅通过 | Ｔ202143430109
农产品初加工机械 | 碾米机械 | 组合米机 | 7.5kW及以上砻碾组合米机 | 平阳县凯森实业有限公司 | 砻碾组合米机 | NZJ-15/15-Ⅲ | 含上料、砻谷、清选、碾米、抛光功能:是 ;功率:21.87kW; | 提升机、去杂去石机、砻谷机、谷糙分离筛、大糠分离器、碾米机、抛光装置、大糠风机、大糠粉碎机及电控箱等组成。型号名称：NZJ-15/15-Ⅲ型砻碾组合米机；配套总功率：21.87kW；碾米机配套功率：18.5kW；碾米辊型式：砂辊；碾米辊数量：1；米辊尺寸（直径×长度）：￠150×400mm；胶辊数量：2；胶辊尺寸（直径×长度）：￠225×152；主机外形尺寸（长×宽×高）：1100×560×1320mm。碾米机主轴转速：1400r/min；上料方式：自动上料；精选型式：风机风吸+振动比重式；砻谷型式：胶辊；谷糙分离型式：重力振动式；米糠粉碎型式：锤片式抛光装置：有 | 21.87 | 购机补贴(非通用类) | 2024-10-22 | 浙江省 | 评阅通过 | T201900210006
农产品初加工机械 | 碾米机械 | 组合米机 | 7.5kW及以上砻碾组合米机 | 饶平县粤博机械有限公司 | 砻碾成套组合米机 | NZJ15/15D | 含上料、砻谷、清选、碾米、抛光功能:是 ;功率:26.57kW; | 动力：电机 ; 功能：剥壳，清选，碾米，抛光 。 功率：26.57kW ; 碾米机配套功率：11kW; 碾米辊型式：1个砂辊，尺寸φ150*400mm ; 胶辊：2个，φ225*152mm；碾米机主轴转速：1400r/min ； 上料方式：自动上料；清选方式：风吸筛选与振动去石；砻谷型式：胶辊砻谷； 谷糙分离型式：振动式；米糠粉碎型式：锤片式；抛光装置：抛光装置； 砻、碾主机尺寸：1650*1300*1950mm 整机外形尺寸：3700*3100*2890mm | 26.57 | 购机补贴(非通用类) | 2024-12-29 | 广东省 | 评阅通过 | T201944440022
农产品初加工机械 | 碾米机械 | 组合米机 | 7.5kW及以上砻碾组合米机 | 四川钭进科技有限公司 | 砻碾组合米机 | 6LN-20/15S | 含上料、砻谷、清选、碾米、抛光功能:是 ;功率:25kW; | 动力:电机 ;功率:25kW;配套设备:剥壳机一台、清选机一台、碾米装置一套;抛光装置一套，配套功能:具备剥壳、清选、碾米、抛光功能; 结构型式：砻碾组合式；外形尺寸（长×宽×高）mm：3150*1650*2920；碾米辊数量：1；碾米辊尺寸(直径×长度）mm：150*450；碾米机外形尺寸mm：550*800*1600；结构质量kg：1800；上料方式/ 结构型式：自动上料/斗式提升机；清选机结构型式：比重去石+清理组合筛；砻谷机结构型式：胶辊式；谷糙分离机(器) 结构型式：重力式振动筛；抛光装置有 | 25 | 购机补贴(非通用类) | 2025-11-24 | 四川省 | 评阅通过 | T202051510082
农产品初加工机械 | 碾米机械 | 组合米机 | 7.5kW及以上砻碾组合米机 | 天门仙粮机械有限公司 | 砻碾组合米机 | 6LN-15/15SF | 含上料、砻谷、清选、碾米、抛光功能:是 ;功率:31.2kW; | 产品规格型号 / 6LN-15/15SF 结构形式 / 砻碾组合式 配套动力 kW 31.2 米辊尺寸（直径×长度） mm 150×400 主轴转速 r/min 1350 整机质量 kg 1200 外形尺寸（长×宽×高） mm 3500×2800×3300 清理设备规格型号 / TQLQ50a 清理设备配套功率 kW 3.7 砻谷机规格型号 / LG15 砻谷机配套功率 kW 4.75 谷糙分离机规格型号 / MGCZ70×5 谷糙分离机配套功率 kW 0.75 砂辊碾米机规格型号 / MNMF15 砂辊碾米机配套功率 kW 11 粉碎机配套功率 kW 11 | 31.2 | 购机补贴(非通用类) | 2021-12-31 | 湖北省 | 评阅通过 | 鄂2017026
农产品初加工机械 | 碾米机械 | 组合米机 | 7.5kW及以上砻碾组合米机 | 天门仙粮机械有限公司 | 组合碾米机 | 6LN-15/15SFb | 含上料、砻谷、清选、碾米、抛光功能:是 ;功率:31kW; | 型号名称 / 6LN-15/15SFb型组合碾米机 结构型式 / 组合式 配套总功率 kW 31 碾米机配套功率 kW 11 碾米辊型式 / 砂辊 碾米辊数量 个 1 碾米辊尺寸(大端直径×长度) mm Φ150×340 胶辊数量 个 2 胶辊尺寸(直径×长度) mm Φ224×152 主机外形尺寸(长×宽×高) mm 2660×3180×3060 碾米机主轴转速 r/min 1350 上料方式 / 自动 清选型式 / 振动筛选式 砻谷型式 / 胶辊齿轮式 谷糙分离型式 / 重力式 米糠粉碎型式 / 锤片式 抛光装置 / 有 | 31 | 购机补贴(非通用类) | 2024-12-29 | 湖北省 | 评阅通过 | 鄂2019529
农产品初加工机械 | 碾米机械 | 组合米机 | 7.5kW及以上砻碾组合米机 | 天门仙粮机械有限公司 | 组合碾米机 | 6LN-20/15S | 含上料、砻谷、清选、碾米、抛光功能:是 ;功率:21.5kW; | 型号名称 / 6LN-20/15S型组合碾米机 结构型式 / 组合式 配套总功率 kW 21.5 碾米机配套功率 kW 18.5 碾米辊型式 / 砂辊 碾米辊数量 个 1 碾米辊尺寸(大端直径×长度) mm Φ150×340 胶辊数量 个 2 胶辊尺寸(直径×长度) mm Φ224×200 主机外形尺寸(长×宽×高) mm 1750×3000×2380 碾米机主轴转速 r/min 1350 上料方式 / 自动 清选型式 / 振动筛选式 砻谷型式 / 胶辊齿轮式 谷糙分离型式 / 平转式 米糠粉碎型式 / / 抛光装置 / 有 | 21.5 | 购机补贴(非通用类) | 2024-12-29 | 湖北省 | 评阅通过 | 鄂2019530
农产品初加工机械 | 碾米机械 | 组合米机 | 7.5kW及以上砻碾组合米机 | 天门仙粮机械有限公司 | 砻碾组合米机 | 6LN-20/16S | 含上料、砻谷、清选、碾米、抛光功能:是 ;功率:29.2kW; | 谷糙分离机规格型号名称 / MGCZ70×7 谷糙分离机配套功率 kW 0.75 砂辊碾米机规格型号名称 / MNMF16 砂辊碾米机配套功率 kW 18.5 砻谷机配套功率 kW 6.25 产品规格型号 / 6LN-20/16S 结构型式 / 砻碾组合式 配套动力 kW 29.2 米辊尺寸(直径×长度) mm 160×450 主轴转速 r/min 1320 外形尺寸（长×宽×高） mm 3670×2800×3300 整机质量 kg 1300 清理设备规格型号名称 / TQLQ56 清理设备配套功率 kW 3.7 砻谷机规格型号名称 / LG20 | 29.2 | 购机补贴(非通用类) | 2021-12-31 | 湖北省 | 评阅通过 | 鄂2017071
农产品初加工机械 | 碾米机械 | 组合米机 | 7.5kW及以上砻碾组合米机 | 天门仙粮机械有限公司 | 组合碾米机 | MLNJ15/13Ⅲ | 含上料、砻谷、清选、碾米、抛光功能:是 ;功率:22kW; | 型号名称 / MLNJ15/13Ⅲ型组合碾米机 结构型式 / 砻碾组合式 碾米机配套动力 kW 22 碾米辊数量 个 1 碾米辊尺寸（直径×长度） mm 130×350 碾米机外形尺寸（长×宽×高） mm 1910×1090×2316（不含电机） 碾米机主轴转速 r/min 1700 结构质量 kg 670 上料方式/结构形式 / 自动/斗式提升机 清选机结构型式 / / 砻谷机结构型式 / 胶辊齿轮式 米糙分离机（器）结构型式 / 平转式 米糠粉碎机结构型式 / 锤片式 | 22 | 购机补贴(非通用类) | 2023-12-31 | 湖北省 | 评阅通过 | 鄂2019040
农产品初加工机械 | 碾米机械 | 组合米机 | 7.5kW及以上砻碾组合米机 | 仙桃市仙丰机械设备有限公司 | 组合碾米机 | 6LN-15/15SⅢ | 含上料、砻谷、清选、碾米、抛光功能:是 ;功率:19.07kW; | 产品型号:6LN-15/15SⅢ配套动力:19.07KW结构型式:组合式米辊尺寸(直径*长度):Φ150MM*400MM主轴转速:1280R/MIN整机质量:900KG外形尺寸(长*宽*高):3500MM*2500MM*2800MM砻碾功能,功率≥7.5KW,上料机构,筛选机构,风选机构、谷壳粉碎机构.本设备主要是由单联提升机、比重清理吸式去石组合机、双支撑压坨式自动砻谷机、双联提升机、重力谷糙分离筛、强拉风碾米机、白米分级筛和抛光机(抛光机可选配)等单体机及进料斗、大糠风机、储尘器、管道刹克龙、机架和配电控制柜等辅助机组成.集清理去石、砻谷、碾米、白米分级、粉碎和抛光(两项选配)、除尘于一体. | 19.07 | 购机补贴(非通用类) | 2024-07-17 | 湖北省 | 评阅通过 | 鄂2019222
农产品初加工机械 | 果蔬加工机械 | 水果分级机 | 机械鲜果分选,生产率3t/h及以上水果分级机 | 湖北国炬农业机械科技股份有限公司 | 变幅式分级机 | GJDLXB-5 | 分选原理:履带;生产率:12t/h;分选方式:机械式 ; | 分选等级:7个， 分选尺寸区间:55~85， 配套动力功率:1.5kW， 工作电压:380V， 整机传动方式:链条传动， 整机运行速度:25-110(可调)r/min， 分级通道宽度:55mm、60mm、65mm、70mm、75mm、80mm、85mm， 纯工作小时生产率:12764kg/h， 噪声:72.4DB(A)， 碰压伤率:6.9%， 轴承温升:18.7℃， 分级合格率(尺寸):94.5%， 吨料电耗:0.11KW·H/T 。 | 1.5 | 购机补贴(非通用类) | 2025-12-23 | 湖北省 | 评阅通过 | 鄂2020408
农产品初加工机械 | 果蔬加工机械 | 水果分级机 | 机械鲜果分选,生产率3t/h及以上水果分级机 | 湖北国炬农业机械科技股份有限公司 | 螺旋变距式分选机 | GJDLXE-5 | 分选原理:滚杠;生产率:5-10t/h;分选方式:机械式 ; | 外形尺寸:4040mm×1700mm×950mm, 分选等级:5个, 分选尺寸区间:45-70(可调) 配套动力功率:1.5kW, 工作电压:380V, 生产率:5000-10000kg/h, | 1.5 | 购机补贴(非通用类) | 2025-12-23 | 湖北省 | 评阅通过 | 鄂2020409
农产品初加工机械 | 果蔬加工机械 | 水果分级机 | 机械鲜果分选,生产率3t/h及以上水果分级机 | 湖北国炬农业机械科技股份有限公司 | 滚筒式水果分级机 | GJDLXF-5 | 分选原理:滚筒;生产率:5t/h;分选方式:机械式 ; | 分选等级:8个, 分选尺寸区间:55~85 ,配套动力功率:1.1kW, 工作电压:380V, 整机传动方式:皮带传动及链传动, 整机运行速度:9r/min, 分级滚筒孔径(MM):Ф55、Ф60、Ф65、Ф70、Ф75、Ф80、Ф85、Ф90, 纯工作小时生产率:5812.7kg/h, | 1.1 | 购机补贴(非通用类) | 2025-12-23 | 湖北省 | 评阅通过 | 鄂2020407
农产品初加工机械 | 果蔬加工机械 | 水果分级机 | 机械鲜果分选,生产率3t/h及以上水果分级机 | 山东省玛丽亚农业机械股份有限公司 | 水果分级机 | 6GFD-5 | 分选原理:履带;生产率:≥7.5t/h;分选方式:机械式 ; | 型号名称: 6GFD-5型水果分级机；分选原理：履带；动力传动方式：链传动；适用水果种类：桔子、橙子；分选等级（个）：5；工作幅宽cm：109；纯工作小时生产率t/h：≥7.5；额定电压 V：380；尺寸分级误差mm： ±2；分选功能：按尺寸分选。 | 8.96 | 购机补贴(非通用类) | 2025-02-27 | 山东省 | 评阅通过 | T202037370001
农产品初加工机械 | 果蔬加工机械 | 水果分级机 | 机械鲜果分选,生产率3t/h及以上水果分级机 | 山东省玛丽亚农业机械股份有限公司 | 水果分级机 | 6GFD-6 | 分选原理:履带;生产率:≥7.5t/h;分选方式:机械式 ; | 型号名称: 6GFD-6型水果分级机；分选原理：履带；动力传动方式：链传动；适用水果种类：桔子、橙子；分选等级（个）：6；工作幅宽cm：109；纯工作小时生产率t/h：≥7.5；额定电压V：380；尺寸分级误差mm：±2；分选功能：按尺寸分选。 | 10.43 | 购机补贴(非通用类) | 2025-02-27 | 山东省 | 评阅通过 | T202037370001
农产品初加工机械 | 果蔬加工机械 | 水果分级机 | 机械鲜果分选,生产率3t/h及以上水果分级机 | 山东省玛丽亚农业机械股份有限公司 | 水果分级机 | 6GFZ-5 | 分选原理:履带;生产率:≥5t/h;分选方式:机械式 ; | 型号名称: 6GFZ-5型水果分级机；分选原理：履带；动力传动方式：链传动；适用水果种类 ：桔子、橙子；分选等级 （个）： 5；工作幅宽cm：71；纯工作小时生产率 t/h：≥5；额定电压V：380；尺寸分级误差mm：±2；分选功能：按尺寸分选。 | 5.51 | 购机补贴(非通用类) | 2025-02-27 | 山东省 | 评阅通过 | T202037370001
农产品初加工机械 | 果蔬加工机械 | 水果分级机 | 机械鲜果分选,生产率3t/h及以上水果分级机 | 山东省玛丽亚农业机械股份有限公司 | 水果分级机 | 6GFZ-6 | 分选原理:履带;生产率:≥5t/h;分选方式:机械式 ; | 型号名称：6GFZ-6型水果分级机；分选原理：履带；动力传动方式：链传动；适用水果种类：桔子、橙子；分选等级：6个；工作幅宽：100cm；分选尺寸区间：＜39、39～44、44～49、49～54、54～59、≥59mm; 纯工作小时生产率: ≥5t/h; 额定总功率: 4.21kW; 额定电压: 380V; 尺寸分级误差±2mm; 分选功能: 按尺寸分选 | 4.21 | 购机补贴(非通用类) | 2025-02-27 | 山东省 | 评阅通过 | T202037370001
农产品初加工机械 | 果蔬加工机械 | 水果分级机 | 机械鲜果分选,生产率3t/h及以上水果分级机 | 宜昌市睿河机电设备有限公司 | 螺旋变距式水果分级机 | 6GFJC-110 | 分选原理:/;生产率:5t/h;分选方式:机械式 ; | 工作宽幅：110cm；纯工作小时生产率：≥5T/h；分选区间：30-90mm；配套总功率1.5kW;额定电压380V | 1.5 | 购机补贴(非通用类) | 2021-12-31 | 湖北省 | 评阅通过 | 鄂2017245
农产品初加工机械 | 果蔬加工机械 | 水果分级机 | 机械鲜果分选,生产率3t/h及以上水果分级机 | 宜昌市睿河机电设备有限公司 | 螺旋变距式水果分级机 | 6GFJC-120 | 分选原理:/;生产率:10t/h;分选方式:机械式 ; | 工作宽幅：120cm；纯工作小时生产率：≥10T/h；分选区间：30-90mm；配套总功率2.2kW;额定电压380V | 2.2 | 购机补贴(非通用类) | 2021-12-31 | 湖北省 | 评阅通过 | 鄂2017223
农产品初加工机械 | 果蔬加工机械 | 水果分级机 | 机械鲜果分选,生产率3t/h及以上水果分级机 | 宜昌市新丰机电设备制造有限公司 | 滚筒式水果分级机 | 6GFJC-122 | 分选原理:滚筒式直径分选方式;生产率:10t/h;分选方式:机械式 ; | 型号名称：6GFJC-122滚筒式水果分级机， 设备长宽高：6400*1640*1000mm,分选原理为滚筒式直径分选方式，动力及传动方式采用链条传动，调速方式为变频调速，分选等级为8级别，工作宽幅为1220mm,纯小时工作率为10t/h,配套总功率为1.5KW, | 1.5 | 购机补贴(非通用类) | 2024-09-27 | 湖北省 | 评阅通过 | 鄂2019388
农产品初加工机械 | 果蔬加工机械 | 水果分级机 | 机械鲜果分选,生产率3t/h及以上水果分级机 | 宜昌市新丰机电设备制造有限公司 | 螺旋式水果分级机 | 6GFJC-123 | 分选原理:分选原理为滚杠式分选;生产率:5t/h;分选方式:机械式 ; | 产品型号名称：6GFJC-123 螺旋式水果分级机， 分选原理为滚杠式，分选动力传动方式为链条传动，分选等级为4级别，工作宽幅为1230mm,纯小时工作率为5t/h,配套总功率为2.25KW, | 2.25 | 购机补贴(非通用类) | 2024-09-27 | 湖北省 | 评阅通过 | 鄂2019389
农产品初加工机械 | 果蔬加工机械 | 水果分级机 | 双通道及以上电子式重量分选水果分级机 | 湖北国炬农业机械科技股份有限公司 | 水果重量分级机 | GJDLXZ-10 | 传感系统类型称重:是 ;生产率:6-10t;分选方式:电子式 ;通道数:3行; | 规格型号：GJDLXZ-10 分选方式：重量电子式 动力传动方式：链传动 分级精度（按外观颜色分级的不适用）：±5g 分选等级： 8-16个(根据客户需求定制） 通道数： 3 视觉系统/称重传感系统： 电子式湖北国炬称重传感系统 分选尺寸/ 分选质量/ 分选糖度区间： mm/ g/度度 20-3000 纯工作小时生产率 t/h或个/h： 6-10t/h或≥65000个 配套总功率：8.65kW 额定电压 ：380V | 8.65 | 购机补贴(非通用类) | 2023-12-31 | 湖北省 | 评阅通过 | 鄂2019144
农产品初加工机械 | 果蔬加工机械 | 水果分级机 | 双通道及以上电子式重量分选水果分级机 | 湖北国炬农业机械科技股份有限公司 | 水果重量分级机 | GJDLXZ-15 | 传感系统类型称重:是 ;生产率:10-15t/h;分选方式:电子式 ;通道数:4行; | 规格型号：GJDLXZ-15 分选方式：重量电子式 动力传动方式：链传动 分级精度（按外观颜色分级的不适用）：±5g 分选等级： 8-16个(根据客户需求定制） 通道数： 4 视觉系统/称重传感系统： 电子式湖北国炬称重传感系统 分选尺寸/ 分选质量/ 分选糖度区间： mm/ g/度度 20-3000 纯工作小时生产率 t/h或个/h： 10-15t/h或≥85000个 配套总功率：8.65kW 额定电压 ：380V | 8.65 | 购机补贴(非通用类) | 2023-12-31 | 湖北省 | 评阅通过 | 鄂2019145
农产品初加工机械 | 果蔬加工机械 | 水果分级机 | 双通道及以上电子式重量分选水果分级机 | 江西绿萌科技控股有限公司 | 电脑果蔬重量分选机 | 6GFDZ-2 | 传感系统类型称重:是 ;生产率:8-10t/h;分选方式:电子式 ;通道数:2行; | 分选方式：电子分选 通道数：2条 纯工作小时生产率：8-10t/h或64000个/h | 3 | 购机补贴(非通用类) | 2021-12-31 | 江西省 | 评阅通过 | 江西省2017第005号
农产品初加工机械 | 果蔬加工机械 | 水果分级机 | 双通道及以上电子式重量分选水果分级机 | 江西绿萌科技控股有限公司 | 电脑果蔬重量分级机 | 6GFDZ-3 | 传感系统类型称重:是 ;生产率:9～12;分选方式:电子式 ;通道数:3行; | 电子重量分选；通道数：3条纯工作小时生产率：9～12t/h | 6.4 | 购机补贴(非通用类) | 2023-12-31 | 江西省 | 评阅通过 | 江西省2019第014号
农产品初加工机械 | 果蔬加工机械 | 水果分级机 | 双通道及以上电子式重量分选水果分级机 | 江西绿萌科技控股有限公司 | 电脑果蔬重量分级机 | 6GFDZ-4 | 传感系统类型称重:是 ;生产率:12～15;分选方式:电子式 ;通道数:4行; | 电子式重量分选;通道数4条;纯工作小时生产率：12～15t/h | 6.4 | 购机补贴(非通用类) | 2023-12-31 | 江西省 | 评阅通过 | 江西省2019第015号
农产品初加工机械 | 果蔬加工机械 | 水果打蜡机 | 工作幅宽1m及以上水果打蜡机 | 湖北国炬农业机械科技股份有限公司 | 水果清洗打蜡机 | GJDLX-5 | 提升机构、清洗烘干机、打蜡机、烘干机:是 ;工作幅宽:1.1m; | 1、型号名称:GJDLX-5型水果清洗打蜡机； 2、设备种类:水果清洗打蜡机； 3、配套总功率:25kW(含风机功率)； 4、动力传动方式:链传动、皮带传动； 5、工作幅宽:110cm； 6、清洗方式:喷淋水洗； 7、烘干方式:热风； 8、出蜡方式:喷淋； 9、纯工作小时生产率:≥5t/h。 | 25 | 购机补贴(非通用类) | 2024-07-17 | 湖北省 | 评阅通过 | 鄂2019218
农产品初加工机械 | 果蔬加工机械 | 水果打蜡机 | 工作幅宽1m及以上水果打蜡机 | 宜昌市新丰机电设备制造有限公司 | 水果清洗打蜡机 | 6GXL-110 | 提升机构、清洗烘干机、打蜡机、烘干机:是 ;工作幅宽:1.1m; | 产品型号名称：6GXL-110 水果清洗打蜡机 整机外形尺寸（m）28.7×1.5×2.46；整机质量（kg）：9000； 由提升选果机、清洗打蜡机、干燥机、分级机组成.纯小时生产率≥5吨；主电机功率3.2KW,型号YE2-132M-8：制造商：襄阳世阳电机有限公司；整机共有4台电机和8台风机组成设备总功率为:23.5KW；纯工作小时生产率:5-10T/小时；传动方式:链条传动；打蜡方式:静电电喷；平均故障间隔时间:400H；伤果率:≤0.4%；蜡液覆盖率:≥99%；工作环境噪音:≤80DB(A) | 23.5 | 购机补贴(非通用类) | 2026-02-07 | 湖北省 | 评阅通过 | T202142420031
农产品初加工机械 | 茶叶加工机械 | 茶叶杀青机 | 滚筒直径40—70cm整体式连续杀青机 | 峨眉山市川江茶叶机械设备有限公司 | 茶叶滚筒杀青机 | 6CST-60 | 结构型式:整体式 ;滚筒直径(40-70cm):60cm;滚筒长度(≥160cm):332cm; | 产品型号名称：6CST-60茶叶滚筒杀青机；滚筒内径：600mm；滚筒内部直段长度：3320mm；外形尺寸(长×宽×高)：4350mm(含进料接茶盘)×1100mm(含滚轮)×1730mm(含抽湿风机)；滚筒转速:0~45r/min；电加热功率：54kW；热源形式：电加热；滚筒电机额定功率：1.5~2.2kW | 55.5 | 购机补贴(非通用类) | 2022-12-31 | 四川省 | 评阅通过 | 川L18022（产品1）
农产品初加工机械 | 茶叶加工机械 | 茶叶杀青机 | 滚筒直径40—70cm整体式连续杀青机 | 峨眉山市三智机械制造有限公司 | 茶叶滚筒杀青机 | 6CST-60 | 结构型式:整体式 ;滚筒直径(40-70cm):60cm;滚筒长度(≥160cm):370cm; | 型号名称:6CST-60 茶叶滚筒杀青机；外形尺寸长X宽X高(mm):4500X1100X1600；滚筒直径(cm):φ60；滚筒内部直段长度(mm):3700；滚筒转速（r/min）25-27;电加热功率（kW）:54；热源形式：电加热；适配电机功率(kW/V):1.1/380。 | 55.5 | 购机补贴(非通用类) | 2022-12-31 | 四川省 | 评阅通过 | 川L18527
农产品初加工机械 | 茶叶加工机械 | 茶叶杀青机 | 滚筒直径40—70cm整体式连续杀青机 | 黄冈市丰景农业机械有限公司 | 茶叶滚筒杀青机 | 6CST-40D | 结构型式:整体式 ;滚筒直径(40-70cm):40cm;滚筒长度(≥160cm):180cm; | 1、滚筒外径:40CM；2、滚筒内部直段长度:180CM；3、滚筒转速:26r/min；4、总配套功率：21.17KW（运转电机功率：1.17KW、电加热功率:20KW）；5、结构形式：滚筒式；6、热源形式：电加热。 | 21.17 | 购机补贴(非通用类) | 2025-05-13 | 湖北省 | 评阅通过 | 鄂2020042
农产品初加工机械 | 茶叶加工机械 | 茶叶杀青机 | 滚筒直径40—70cm整体式连续杀青机 | 黄冈市丰景农业机械有限公司 | 茶叶杀青机 | 6CST-60 | 结构型式:整体式 ;滚筒直径(40-70cm):60cm;滚筒长度(≥160cm):340cm; | 1、滚筒外径:60CM；2、滚筒内部直段长度:340CM；3、滚筒转速:23r/min；4、外形尺寸:3450*900*1200(MM)5、滚筒电动机功率:1.1KW；6、滚筒电动机额定电压:380V. | 1.1 | 购机补贴(非通用类) | 2025-12-23 | 湖北省 | 评阅通过 | 鄂2020391
农产品初加工机械 | 茶叶加工机械 | 茶叶杀青机 | 滚筒直径40—70cm整体式连续杀青机 | 夹江县大江机械制造有限公司 | 茶叶滚筒杀青机 | 6CST-60 | 结构型式:整体式 ;滚筒直径(40-70cm):60cm;滚筒长度(≥160cm):350cm; | 1、外形尺寸：410*140*190cm，2、滚筒直径：60cm；3、配套电机：1.5KW；4、滚筒转速：25~36r/min。 | 1.5 | 购机补贴(非通用类) | 2021-12-31 | 四川省 | 评阅通过 | 川L17521（产品1）
农产品初加工机械 | 茶叶加工机械 | 茶叶杀青机 | 滚筒直径40—70cm整体式连续杀青机 | 郎溪县鑫荣茶机制造有限公司 | 茶叶杀青机 | 6CST-40D | 结构型式:整体式 ;滚筒直径(40-70cm):40cm;滚筒长度(≥160cm):182cm; | 结构型式：滚筒式；热源形式：电加热；滚筒内部直段长度：1820mm；滚筒直径：40cm；滚筒转速：25-35r/min；电加热功率：20kW；运转电机功率：0.55kW。 | 20.55 | 购机补贴(非通用类) | 2025-11-30 | 安徽省 | 评阅通过 | T202034535
农产品初加工机械 | 茶叶加工机械 | 茶叶杀青机 | 滚筒直径40—70cm整体式连续杀青机 | 郎溪县鑫荣茶机制造有限公司 | 茶叶杀青机 | 6CST-50D | 结构型式:整体式 ;滚筒直径(40-70cm):50cm;滚筒长度(≥160cm):252cm; | 结构型式：滚筒式；热源形式：电加热；滚筒内部直段长度：2520mm；滚筒直径：Ф500mm；滚筒转速：25-35r/min；电加热功率：30.kW；运转电机功率：0.55kW。 | 30.55 | 购机补贴(非通用类) | 2025-11-30 | 安徽省 | 评阅通过 | T202034537
农产品初加工机械 | 茶叶加工机械 | 茶叶杀青机 | 滚筒直径40—70cm整体式连续杀青机 | 郎溪县鑫荣茶机制造有限公司 | 茶叶杀青机 | 6CST-60D | 结构型式:整体式 ;滚筒直径(40-70cm):60cm;滚筒长度(≥160cm):332cm; | 结构型式：滚筒式；热源形式：电加热；滚筒内部直段长度：3320mm；滚筒直径：Ф600mm；滚筒转速：28-32r/min；电加热功率：54.kW；运转电机功率：0.75kW。 | 54.75 | 购机补贴(非通用类) | 2025-11-30 | 安徽省 | 评阅通过 | T202034538
农产品初加工机械 | 茶叶加工机械 | 茶叶杀青机 | 滚筒直径40—70cm整体式连续杀青机 | 衢州进强茶机有限公司 | 茶叶滚筒杀青机 | 6CST-40 | 结构型式:整体式 ;滚筒直径(40-70cm):40cm;滚筒长度(≥160cm):180cm; | 结构型式:滚筒式；热源形式:生物质颗粒；滚筒内部直段长度:1800mm；滚筒直径:40cm；滚筒转速:40r/min；运转电机功率:0.75kW.； | 0.75 | 购机补贴(非通用类) | 2025-08-02 | 浙江省 | 评阅通过 | T202033330029
农产品初加工机械 | 茶叶加工机械 | 茶叶杀青机 | 滚筒直径40—70cm整体式连续杀青机 | 衢州进强茶机有限公司 | 茶叶滚筒杀青机 | 6CST-40D | 结构型式:整体式 ;滚筒直径(40-70cm):40cm;滚筒长度(≥160cm):180cm; | 结构型式：滚筒式；热源形式：电加热；滚筒内部直段长度：1800mm；滚筒直径：40cm；滚筒转速：40r/min；电加热功率：20.5kW；运转电机功率：0.75kW。 | 21.25 | 购机补贴(非通用类) | 2024-08-01 | 浙江省 | 评阅通过 | T201933330001
农产品初加工机械 | 茶叶加工机械 | 茶叶杀青机 | 滚筒直径40—70cm整体式连续杀青机 | 衢州进强茶机有限公司 | 茶叶滚筒杀青机 | 6CST-50D | 结构型式:整体式 ;滚筒直径(40-70cm):50cm;滚筒长度(≥160cm):255cm; | 结构型式：滚筒式；热源形式：电加热；滚筒内部直段长度：2550mm；滚筒直径：50cm；电加热功率：24kW；运转电机功率：0.75kW；滚筒转速：32r/min。 | 24.75 | 购机补贴(非通用类) | 2024-08-01 | 浙江省 | 评阅通过 | T201933330002
农产品初加工机械 | 茶叶加工机械 | 茶叶杀青机 | 滚筒直径40—70cm整体式连续杀青机 | 衢州进强茶机有限公司 | 茶叶滚筒杀青机 | 6CST-60 | 结构型式:整体式 ;滚筒直径(40-70cm):60cm;滚筒长度(≥160cm):300cm; | 结构型式:滚筒式；热源形式:生物质颗粒；滚筒内部直段长度:3000mm；滚筒直径:60cm；滚筒转速:33r/min；运转电机功率:1.1kW。 | 1.1 | 购机补贴(非通用类) | 2025-08-02 | 浙江省 | 评阅通过 | T202033330031
农产品初加工机械 | 茶叶加工机械 | 茶叶杀青机 | 滚筒直径40—70cm整体式连续杀青机 | 衢州进强茶机有限公司 | 茶叶滚筒杀青机 | 6CST-60D | 结构型式:整体式 ;滚筒直径(40-70cm):60cm;滚筒长度(≥160cm):300cm; | 结构型式：滚筒式；热源形式：电加热；滚筒内部直段长度：3000mm；滚筒直径：60cm；滚筒转速：33r/min；电加热功率：60kW；运转电机功率：1.1kW。 | 61.1 | 购机补贴(非通用类) | 2024-08-01 | 浙江省 | 评阅通过 | T201933330003
农产品初加工机械 | 茶叶加工机械 | 茶叶杀青机 | 滚筒直径40—70cm整体式连续杀青机 | 衢州市绿峰工贸有限公司 | 茶叶滚筒杀青机 | 6CST-50 | 结构型式:整体式 ;滚筒直径(40-70cm):50cm;滚筒长度(≥160cm):250cm; | 结构型式：滚筒式；热源形式：电；滚筒外径: 500（mm）；滚筒内部直段长度:2500（mm）；滚筒转速：30（r/min）；电加热功率：40.5（kw）；运转电机功率: 0.75（kw）。 | 41.25 | 购机补贴(非通用类) | 2025-08-02 | 浙江省 | 评阅通过 | T202033330041
农产品初加工机械 | 茶叶加工机械 | 茶叶杀青机 | 滚筒直径40—70cm整体式连续杀青机 | 日照春茗机械制造有限公司 | 茶叶杀青机 | 6CST-60 | 结构型式:整体式 ;滚筒直径(40-70cm):60cm;滚筒长度(≥160cm):330cm; | 型号名称：6CST-60型茶叶杀青机，热源形式：木柴、煤、生物质颗粒，外形尺寸（长×宽×高）mm：3750×920×1600，滚筒内径cm：60，滚筒转速r/min：33，滚筒内部直段长度mm：3300，滚筒电动机额定功率kW：0.75，滚筒电动机额定转速r/min：1400，滚筒电动机额定电压V：220/380 | 0.75 | 购机补贴(非通用类) | 2021-12-31 | 山东省 | 评阅通过 | 鲁T2017173
农产品初加工机械 | 茶叶加工机械 | 茶叶杀青机 | 滚筒直径40—70cm整体式连续杀青机 | 日照盛华茶业机械股份有限公司 | 茶叶杀青机 | 6CST-50 | 结构型式:整体式 ;滚筒直径(40-70cm):50cm;滚筒长度(≥160cm):220cm; | 热源形式:柴、煤、生物质颗粒；外形尺寸(长×宽×高):2970×770×1400mm;滚筒内径;50cm;滚筒转速:30r/mim;滚筒内部直段长度:2200mm;滚筒电动机额定功率:0.75kW,额定电压:220/380v,额定转速:1400r/min。 | 0.75 | 购机补贴(非通用类) | 2021-12-31 | 山东省 | 评阅通过 | 鲁T2017088
农产品初加工机械 | 茶叶加工机械 | 茶叶杀青机 | 滚筒直径40—70cm整体式连续杀青机 | 日照盛华茶业机械股份有限公司 | 茶叶杀青机 | 6CST-60 | 结构型式:整体式 ;滚筒直径(40-70cm):60cm;滚筒长度(≥160cm):300cm; | 结构型式：滚筒式；热源形式:煤、柴、生物质颗粒;滚筒外径;600mm;滚筒转速:28r/mim;滚筒内部直段长度:3000mm;运转电机功率:1.5kW。 | 1.5 | 购机补贴(非通用类) | 2025-12-29 | 山东省 | 评阅通过 | T202037370424
农产品初加工机械 | 茶叶加工机械 | 茶叶杀青机 | 滚筒直径40—70cm整体式连续杀青机 | 四川省登尧机械设备有限公司 | 茶叶滚筒杀青机 | 6CST-60 | 结构型式:整体式 ;滚筒直径(40-70cm):60cm;滚筒长度(≥160cm):332cm; | 外形尺寸（长*宽*高）mm：3850*1000*1500；滚筒直径cm:Φ60；滚筒内部直段长度mm：3320；滚筒转速r/min：20-38；电加热功率kW：54；热源形式：电加热；电动机功率kW：0.75-1.1；电压V：220/380 | 55.1 | 购机补贴(非通用类) | 2021-12-31 | 四川省 | 评阅通过 | 川L17536（产品1）
农产品初加工机械 | 茶叶加工机械 | 茶叶杀青机 | 滚筒直径40—70cm整体式连续杀青机 | 岳西县同发机械有限公司 | 茶叶滚筒杀青机 | 6CST-50 | 结构型式:整体式 ;滚筒直径(40-70cm):50cm;滚筒长度(≥160cm):220cm; | 1.热源形式：柴、煤 2.外形尺寸（长×宽×高）：2670mm×710mm×1550mm 3.滚桶内径：Φ500mm 4.滚筒内部直段长度：2200mm 5.滚筒转速：28-33r/min 6.滚筒电机功率：0.75kW 7.滚筒电机转速：1400r/min 8.滚筒电机额定电压220V/380V | 0.75 | 购机补贴(非通用类) | 2021-12-31 | 安徽省 | 评阅通过 | 2017TJ277
农产品初加工机械 | 茶叶加工机械 | 茶叶杀青机 | 滚筒直径40—70cm整体式连续杀青机 | 浙江绿峰机械有限公司 | 滚筒式茶叶杀青机 | 6CST-40 | 结构型式:整体式 ;滚筒直径(40-70cm):40cm;滚筒长度(≥160cm):180cm; | 结构型式：滚筒式；外形尺寸（长×宽×高）:2380×645×1200（mm）；滚筒内径:400（mm）；滚筒长度：1800（mm）；滚筒转速：32r/min；整机质量:700（kg）；运转电机功率:0.75（kw）；加热源形式:电；电热功率:24（kw）。 | 0.75 | 购机补贴(非通用类) | 2024-10-22 | 浙江省 | 评阅通过 | T201933330048
农产品初加工机械 | 茶叶加工机械 | 茶叶杀青机 | 滚筒直径40—70cm整体式连续杀青机 | 浙江绿峰机械有限公司 | 茶叶滚筒杀青机 | 6CST-60 | 结构型式:整体式 ;滚筒直径(40-70cm):60cm;滚筒长度(≥160cm):300cm; | 外形尺寸（长×宽×高）: 3900×950×1850（mm）；滚筒内径: 600（mm）；滚筒长度: 3000（mm）；滚筒转速：0-27（r/min）；整机质量: 1600（kg）；电机功率:0.75（kw）；加热源形式: 柴加热。 | 0.75 | 购机补贴(非通用类) | 2022-12-31 | 浙江省 | 评阅通过 | ZJ2018080
农产品初加工机械 | 茶叶加工机械 | 茶叶杀青机 | 滚筒直径40—70cm整体式连续杀青机 | 浙江上洋机械股份有限公司 | 远红外热风茶叶滚筒杀青机 | 6CSFT-60 | 结构型式:整体式 ;滚筒直径(40-70cm):60cm;滚筒长度(≥160cm):350cm; | 滚筒内径×长度：Φ600×3500mm，滚筒转速：7-35r/min，电动机功率1.1Kw，加热源形式：燃气，碳钢筒体 | 1.1 | 购机补贴(非通用类) | 2025-03-30 | 浙江省 | 评阅通过 | T201933330145
农产品初加工机械 | 茶叶加工机械 | 茶叶杀青机 | 滚筒直径40—70cm整体式连续杀青机 | 浙江武义万达干燥设备制造有限公司 | 茶叶滚筒杀青机 | 6CST-50 | 结构型式:整体式 ;滚筒直径(40-70cm):50cm;滚筒长度(≥160cm):250cm; | 电机功率0.75KW；加热源形式:煤加热；工作效率≥50㎏/h；整机质量:470㎏；外形尺寸:3200×800×1200㎜；滚筒尺寸:内径500×长度2500㎜ 电机转速1390r/min；滚筒转速28-30r/min | 0.75 | 购机补贴(非通用类) | 2021-12-31 | 浙江省 | 评阅通过 | ZJ2017149
农产品初加工机械 | 茶叶加工机械 | 茶叶杀青机 | 滚筒直径40—70cm整体式连续杀青机 | 浙江武义万达干燥设备制造有限公司 | 茶叶滚筒杀青机 | 6CST-65 | 结构型式:整体式 ;滚筒直径(40-70cm):65cm;滚筒长度(≥160cm):330cm; | 电机功率1.1KW；加热源形式:煤加热；工作效率≥150㎏/h；整机质量:1000㎏；外形尺寸:4080×980×1500㎜；滚筒尺寸:内径650×长度3300㎜； 电机转速960r/min；滚筒转速28-30r/min | 1.1 | 购机补贴(非通用类) | 2021-12-31 | 浙江省 | 评阅通过 | ZJ2017141
农产品初加工机械 | 茶叶加工机械 | 茶叶杀青机 | 滚筒直径40—70cm整体式连续杀青机 | 浙江珠峰机械有限公司 | 茶叶滚筒杀青机 | 6CST-40 | 结构型式:整体式 ;滚筒直径(40-70cm):40cm;滚筒长度(≥160cm):180cm; | 外形尺寸(长×宽×高mm):2385×760×1400，结构型式：滚筒式，滚筒外径(mm):400,滚筒内部直段长度(mm):1800，电机功率(kW):0.55，滚筒转速（r/min）：36±2，热源形式:柴煤式，整机质量(kg):500 | 0.55 | 购机补贴(非通用类) | 2025-12-28 | 浙江省 | 评阅通过 | T202033330188
农产品初加工机械 | 茶叶加工机械 | 茶叶杀青机 | 滚筒直径40—70cm整体式连续杀青机 | 浙江珠峰机械有限公司 | 茶叶滚筒杀青机 | 6CST-50 | 结构型式:整体式 ;滚筒直径(40-70cm):50cm;滚筒长度(≥160cm):230cm; | 外形尺寸(长×宽×高mm):3055×900×1530，滚筒内径:500mm，滚筒内部直段长度：2300mm，滚筒转速:33r/min，热源形式:电加热，电加热功率(kW):36，电机功率/电压(kW/V):0.75/380，电机转速：1400r/min | 36.75 | 购机补贴(非通用类) | 2022-12-31 | 浙江省 | 评阅通过 | ZJ2018088
农产品初加工机械 | 茶叶加工机械 | 茶叶杀青机 | 滚筒直径40—70cm整体式连续杀青机 | 浙江珠峰机械有限公司 | 茶叶滚筒杀青机 | 6CST-60 | 结构型式:整体式 ;滚筒直径(40-70cm):60cm;滚筒长度(≥160cm):300cm; | 外形尺寸(长×宽×高mm):3650×970×1680，滚筒尺寸(内径×长度):600×3000mm，电机功率/电压(kW/V):0.75/380，电机转速：910r/min，滚筒转速:24~28r/min，热源形式:电加热，电热功率(kW):60，整机质量(kg):550 | 60.75 | 购机补贴(非通用类) | 2021-12-31 | 浙江省 | 评阅通过 | ZJ2017098
农产品初加工机械 | 茶叶加工机械 | 茶叶杀青机 | 滚筒直径70cm及以上分体式连续杀青机 | 恩施市农益农机有限公司 | 茶叶滚筒杀青机 | 6CST-80A | 结构型式:分体式 ;滚筒直径:80cm;滚筒长度(≥350cm):400cm; | 型号：6CST-80A； 外型尺寸(长*宽*高)：5000*1120*1600mm 滚筒内径：∅800mm； 滚筒内部直段长度：4000mm； 滚筒转速：26～28r/min； 热源形式：木柴、煤、生物质颗粒； 电动机功率：1.5kw； 电动机电压：380v | 1.5 | 购机补贴(非通用类) | 2022-12-31 | 湖北省 | 评阅通过 | 鄂2018185
农产品初加工机械 | 茶叶加工机械 | 茶叶杀青机 | 滚筒直径70cm及以上分体式连续杀青机 | 黄冈市丰景农业机械有限公司 | 茶叶滚筒杀青机 | 6CST-100 | 结构型式:分体式 ;滚筒直径:100cm;滚筒长度(≥350cm):480cm; | 1、滚筒内径:100CM；2、滚筒内部直段长度:480CM；3、滚筒转速:23r/min；4、外形尺寸:5000*1450*1350(mm)； 5、滚筒电动机功率:2.2KW；6、滚筒电动机额定电压:380V. | 2.2 | 购机补贴(非通用类) | 2021-12-31 | 湖北省 | 评阅通过 | 鄂2017140
农产品初加工机械 | 茶叶加工机械 | 茶叶杀青机 | 滚筒直径70cm及以上分体式连续杀青机 | 黄冈市丰景农业机械有限公司 | 茶叶滚筒杀青机 | 6CST-90 | 结构型式:分体式 ;滚筒直径:90cm;滚筒长度(≥350cm):450cm; | 1、滚筒内径:90CM； 2、滚筒内部直段长度:450CM； 3、滚筒转速:22-26r/min；4、外形尺寸:4500*1400*1250(㎜)； 5、滚筒电动机功率:1.5kW； 6、滚筒电动机额定电压:380V. | 1.5 | 购机补贴(非通用类) | 2021-12-31 | 湖北省 | 评阅通过 | 鄂2017139
农产品初加工机械 | 茶叶加工机械 | 茶叶杀青机 | 滚筒直径70cm及以上分体式连续杀青机 | 岳西县同发机械有限公司 | 茶叶滚筒杀青机 | 6CST-70 | 结构型式:分体式 ;滚筒直径:70cm;滚筒长度(≥350cm):380cm; | 1.热源形式：柴、煤 2.外形尺寸（长×宽×高）： 4200mm×990mm×1330mm 3. 滚桶内径：Φ700 mm 4.滚筒内部直段长度 ： 3800mm 5. 滚筒转速： 28-33 r/min 6.滚筒电机功率 ：1.55kW 7.转速： 1400 r/min 8.额定电压：220/380 V | 1.55 | 购机补贴(非通用类) | 2021-12-31 | 安徽省 | 评阅通过 | 2017TJ278
农产品初加工机械 | 茶叶加工机械 | 茶叶杀青机 | 滚筒直径70cm及以上整体式连续杀青机 | 淳安千岛湖浩宇生物科技有限公司 | 茶叶辅助热风滚筒杀青机 | 6CST-120F | 结构型式:整体式 ;滚筒直径:120cm;滚筒长度(≥350cm):600cm; | 结构型式：滚筒式；柴煤式（辅助热风）；滚筒外径：1200mm；滚筒内部直段长度：6000mm；滚筒转速：28~31r/min;运转电机功率：1.5kW. | 1.5 | 购机补贴(非通用类) | 2026-03-04 | 浙江省 | 评阅通过 | T202033330346
农产品初加工机械 | 茶叶加工机械 | 茶叶杀青机 | 滚筒直径70cm及以上整体式连续杀青机 | 峨眉山市川江茶叶机械设备有限公司 | 茶叶滚筒杀青机 | 6CST-80 | 结构型式:整体式 ;滚筒直径:80cm;滚筒长度(≥350cm):455cm; | 产品型号名称：6CST-80茶叶滚筒杀青机；滚筒内径：800mm；滚筒内部直段长度：4550mm；外形尺寸(长×宽×高)：5500mm(含进料接茶盘)×1400mm(含滚轮)×2100mm(含抽湿风机)；滚筒转速：0~45r/min；电加热功率：117kW；热源形式：电加热；滚筒电机额定功率：1.5~2.2kW | 118.5 | 购机补贴(非通用类) | 2022-12-31 | 四川省 | 评阅通过 | 川L18022（产品2）
农产品初加工机械 | 茶叶加工机械 | 茶叶杀青机 | 滚筒直径70cm及以上整体式连续杀青机 | 湖北天池机械股份公司 | 整体式茶叶连续杀青机 | 6CS-80A | 结构型式:整体式 ;滚筒直径:80cm;滚筒长度(≥350cm):420cm; | 外形尺寸mm：5500*1300*1800，加热形式：柴、煤加热；筒体长度：4200mm；筒体内直径：800mm；配套动力：1.1KW；滚筒转速：28~32r/min。 | 1.1 | 购机补贴(非通用类) | 2021-12-31 | 湖北省 | 评阅通过 | 鄂2017005
农产品初加工机械 | 茶叶加工机械 | 茶叶杀青机 | 滚筒直径70cm及以上整体式连续杀青机 | 湖北叶丰机械有限公司 | 茶叶滚筒杀青机 | 6CST-80 | 结构型式:整体式 ;滚筒直径:80cm;滚筒长度(≥350cm):400cm; | 结构形式：滚筒式 热源形式：柴，煤，生物质。 滚筒外径：800mm . 滚筒长度：4000mm. 滚筒转速23--26 运转电机功率：2.2kW | 2.2 | 购机补贴(非通用类) | 2026-04-29 | 湖北省 | 评阅通过 | T202142420247
农产品初加工机械 | 茶叶加工机械 | 茶叶杀青机 | 滚筒直径70cm及以上整体式连续杀青机 | 黄冈市丰景农业机械有限公司 | 茶叶滚筒杀青机 | 6CST-80 | 结构型式:整体式 ;滚筒直径:80cm;滚筒长度(≥350cm):400cm; | 1、滚筒内径:80CM；2、滚筒内部直段长度:400CM； 3、滚筒转速:23r/min； 4、外形尺寸:4000*1100*2200(㎜)；5、滚筒电动机功率:1.5kW； 6、滚筒电动机额定电压:380V. | 1.5 | 购机补贴(非通用类) | 2022-12-31 | 湖北省 | 评阅通过 | 鄂2018099
农产品初加工机械 | 茶叶加工机械 | 茶叶杀青机 | 滚筒直径70cm及以上整体式连续杀青机 | 夹江县大江机械制造有限公司 | 茶叶滚筒杀青机 | 6CST-100 | 结构型式:整体式 ;滚筒直径:100cm;滚筒长度(≥350cm):600cm; | 1、外形尺寸：635*200*252cm，2、滚筒直径：100cm；3、配套电机：2.2KW；4、滚筒转速：22~32r/min。 | 2.2 | 购机补贴(非通用类) | 2021-12-31 | 四川省 | 评阅通过 | 川L17521（产品4）
农产品初加工机械 | 茶叶加工机械 | 茶叶杀青机 | 滚筒直径70cm及以上整体式连续杀青机 | 夹江县大江机械制造有限公司 | 茶叶滚筒杀青机 | 6CST-110 | 结构型式:整体式 ;滚筒直径:110cm;滚筒长度(≥350cm):650cm; | 1、外形尺寸：700*210*290cm，2、滚筒直径：110cm；3、配套电机：3KW；4、滚筒转速：22~32r/min。 | 3 | 购机补贴(非通用类) | 2021-12-31 | 四川省 | 评阅通过 | 川L17521(产品5）
农产品初加工机械 | 茶叶加工机械 | 茶叶杀青机 | 滚筒直径70cm及以上整体式连续杀青机 | 夹江县大江机械制造有限公司 | 茶叶滚筒杀青机 | 6CST-80 | 结构型式:整体式 ;滚筒直径:80cm;滚筒长度(≥350cm):480cm; | 1、外形尺寸：500*175*230cm，2、滚筒直径：80cm；3、配套电机：1.5KW；4、滚筒转速：25~35r/min。 | 1.5 | 购机补贴(非通用类) | 2021-12-31 | 四川省 | 评阅通过 | 川L17521（产品2）
农产品初加工机械 | 茶叶加工机械 | 茶叶杀青机 | 滚筒直径70cm及以上整体式连续杀青机 | 郎溪县鑫荣茶机制造有限公司 | 茶叶杀青机 | 6CST-80 | 结构型式:整体式 ;滚筒直径:80cm;滚筒长度(≥350cm):450cm; | 结构型式：滚筒式；热源形式：生物质颗粒；滚筒内部直段长度：4500mm；滚筒直径：80cm；滚筒转速：28-32r/min；运转电机功率：1.1kW。 | 1.1 | 购机补贴(非通用类) | 2025-11-30 | 安徽省 | 评阅通过 | T202034540
农产品初加工机械 | 茶叶加工机械 | 茶叶杀青机 | 滚筒直径70cm及以上整体式连续杀青机 | 衢州进强茶机有限公司 | 茶叶滚筒杀青机 | 6CST-110 | 结构型式:整体式 ;滚筒直径:110cm;滚筒长度(≥350cm):501cm; | 结构型式：滚筒式；热源形式：生物质颗粒；滚筒内部直段长度：5010mm；滚筒直径：110cm；滚筒转速：19r/min；运转电机功率： 1.5kW。 | 1.5 | 购机补贴(非通用类) | 2024-08-01 | 浙江省 | 评阅通过 | T201933330006
农产品初加工机械 | 茶叶加工机械 | 茶叶杀青机 | 滚筒直径70cm及以上整体式连续杀青机 | 衢州进强茶机有限公司 | 茶叶滚筒杀青机 | 6CST-70 | 结构型式:整体式 ;滚筒直径:70cm;滚筒长度(≥350cm):400cm; | 结构型式：滚筒式；热源形式：生物质颗粒；滚筒内部直段长度：4000mm；滚筒外径：70cm；滚筒转速：25r/min；运转电机功率： 1.1kW。 | 1.1 | 购机补贴(非通用类) | 2024-08-01 | 浙江省 | 评阅通过 | T201933330004
农产品初加工机械 | 茶叶加工机械 | 茶叶杀青机 | 滚筒直径70cm及以上整体式连续杀青机 | 衢州进强茶机有限公司 | 茶叶滚筒杀青机 | 6CST-80 | 结构型式:整体式 ;滚筒直径:80cm;滚筒长度(≥350cm):402.5cm; | 结构型式：滚筒式；热源形式：生物质颗粒；滚筒内部直段长度：4025mm；滚筒直径：80cm；滚筒转速：24r/min；运转电机功率： 1.1kW。 | 1.1 | 购机补贴(非通用类) | 2024-08-01 | 浙江省 | 评阅通过 | T201933330005
农产品初加工机械 | 茶叶加工机械 | 茶叶杀青机 | 滚筒直径70cm及以上整体式连续杀青机 | 衢州进强茶机有限公司 | 茶叶滚筒杀青机 | 6CST-80D | 结构型式:整体式 ;滚筒直径:80cm;滚筒长度(≥350cm):402.5cm; | 结构型式:滚筒式；热源形式:电加热；滚筒内部直段长度:4025mm；滚筒直径:80cm；滚筒转速:24r/min；运转电机功率:1.1kW。 | 95.1 | 购机补贴(非通用类) | 2025-08-02 | 浙江省 | 评阅通过 | T202033330032
农产品初加工机械 | 茶叶加工机械 | 茶叶杀青机 | 滚筒直径70cm及以上整体式连续杀青机 | 衢州市绿峰工贸有限公司 | 茶叶滚筒杀青机 | 6CST-100 | 结构型式:整体式 ;滚筒直径:100cm;滚筒长度(≥350cm):550cm; | 结构型式：滚筒式；热源形式：生物质颗粒；滚筒外径: 1000（mm）；滚筒内部直段长度:5500（mm）；滚筒转速：21（r/min）；运转电机功率: 2.2（kw）。 | 2.2 | 购机补贴(非通用类) | 2024-10-22 | 浙江省 | 评阅通过 | T201933330043
农产品初加工机械 | 茶叶加工机械 | 茶叶杀青机 | 滚筒直径70cm及以上整体式连续杀青机 | 日照春茗机械制造有限公司 | 茶叶杀青机 | 6CST-70 | 结构型式:整体式 ;滚筒直径:70cm;滚筒长度(≥350cm):350cm; | 型号名称：6CST-70型茶叶杀青机，热源形式：木柴、煤、生物质颗粒，外形尺寸（长×宽×高）mm：4250×990×1700，滚筒内径cm：70，滚筒转速r/min：32，滚筒内部直段长度mm：3500，滚筒电动机额定功率kW：0.75，滚筒电动机额定转速r/min：1400，滚筒电动机额定电压V：220/380 | 0.75 | 购机补贴(非通用类) | 2021-12-31 | 山东省 | 评阅通过 | 鲁T2017174
农产品初加工机械 | 茶叶加工机械 | 茶叶杀青机 | 滚筒直径70cm及以上整体式连续杀青机 | 日照春茗机械制造有限公司 | 茶叶滚筒杀青机 | 6CST-80 | 结构型式:整体式 ;滚筒直径:80cm;滚筒长度(≥350cm):419cm; | 型号名称：6CST-80型茶叶滚筒杀青机，结构型式：滚筒式，热源形式：煤、柴、生物质颗粒，滚筒外径：800mm，滚筒内部直段长度：4190mm，滚筒转速：22-32r/min，运转电机：1.5KW | 1.5 | 购机补贴(非通用类) | 2024-12-23 | 山东省 | 评阅通过 | T201937370190
农产品初加工机械 | 茶叶加工机械 | 茶叶杀青机 | 滚筒直径70cm及以上整体式连续杀青机 | 日照盛华茶业机械股份有限公司 | 茶叶杀青机 | 6CST-100 | 结构型式:整体式 ;滚筒直径:100cm;滚筒长度(≥350cm):450cm; | 热源形式:柴、煤、生物质颗粒;外形尺寸(长×宽×高):5550×1380×2100mm;滚筒内径;100cm;滚筒转速:25r/mim;滚筒内部直段长度:4500mm;电动机额定功率:3kW,额定电压:220/380v,额定转速:1400r/min。 | 3 | 购机补贴(非通用类) | 2021-12-31 | 山东省 | 评阅通过 | 鲁T2017090
农产品初加工机械 | 茶叶加工机械 | 茶叶杀青机 | 滚筒直径70cm及以上整体式连续杀青机 | 日照盛华茶业机械股份有限公司 | 茶叶杀青机 | 6CST-80 | 结构型式:整体式 ;滚筒直径:80cm;滚筒长度(≥350cm):400cm; | 结构型式：滚筒式；滚筒外径:800mm;滚筒转速:28r/min;热源形式:煤、柴、生物质颗粒;滚筒内部直段长度:4000mm;运转电机功率:2.2kW。 | 2.2 | 购机补贴(非通用类) | 2025-12-29 | 山东省 | 评阅通过 | T202037370425
农产品初加工机械 | 茶叶加工机械 | 茶叶杀青机 | 滚筒直径70cm及以上整体式连续杀青机 | 四川省登尧机械设备有限公司 | 茶叶滚筒杀青机 | 6CST-100A | 结构型式:整体式 ;滚筒直径:100cm;滚筒长度(≥350cm):603cm; | 结构型式：滚筒式；热源型式：柴煤式；滚筒外径：φ1000mm；滚筒内部直段长度：6030mm；滚筒转速：20-32r/min；运转电机功率：2.2kW | 2.2 | 购机补贴(非通用类) | 2024-11-14 | 四川省 | 评阅通过 | T201951510015
农产品初加工机械 | 茶叶加工机械 | 茶叶杀青机 | 滚筒直径70cm及以上整体式连续杀青机 | 四川省登尧机械设备有限公司 | 茶叶滚筒杀青机 | 6CST-100D | 结构型式:整体式 ;滚筒直径:100cm;滚筒长度(≥350cm):603cm; | 结构型式：滚筒式；热源型式：电加热；滚筒外径：φ1000mm；滚筒内部直段长度：6030mm；滚筒转速：20-38r/min；电加热功率（电加热适用）：171kW；运转电机功率：2.2kW | 173.2 | 购机补贴(非通用类) | 2025-10-08 | 四川省 | 评阅通过 | T202051510069
农产品初加工机械 | 茶叶加工机械 | 茶叶杀青机 | 滚筒直径70cm及以上整体式连续杀青机 | 四川省登尧机械设备有限公司 | 高温热风杀青机 | 6CST-100F | 结构型式:整体式 ;滚筒直径:100cm;滚筒长度(≥350cm):600cm; | 外形尺寸(长×宽×高)mm:6750*1290*2050；滚筒直径cm:Φ100；滚筒内部直段长度mm：6000；滚筒转速r/min：20-32；电加热功率kW：/；热源形式：金属热风炉；电动机功率kW：2.2；电压V：380。 | 2.2 | 购机补贴(非通用类) | 2021-12-31 | 四川省 | 评阅通过 | 川L17537（产品2）
农产品初加工机械 | 茶叶加工机械 | 茶叶杀青机 | 滚筒直径70cm及以上整体式连续杀青机 | 四川省登尧机械设备有限公司 | 茶叶滚筒杀青机 | 6CST-100Q | 结构型式:整体式 ;滚筒直径:100cm;滚筒长度(≥350cm):603cm; | 结构型式：滚筒式；热源型式：燃气式；滚筒外径：φ1000mm；滚筒内部直段长度：6030mm；滚筒转速：20-32r/min；运转电机功率：2.2kW | 2.2 | 购机补贴(非通用类) | 2025-10-08 | 四川省 | 评阅通过 | T202051510068
农产品初加工机械 | 茶叶加工机械 | 茶叶杀青机 | 滚筒直径70cm及以上整体式连续杀青机 | 四川省登尧机械设备有限公司 | 茶叶滚筒杀青机 | 6CST-110 | 结构型式:整体式 ;滚筒直径:110cm;滚筒长度(≥350cm):653cm; | 结构型式：滚筒式；热源型式：柴煤式；滚筒外径：φ1100mm；滚筒内部直段长度：6530mm；滚筒转速：20-29r/min；运转电机功率：4.0kW | 4 | 购机补贴(非通用类) | 2024-11-14 | 四川省 | 评阅通过 | T201951510016
农产品初加工机械 | 茶叶加工机械 | 茶叶杀青机 | 滚筒直径70cm及以上整体式连续杀青机 | 四川省登尧机械设备有限公司 | 茶叶滚筒杀青机 | 6CST-110D | 结构型式:整体式 ;滚筒直径:110cm;滚筒长度(≥350cm):653cm; | 结构型式：滚筒式；热源型式：电加热；滚筒外径：φ1100mm；滚筒内部直段长度：6530mm；滚筒转速：20-29r/min；电加热功率（电加热适用）：183kW；运转电机功率：5.5kW | 188.5 | 购机补贴(非通用类) | 2025-10-08 | 四川省 | 评阅通过 | T202051510070
农产品初加工机械 | 茶叶加工机械 | 茶叶杀青机 | 滚筒直径70cm及以上整体式连续杀青机 | 四川省登尧机械设备有限公司 | 茶叶滚筒杀青机 | 6CST-110Q | 结构型式:整体式 ;滚筒直径:110cm;滚筒长度(≥350cm):653cm; | 结构型式：滚筒式；热源型式：燃气式；滚筒外径：φ1100mm；滚筒内部直段长度：6530mm；滚筒转速：20-29r/min；运转电机功率：4.0kW | 4 | 购机补贴(非通用类) | 2025-05-13 | 四川省 | 评阅通过 | T202051510015
农产品初加工机械 | 茶叶加工机械 | 茶叶杀青机 | 滚筒直径70cm及以上整体式连续杀青机 | 四川省登尧机械设备有限公司 | 茶叶滚筒杀青机 | 6CST-80 | 结构型式:整体式 ;滚筒直径:80cm;滚筒长度(≥350cm):485cm; | 外形尺寸：5350mm*1300mm*1870mm；滚筒内径：φ80cm；滚筒内部直段长度：4850mm；滚筒转速：20-38r/min；热源型式：柴煤；电动机功率：0.75kW-1.5kW；电压：220V/380V | 1.5 | 购机补贴(非通用类) | 2021-12-31 | 四川省 | 评阅通过 | 川L17536（产品2）
农产品初加工机械 | 茶叶加工机械 | 茶叶杀青机 | 滚筒直径70cm及以上整体式连续杀青机 | 四川省登尧机械设备有限公司 | 高温热风杀青机 | 6CST-80F | 结构型式:整体式 ;滚筒直径:80cm;滚筒长度(≥350cm):480cm; | 外形尺寸（长*宽*高）mm：5380*1160*1920；滚筒直径cm:Φ80；滚筒内部直段长度mm：4800；滚筒转速r/min：20-32；电加热功率kW：/；热源形式：金属热风炉；电动机功率kW：1.5～2.2；电压V：380。 | 2.2 | 购机补贴(非通用类) | 2021-12-31 | 四川省 | 评阅通过 | 川L17537（产品1）
农产品初加工机械 | 茶叶加工机械 | 茶叶杀青机 | 滚筒直径70cm及以上整体式连续杀青机 | 遂昌绿福机械有限公司 | 茶叶滚筒杀青机 | 6CST-100A | 结构型式:整体式 ;滚筒直径:100cm;滚筒长度(≥350cm):455cm; | 电机功率2.2KW，热源形式；柴，煤，生物质颗粒；外形尺寸；5300mm*1300mm*2050mm；滚筒尺寸内内径；1000mm*长度4550mm；电机转速1430r/min；滚筒转速25r/min | 2.2 | 购机补贴(非通用类) | 2024-12-25 | 浙江省 | 评阅通过 | T201933330120
农产品初加工机械 | 茶叶加工机械 | 茶叶杀青机 | 滚筒直径70cm及以上整体式连续杀青机 | 宣恩县众益农机有限公司 | 茶叶滚筒杀青机 | 6CST-80 | 结构型式:整体式 ;滚筒直径:80cm;滚筒长度(≥350cm):401cm; | 外形尺寸（长×宽×高）mm：4250×1140×1670 滚筒内径：80cm 滚筒内部直段长度：4010mm 滚筒转速：25r/min 热源形式：煤加热 滚筒电动机额定功率：1.5kW 滚筒电动机额定转速：1400r/min 滚筒电动机额定电压：380V | 1.5 | 购机补贴(非通用类) | 2021-12-31 | 湖北省 | 评阅通过 | 鄂2017271
农产品初加工机械 | 茶叶加工机械 | 茶叶杀青机 | 滚筒直径70cm及以上整体式连续杀青机 | 雅安市名山区永祥茶机制造有限公司 | 茶叶滚筒杀青机 | 6CST-100 | 结构型式:整体式 ;滚筒直径:100cm;滚筒长度(≥350cm):500cm; | 滚筒内径（cm）：φ100；滚筒内部直段长度（mm）：5000；滚筒转速（r/min）：28～36（可调）；热源形式：柴煤灶式；电动机功率（kw）：1.5；电动机电压（v）：380；外形尺寸（长×宽×高）（mm）：5800×1400×2100。 | 1.5 | 购机补贴(非通用类) | 2023-12-31 | 四川省 | 评阅通过 | 川T19502
农产品初加工机械 | 茶叶加工机械 | 茶叶杀青机 | 滚筒直径70cm及以上整体式连续杀青机 | 雅安市名山区永祥茶机制造有限公司 | 茶叶滚筒杀青机 | 6CST-80 | 结构型式:整体式 ;滚筒直径:80cm;滚筒长度(≥350cm):450cm; | 滚筒内径（cm）：φ80；滚筒内部直段长度（mm）：4500；滚筒转速（r/min）：28～36（可调）；热源形式：柴煤灶式；电动机功率（kw）：1.5；电动机电压（v）：380；外形尺寸（长×宽×高）（mm）：5200×1300×2000。 | 1.5 | 购机补贴(非通用类) | 2023-12-31 | 四川省 | 评阅通过 | 川T19501
农产品初加工机械 | 茶叶加工机械 | 茶叶杀青机 | 滚筒直径70cm及以上整体式连续杀青机 | 浙江绿峰机械有限公司 | 茶叶滚筒杀青机 | 6CST-80 | 结构型式:整体式 ;滚筒直径:80cm;滚筒长度(≥350cm):400cm; | 结构型式：滚筒式；热源形式： 煤（柴）；滚筒外径: 800（mm）；滚筒内部直段长度:4000（mm）；滚筒转速：25（r/min）；运转电机功率: 1.1（kw）。 | 1.1 | 购机补贴(非通用类) | 2025-08-02 | 浙江省 | 评阅通过 | T202033330043
农产品初加工机械 | 茶叶加工机械 | 茶叶杀青机 | 滚筒直径70cm及以上整体式连续杀青机 | 浙江绿峰机械有限公司 | 滚筒热风杀青机 | 6CSTRF-80 | 结构型式:整体式 ;滚筒直径:80cm;滚筒长度(≥350cm):400cm; | 结构形式:高温热风式；外形尺寸（长×宽×高）: 4900×1100×1600（mm）；滚筒内径: 800（mm）；滚筒长度: 4000（mm）；滚筒转速：0-35r/min；滚筒材质: 304/2B不锈钢板；电机功率:1.1kw；整机质量：3000（kg）；加热源形式: 煤加热；汽热炉型号：FP14；生产率: ≥180（kg/h）。 | 1.1 | 购机补贴(非通用类) | 2021-12-31 | 浙江省 | 评阅通过 | ZJ2017111
农产品初加工机械 | 茶叶加工机械 | 茶叶杀青机 | 滚筒直径70cm及以上整体式连续杀青机 | 浙江上洋机械股份有限公司 | 超高温热风茶叶滚筒杀青机 | 6CSF-80 | 结构型式:整体式 ;滚筒直径:80cm;滚筒长度(≥350cm):420cm; | 外形尺寸（长×宽×高）：4925×1010×2216 mm；滚筒内径×长度：Φ800×4200mm；电机功率/电压：1.5/380kW/V ；电机转速：1450r/min；滚筒转速： 4～32r/min；整机重量：850 kg | 1.5 | 购机补贴(非通用类) | 2025-12-28 | 浙江省 | 评阅通过 | T202033330181
农产品初加工机械 | 茶叶加工机械 | 茶叶杀青机 | 滚筒直径70cm及以上整体式连续杀青机 | 浙江武义万达干燥设备制造有限公司 | 茶叶滚筒杀青机 | 6CST-100 | 结构型式:整体式 ;滚筒直径:100cm;滚筒长度(≥350cm):400cm; | 电机功率2.2KW;结构形式：滚筒式；加热源形式:煤加热；工作效率≥450㎏/h；整机质量:2400㎏；外形尺寸:5000×1330×1940㎜；滚筒尺寸:内径1000×长度4000㎜；电机转速1430r/min；滚筒转速26r/min | 2.2 | 购机补贴(非通用类) | 2024-12-25 | 浙江省 | 评阅通过 | T201933330108
农产品初加工机械 | 茶叶加工机械 | 茶叶杀青机 | 滚筒直径70cm及以上整体式连续杀青机 | 浙江武义万达干燥设备制造有限公司 | 高温热风茶叶滚筒杀青机 | 6CST-100F | 结构型式:整体式 ;滚筒直径:100cm;滚筒长度(≥350cm):650cm; | 电机功率2.2KW;结构形式：滚筒式；加热源形式:柴、煤、生物质颗粒加热；工作效率≥350㎏/h；整机质量:5050㎏；外形尺寸:7390×1750×2200㎜；滚筒尺寸:内径1000×长度6500㎜；滚筒转速：变频调速 | 2.2 | 购机补贴(非通用类) | 2024-12-25 | 浙江省 | 评阅通过 | T201933330110
农产品初加工机械 | 茶叶加工机械 | 茶叶杀青机 | 滚筒直径70cm及以上整体式连续杀青机 | 浙江武义万达干燥设备制造有限公司 | 茶叶滚筒杀青机 | 6CST-100Q | 结构型式:整体式 ;滚筒直径:100cm;滚筒长度(≥350cm):450cm; | 电机功率2.2KW;热源形式：燃气；外形尺寸:5430×1400×2050㎜；滚筒尺寸:内径1000×长度4500㎜；电机转速1430r/min；滚筒转速25r/min | 2.2 | 购机补贴(非通用类) | 2022-12-31 | 浙江省 | 评阅通过 | ZJ2018046
农产品初加工机械 | 茶叶加工机械 | 茶叶杀青机 | 滚筒直径70cm及以上整体式连续杀青机 | 浙江武义万达干燥设备制造有限公司 | 高温热风茶叶滚筒杀青机 | 6CST-110F | 结构型式:整体式 ;滚筒直径:110cm;滚筒长度(≥350cm):700cm; | 电机功率2.2KW;结构形式：滚筒式；加热源形式:柴、煤、生物质颗粒加热；工作效率≥500㎏/h；整机质量:5550㎏；外形尺寸:7930×1860×2340㎜；滚筒尺寸:内径1100×长度7000㎜；滚筒转速：变频调速 | 2.2 | 购机补贴(非通用类) | 2024-12-25 | 浙江省 | 评阅通过 | T201933330111
农产品初加工机械 | 茶叶加工机械 | 茶叶杀青机 | 滚筒直径70cm及以上整体式连续杀青机 | 浙江武义万达干燥设备制造有限公司 | 茶叶滚筒杀青机 | 6CST-80 | 结构型式:整体式 ;滚筒直径:80cm;滚筒长度(≥350cm):400cm; | 电机功率1.5KW;结构形式：滚筒式；加热源形式:煤加热；工作效率≥350㎏/h；整机质量:2000㎏；外形尺寸:4600×1000×1500㎜；滚筒尺寸:内径800×长度4000㎜；电机转速1400r/min；滚筒转速26r/min | 1.5 | 购机补贴(非通用类) | 2025-12-28 | 浙江省 | 评阅通过 | T202033330206
农产品初加工机械 | 茶叶加工机械 | 茶叶杀青机 | 滚筒直径70cm及以上整体式连续杀青机 | 浙江武义万达干燥设备制造有限公司 | 茶叶滚筒杀青机 | 6CST-80Ⅱ | 结构型式:整体式 ;滚筒直径:80cm;滚筒长度(≥350cm):400cm; | 电机功率1.1KW;加热源形式:煤加热；工作效率≥300㎏/h；整机质量:1700㎏；外形尺寸:4920×1100×1680㎜；滚筒尺寸:内径800×长度4000㎜；电机转速910r/min；滚筒转速24-27r/min | 1.1 | 购机补贴(非通用类) | 2021-12-31 | 浙江省 | 评阅通过 | ZJ2017142
农产品初加工机械 | 茶叶加工机械 | 茶叶杀青机 | 滚筒直径70cm及以上整体式连续杀青机 | 浙江武义万达干燥设备制造有限公司 | 茶叶滚筒杀青机 | 6CST-80Q | 结构型式:整体式 ;滚筒直径:80cm;滚筒长度(≥350cm):400cm; | 电机功率1.1KW;热源形式：燃气；外形尺寸:4430×1160×1750㎜；滚筒尺寸:内径800×长度4000㎜；电机转速910r/min；滚筒转速25r/min | 1.1 | 购机补贴(非通用类) | 2022-12-31 | 浙江省 | 评阅通过 | ZJ2018044
农产品初加工机械 | 茶叶加工机械 | 茶叶杀青机 | 滚筒直径70cm及以上整体式连续杀青机 | 浙江武义万达干燥设备制造有限公司 | 茶叶滚筒杀青机 | 6CST-90 | 结构型式:整体式 ;滚筒直径:90cm;滚筒长度(≥350cm):400cm; | 电机功率1.1KW;加热源形式:煤加热；工作效率≥350㎏/h；整机质量:2200㎏；外形尺寸:4920×1250×1740㎜；滚筒尺寸:内径900×长度4000㎜；电机转速910r/min；滚筒转速24-27r/min | 1.1 | 购机补贴(非通用类) | 2021-12-31 | 浙江省 | 评阅通过 | ZJ2017143
农产品初加工机械 | 茶叶加工机械 | 茶叶杀青机 | 滚筒直径70cm及以上整体式连续杀青机 | 浙江武义万达干燥设备制造有限公司 | 生物质燃烧茶叶滚筒杀青机 | 6CST-KL-100 | 结构型式:整体式 ;滚筒直径:100cm;滚筒长度(≥350cm):450cm; | 电机功率2.2KW;热源形式：生物质颗 粒；外形尺寸:5480×1380×1900㎜；滚筒尺寸:内径1000×长度4500㎜；电机转速1430r/min；滚筒转速25r/min | 2.2 | 购机补贴(非通用类) | 2022-12-31 | 浙江省 | 评阅通过 | ZJ2018045
农产品初加工机械 | 茶叶加工机械 | 茶叶杀青机 | 滚筒直径70cm及以上整体式连续杀青机 | 浙江武义万达干燥设备制造有限公司 | 生物质燃烧茶叶滚筒杀青机 | 6CST-KL-80 | 结构型式:整体式 ;滚筒直径:80cm;滚筒长度(≥350cm):400cm; | 电机功率1.1KW;热源形式：生物质颗 粒；外形尺寸:4440×1160×1610㎜；滚筒尺寸:内径800×长度4000㎜；电机转速910r/min；滚筒转速25r/min | 1.1 | 购机补贴(非通用类) | 2022-12-31 | 浙江省 | 评阅通过 | ZJ2018043
农产品初加工机械 | 茶叶加工机械 | 茶叶杀青机 | 滚筒直径70cm及以上整体式连续杀青机 | 浙江武义万达干燥设备制造有限公司 | 生物质燃烧茶叶滚筒杀青机 | 6CST-KL-90 | 结构型式:整体式 ;滚筒直径:90cm;滚筒长度(≥350cm):400cm; | 电机功率1.1KW;热源形式：生物质颗 粒；外形尺寸:4440×1250×1740㎜；滚筒尺寸:内径900×长度4000㎜；电机转速910r/min；滚筒转速25r/min | 1.1 | 购机补贴(非通用类) | 2022-12-31 | 浙江省 | 评阅通过 | ZJ2018047
农产品初加工机械 | 茶叶加工机械 | 茶叶杀青机 | 滚筒直径70cm及以上整体式连续杀青机 | 浙江武义增荣食品机械有限公司 | 茶叶滚筒杀青机 | 6CST-100 | 结构型式:整体式 ;滚筒直径:100cm;滚筒长度(≥350cm):455cm; | 结构形式：滚筒式；滚筒尺寸（内径×长度）：1000×4550mm；整机质量：3500（kg）；外形尺寸（长×宽×高）：5490×1400×2010（mm）；电机额定功率：6级2.2kW/380V；能源形式：柴/煤(可配套生物质颗粒燃烧机)；材质：Q235；生产率：≥400（kg/h）；滚筒转速：18－22r/min。 | 2.2 | 购机补贴(非通用类) | 2024-12-25 | 浙江省 | 评阅通过 | T201933330149
农产品初加工机械 | 茶叶加工机械 | 茶叶杀青机 | 滚筒直径70cm及以上整体式连续杀青机 | 浙江武义增荣食品机械有限公司 | 茶叶滚筒杀青机 | 6CST-110A | 结构型式:整体式 ;滚筒直径:110cm;滚筒长度(≥350cm):640cm; | 结构形式：滚筒式；滚筒尺寸（外径×长度）：1100×6400mm；整机质量：7168（kg）；外形尺寸（长×宽×高）：6680×1460×2000（mm）；主电机功率/电压：2.2kW/380V；电机转速1420r/min；加热源形式：生物质颗粒、柴、煤；材质：Q235；生产率：≥100（kg/h）；滚筒转速：0－24r/min（可调速）。 | 2.2 | 购机补贴(非通用类) | 2026-07-26 | 浙江省 | 评阅通过 | T202133330020
农产品初加工机械 | 茶叶加工机械 | 茶叶杀青机 | 滚筒直径70cm及以上整体式连续杀青机 | 浙江武义增荣食品机械有限公司 | 茶叶滚筒杀青机 | 6CST-110F | 结构型式:整体式 ;滚筒直径:110cm;滚筒长度(≥350cm):700cm; | 结构形式：滚筒式（高温热风）；滚筒尺寸（外径×长度）：1100×7000mm；整机质量：4195（kg）；外形尺寸（长×宽×高）：8000×1850×2300（mm）；主电机功率/电压：2.2kW/380V；电机转速1420r/min；加热源形式：生物质颗粒、柴、煤；材质：Q235；生产率：≥100（kg/h）；滚筒转速：0－25r/min（可调速）。 | 2.2 | 购机补贴(非通用类) | 2026-07-26 | 浙江省 | 评阅通过 | T202133330018
农产品初加工机械 | 茶叶加工机械 | 茶叶杀青机 | 滚筒直径70cm及以上整体式连续杀青机 | 浙江武义增荣食品机械有限公司 | 茶叶滚筒杀青机 | 6CST-70 | 结构型式:整体式 ;滚筒直径:70cm;滚筒长度(≥350cm):403cm; | 结构形式：滚筒式；滚筒尺寸（内径×长度）：700×4030mm；整机质量：2200（kg）；外形尺寸（长×宽×高）：4750×980×1460（mm）；电机额定功率：1.1kW/380V；能源形式：柴、煤(可配套生物质颗粒燃烧机)；材质：Q235；生产率：≥250（kg/h）；滚筒转速：23－27r/min。 | 1.1 | 购机补贴(非通用类) | 2024-12-25 | 浙江省 | 评阅通过 | T201933330151
农产品初加工机械 | 茶叶加工机械 | 茶叶杀青机 | 滚筒直径70cm及以上整体式连续杀青机 | 浙江武义增荣食品机械有限公司 | 茶叶滚筒杀青机 | 6CST-80A | 结构型式:整体式 ;滚筒直径:80cm;滚筒长度(≥350cm):450cm; | 结构形式：滚筒式；滚筒尺寸（外径×长度）：800×4500mm；整机质量：2200（kg）；外形尺寸（长×宽×高）：5200×1110×1590（mm）；电机功率/电压：1.1kW/380V；电机转速：910r/min；能源形式：生物质颗粒；材质：Q235；生产率：≥300（kg/h）；滚筒转速：0-25r/min（可调速）。 | 1.1 | 购机补贴(非通用类) | 2026-07-26 | 浙江省 | 评阅通过 | T202133330019
农产品初加工机械 | 茶叶加工机械 | 茶叶杀青机 | 滚筒直径70cm及以上整体式连续杀青机 | 浙江武义增荣食品机械有限公司 | 茶叶滚筒杀青机 | 6CST-90 | 结构型式:整体式 ;滚筒直径:90cm;滚筒长度(≥350cm):405cm; | 结构形式：滚筒式；滚筒尺寸（内径×长度）：900×4050mm；整机质量：2600（kg）；外形尺寸（长×宽×高）：4750×1200×1740（mm）；电机额定功率：1.1kW/380V；能源形式：柴、煤(可配套生物质颗粒燃烧机)；材质：Q235；生产率：≥350（kg/h）；滚筒转速：19－23r/min。 | 1.1 | 购机补贴(非通用类) | 2024-12-25 | 浙江省 | 评阅通过 | T201933330150
农产品初加工机械 | 茶叶加工机械 | 茶叶杀青机 | 滚筒直径70cm及以上整体式连续杀青机 | 浙江武义增荣食品机械有限公司 | 茶叶滚筒杀青机 | 6CST-90S | 结构型式:整体式 ;滚筒直径:90cm;滚筒长度(≥350cm):405cm; | 外形尺寸（长×宽×高）：4750×1200×1740（mm）；结构形式：滚筒式；滚筒外径:900mm；滚筒内部直段长度：4050mm；滚筒转速：21r/min；运转电机功率：1.1kW；热源形式：生物质燃烧颗粒。 | 1.1 | 购机补贴(非通用类) | 2025-03-30 | 浙江省 | 评阅通过 | T201933330154
农产品初加工机械 | 茶叶加工机械 | 茶叶揉捻机 | 揉筒直径35-50cm揉捻机 | 福建省安溪祥山机械有限公司 | 茶叶揉捻机 | XS-6CRT-45B | 揉筒直径:44cm; | 加压型式：单臂丝杆加压 揉桶高度：295mm 揉盘内径：800mm 揉桶直径：44cm | 1.1 | 购机补贴(非通用类) | 2021-12-31 | 福建省 | 评阅通过 | 闽2017018
农产品初加工机械 | 茶叶加工机械 | 茶叶揉捻机 | 揉筒直径35-50cm揉捻机 | 湖北天池机械股份公司 | 茶叶揉捻机 | 6CR-35 | 揉筒直径:35cm; | 结构型式：盘式; 传动型式：齿轮减速箱传动；加压型式：双柱丝杆式加压； 控制方式：人工控制；揉桶直径: 350mm； 揉桶高度：250mm; 棱骨数量：内棱骨4根，外棱骨12根； 配套动力功率: 0.75KW； 揉桶回转转速：45-55；外形尺寸：730*550*880mm;整机质量：75kg。 | 0.75 | 购机补贴(非通用类) | 2022-12-31 | 湖北省 | 评阅通过 | 鄂2018148
农产品初加工机械 | 茶叶加工机械 | 茶叶揉捻机 | 揉筒直径35-50cm揉捻机 | 湖北天池机械股份公司 | 茶叶揉捻机 | 6CR-45 | 揉筒直径:45cm; | 结构型式：盘式; 传动型式：齿轮减速箱传动；加压型式：双柱丝杆式加压； 控制方式：人工控制；揉桶直径: 450mm； 揉桶高度：320mm; 棱骨数量：内棱骨4根，外棱骨12根； 配套动力功率: 1.1KW； 揉桶回转转速：50-60. | 1.1 | 购机补贴(非通用类) | 2022-12-31 | 湖北省 | 评阅通过 | 鄂2018149
农产品初加工机械 | 茶叶加工机械 | 茶叶揉捻机 | 揉筒直径35-50cm揉捻机 | 黄冈市丰景农业机械有限公司 | 茶叶揉捻机 | 6CR-45 | 揉筒直径:45cm; | 1、配套动力功率:1.1kW-1.5kW ；2、揉桶回转转速55r/min ；3、揉桶直径:45CM；4、揉桶高度:32CM；5、棱骨数量:(内棱骨:4根),(外棱骨:14根)；6、结构型式:揉盘式； 7、传动型式：皮带传动+齿轮减速箱传动； | 1.1 | 购机补贴(非通用类) | 2021-12-31 | 湖北省 | 评阅通过 | 鄂2017141
农产品初加工机械 | 茶叶加工机械 | 茶叶揉捻机 | 揉筒直径35-50cm揉捻机 | 黄山市白云机械有限公司 | 茶叶揉捻机 | 6CR-35 | 揉筒直径:35cm; | 结构形式:盘式;传动形式:皮带加蜗轮蜗杆;加压形式:单柱丝杆;控制方式:人工;揉桶直径(mm)Ф350;揉桶高度(mm)240;配套动力(Kw)0.75;揉桶转速(r/min)48~52。 | 0.75 | 购机补贴(非通用类) | 2021-12-31 | 安徽省 | 评阅通过 | 2017TJ511
农产品初加工机械 | 茶叶加工机械 | 茶叶揉捻机 | 揉筒直径35-50cm揉捻机 | 黄山市白云机械有限公司 | 茶叶揉捻机 | 6CR-45 | 揉筒直径:45cm; | 结构形式:盘式;传动形式:皮带加蜗轮蜗杆;加压形式:单柱丝杆;控制方式:人工;揉桶直径(mm)Ф450;揉桶高度(mm)300;配套动力(Kw)1.1;揉桶转速(r/min)48~52。 | 1.1 | 购机补贴(非通用类) | 2021-12-31 | 安徽省 | 评阅通过 | 2017TJ507
农产品初加工机械 | 茶叶加工机械 | 茶叶揉捻机 | 揉筒直径35-50cm揉捻机 | 衢州市高昱机械有限公司 | 茶叶揉捻机 | 6CR-35 | 揉筒直径:35cm; | 外形尺寸（长×宽×高）：1100×1000×1020mm，揉桶（外径×高度）：350×250mm，电机功率：0.55kW，整机质量：176kg | 0.55 | 购机补贴(非通用类) | 2025-12-28 | 浙江省 | 评阅通过 | T202033330270
农产品初加工机械 | 茶叶加工机械 | 茶叶揉捻机 | 揉筒直径35-50cm揉捻机 | 衢州市高昱机械有限公司 | 茶叶揉捻机 | 6CR-45 | 揉筒直径:45cm; | 外形尺寸（长×宽×高）：1235×1100×1205mm，揉桶（外径×高度）：450×320mm，电机功率：1.1kW，整机质量：225kg | 1.1 | 购机补贴(非通用类) | 2025-12-28 | 浙江省 | 评阅通过 | T202033330271
农产品初加工机械 | 茶叶加工机械 | 茶叶揉捻机 | 揉筒直径35-50cm揉捻机 | 泉州得力农林机械有限公司 | 茶叶揉捻机 | DL-6CRT-35 | 揉筒直径:35cm; | 揉桶外径：35cm、揉桶高度：25cm、揉盘内径：70cm、揉桶回转转速：42r/min、外形尺寸（长*宽*高）：85*98*114cm、整机质量：145kg、结构型式：曲臂回转式（盘式）、传动型式：蜗轮蜗杆传动、加压型式：丝杆加压（单臂） | 0.55 | 购机补贴(非通用类) | 2021-12-31 | 福建省 | 评阅通过 | 2017TJ170
农产品初加工机械 | 茶叶加工机械 | 茶叶揉捻机 | 揉筒直径35-50cm揉捻机 | 泉州得力农林机械有限公司 | 茶叶揉捻机 | DL-6CRT-40 | 揉筒直径:40cm; | 揉桶外径：40cm、揉桶高度：29cm、揉盘内径：cm、揉桶回转转速：46r/min、外形尺寸（长*宽*高）：118*98*121cm、整机质量：185kg、结构型式：曲臂回转式（盘式）、传动型式：蜗轮蜗杆传动（皮带传动）、加压型式：丝杆加压（单臂） | 1.1 | 购机补贴(非通用类) | 2022-12-31 | 福建省 | 评阅通过 | 闽2018010
农产品初加工机械 | 茶叶加工机械 | 茶叶揉捻机 | 揉筒直径35-50cm揉捻机 | 泉州得力农林机械有限公司 | 茶叶揉捻机 | DL-6CRT-45 | 揉筒直径:45cm; | 揉桶外径：45cm、揉桶高度：32cm、揉盘内径：83cm、揉桶回转转速：45r/min、外形尺寸（长*宽*高）：96.5*112*124cm、整机质量：175kg、结构型式：曲臂回转式（盘式）、传动型式：蜗轮蜗杆传动、加压型式：丝杆加压（单臂） | 1.1 | 购机补贴(非通用类) | 2021-12-31 | 福建省 | 评阅通过 | 2017TJ169
农产品初加工机械 | 茶叶加工机械 | 茶叶揉捻机 | 揉筒直径35-50cm揉捻机 | 日照春茗机械制造有限公司 | 茶叶揉捻机 | 6CR-35 | 揉筒直径:35cm; | 型号名称：6CR-35型茶叶揉捻机，结构型式：盘式，传动形式：皮带传动，加压型式：单柱丝杆式加压，控制方式：人工控制，揉桶直径mm：350，揉桶高度mm：245，揉盘内径mm：700，棱骨数量根：内棱骨：5 外棱骨：15，配套动力功率kW：1.5，揉桶回转转速r/min：54，外形尺寸（长×宽×高）mm：1035×920×1103，整机质量kg：200 | 1.5 | 购机补贴(非通用类) | 2021-12-31 | 山东省 | 评阅通过 | 鲁T2017169
农产品初加工机械 | 茶叶加工机械 | 茶叶揉捻机 | 揉筒直径35-50cm揉捻机 | 日照春茗机械制造有限公司 | 茶叶揉捻机 | 6CR-45 | 揉筒直径:45cm; | 型号名称：6CR-45型茶叶揉捻机，结构型式：盘式，传动形式：皮带传动，加压型式：单柱丝杆式加压，控制方式：人工控制，揉桶直径mm：450，揉桶高度mm：300，揉盘内径mm：833，棱骨数量根：内棱骨：5 外棱骨：16，配套动力功率kW：1.5，揉桶回转转速r/min：54，外形尺寸（长×宽×高）mm：1140×1030×1175，整机质量kg：230 | 1.5 | 购机补贴(非通用类) | 2021-12-31 | 山东省 | 评阅通过 | 鲁T2017170
农产品初加工机械 | 茶叶加工机械 | 茶叶揉捻机 | 揉筒直径35-50cm揉捻机 | 四川省登尧机械设备有限公司 | 茶叶揉捻机 | 6CR-40 | 揉筒直径:40.5cm; | 结构型式：盘式；传动型式：皮带减速箱传动；加压型式：单臂直杆加压；控制方式：人工控制；揉桶直径：405mm；揉桶高度：285mm；揉盘内径：745mm；棱骨数量：内棱骨4根、外棱骨12根；配套动力功率：1.1kW；揉桶回转转速：46r/min。 | 1.1 | 购机补贴(非通用类) | 2025-08-02 | 四川省 | 评阅通过 | T202051510044
农产品初加工机械 | 茶叶加工机械 | 茶叶揉捻机 | 揉筒直径35-50cm揉捻机 | 武义华帅茶叶瓜子机械有限公司 | 茶叶揉捻机 | 6CR-45 | 揉筒直径:45cm; | 整机质量（kg）：185；外形尺寸（长×宽×高）（mm）：1240×1020×200；配套动力（kW）：1.1；结构形式：盘式；揉筒尺寸（直径×高度cm）：45×31；生产率（kg/h）：≥30；传动形式：皮带+齿轮；加压形式：单柱丝杆式；控制方式：人工控制；棱条材质：不锈钢； 揉筒材质：不锈钢；揉盘材质：不锈钢； | 1.1 | 购机补贴(非通用类) | 2021-12-31 | 浙江省 | 评阅通过 | ZJ2017007
农产品初加工机械 | 茶叶加工机械 | 茶叶揉捻机 | 揉筒直径35-50cm揉捻机 | 婺源五岳茶叶木竹机械制造有限公司 | 茶叶揉捻机 | 6CR-45 | 揉筒直径:45cm; | 型号:6CR-45,结构型式:揉盘式,传动型式:皮带传动,加压型式:单柱悬臂丝杆加压,控制方式:手动控制,揉桶直径:450MM,揉桶高度:300MM,棱骨数量:内棱骨:4根,外棱骨:16根,配套动力功率:1.1KW,揉桶回转转速:(R/MIN)48-55. | 1.1 | 购机补贴(非通用类) | 2022-12-31 | 江西省 | 评阅通过 | 江西省2018第018号
农产品初加工机械 | 茶叶加工机械 | 茶叶揉捻机 | 揉筒直径35-50cm揉捻机 | 婺源县江湾农机制造有限公司 | 茶叶揉捻机 | 6CR-35 | 揉筒直径:35cm; | 揉筒直径：35cm；电动机功率：0.75KW；揉桶回转转速:38-40r/min，揉筒直径:￠350；揉桶高度：270mm，外形尺寸 :1030×960×1100mm;整机质量:150kg;结构型式：揉盘式；传动型式：皮带传动；加压型式：单柱悬臂丝杆加压；棱骨数量：外棱骨：12根；内棱骨数量：4根。 | 0.75 | 购机补贴(非通用类) | 2023-12-31 | 江西省 | 评阅通过 | 江西省2019第006号
农产品初加工机械 | 茶叶加工机械 | 茶叶揉捻机 | 揉筒直径35-50cm揉捻机 | 婺源县江湾农机制造有限公司 | 茶叶揉捻机 | 6CR-45 | 揉筒直径:45cm; | 揉筒直径：45cm,电动机功率：1.1KW；揉桶转速:48-52r/min，揉筒外径:￠450；揉桶高度：300mm，外形尺寸 :1150×1130×1215mm;整机质量:170kg;结构型式：盘式；传动型式：齿轮传动；加压型式：单柱丝杆式；控制方式：人工；棱骨数量：内棱骨4根、外棱骨16根。 | 1.1 | 购机补贴(非通用类) | 2021-12-31 | 江西省 | 评阅通过 | 江西省2017第011号
农产品初加工机械 | 茶叶加工机械 | 茶叶揉捻机 | 揉筒直径35-50cm揉捻机 | 浙江春江茶叶机械有限公司 | 茶叶揉捻机 | 6CR-35 | 揉筒直径:35cm; | 2.1 运动形式：单动式 2.2 揉桶外径：35cm 2.3 揉桶高度：25cm 2.4 内棱骨根数：5 2.5 外棱骨根数：15 2.6 出茶形式：盘中心出茶 2.7 启闭形式：杠杆机构 2.8 加压形式：手摇丝杆加压 2.9 曲臂中心距（半径）：16cm 2.10 揉桶回转转速：55～65r/min 2.11 揉桶容叶量：7～9kg 2.12 台时产品：≥15kg/h 2.13 配用功率：Y801-4 0.55kW 2.14 机器外形尺寸（长×宽×高）：105×87×110cm 2.15 整机质量：240kg | 0.55 | 购机补贴(非通用类) | 2021-12-31 | 浙江省 | 评阅通过 | ZJ2017011
农产品初加工机械 | 茶叶加工机械 | 茶叶揉捻机 | 揉筒直径35-50cm揉捻机 | 浙江春江茶叶机械有限公司 | 茶叶揉捻机 | 6CR-Z45 | 揉筒直径:45cm; | 2.1 运动形式：单动式 2.2 揉桶外径：45cm 2.3 揉桶高度：32cm 2.4 内棱骨根数：5 2.5 外棱骨根数：15 2.6 出茶形式：盘中心出茶 2.7 启闭形式：杠杆机构 2.8 加压形式：手摇丝杆加压 2.9 曲臂中心距（半径）：18cm 2.10 揉桶回转转速：50～60r/min 2.11 揉桶容叶量：15～18kg 2.12 台时产品：≥30kg/h 2.13 配用功率：Y90S-4 1.1kW 2.14 机器外形尺寸（长×宽×高）：130×116×130cm 2.15整机质量：320kg | 1.1 | 购机补贴(非通用类) | 2021-12-31 | 浙江省 | 评阅通过 | ZJ2017009
农产品初加工机械 | 茶叶加工机械 | 茶叶揉捻机 | 揉筒直径35-50cm揉捻机 | 浙江丰凯机械股份有限公司 | 茶叶揉捻机 | 6CR-40 | 揉筒直径:40cm; | 总 长 mm 1260 总 宽 mm 920 总 高 mm 1200 揉桶外 径 mm 400 揉桶高 度 mm 285 揉盘内径 mm 740 结构形式 / 盘式 传动形式 / 皮带+齿轮箱传动 加压形式 / 单柱丝杆式加压 控制方式 / 人工控制 电动机功率 kW 1.1 揉桶回转速度 r/min 55±5 整机质量 kg 195 | 1.1 | 购机补贴(非通用类) | 2021-12-31 | 浙江省 | 评阅通过 | ZJ2017163
农产品初加工机械 | 茶叶加工机械 | 茶叶揉捻机 | 揉筒直径35-50cm揉捻机 | 浙江高远机械有限公司 | 茶叶揉捻机 | 6CR-35 | 揉筒直径:35cm; | 揉桶直径：35cm；外形尺寸（长×宽×高）：(960×860×1190)mm；结构型式：单臂；传动型式：电机皮带传动；加压型式：独臂加压；控制方式：手动；揉筒（内径×外径×高度）：(348×350×270)mm；揉盘内径：680mm；棱骨数量：12；电动机功率：0.75KW；整机质量：140kg。 | 0.75 | 购机补贴(非通用类) | 2024-10-22 | 浙江省 | 评阅通过 | T201933330056
农产品初加工机械 | 茶叶加工机械 | 茶叶揉捻机 | 揉筒直径35-50cm揉捻机 | 浙江上洋机械股份有限公司 | 茶叶揉捻机 | 6CR-35 | 揉筒直径:35cm; | 外形尺寸（长×宽×高）：1100×1000×1200 mm、揉桶外径：Φ350mm、揉桶高度：250mm、揉盘内径：680mm，棱骨（内棱骨/外棱骨）：4/12根、主电动机功率：0.55kw、揉桶回转转速：35～45r/min，加压装置：单柱丝杆式，整机重量：176kg，电机功率：0.55kw | 0.55 | 购机补贴(非通用类) | 2021-12-31 | 浙江省 | 评阅通过 | ZJ2017118
农产品初加工机械 | 茶叶加工机械 | 茶叶揉捻机 | 揉筒直径35-50cm揉捻机 | 浙江上洋机械股份有限公司 | 茶叶揉捻机 | 6CR-40 | 揉筒直径:40cm; | 外形尺寸（长×宽×高）：1200×1100×1200mm，揉桶外径：Φ400 mm，揉桶高度：300 mm，揉盘内径：735mm，棱骨（内棱骨/外棱骨）：4/12根，揉桶回转速度：40-50r/min，整机重量：192 kg,加压装置：单柱丝杆式，电机功率：1.1kw | 1.1 | 购机补贴(非通用类) | 2025-12-28 | 浙江省 | 评阅通过 | T202033330184
农产品初加工机械 | 茶叶加工机械 | 茶叶揉捻机 | 揉筒直径35-50cm揉捻机 | 浙江武义增荣食品机械有限公司 | 茶叶揉捻机 | 6CR-45 | 揉筒直径:45cm; | 结构型式：盘式；传动形式：电机皮带传动；加压形式：单柱丝杆式加压；控制方式：人工控制；揉桶外径：450mm；揉桶高度320mm；揉盘内径：820mm；棱骨（内/外）数量：4/16根；配套动力功率：1.1kW；揉桶回转转速：46-50r/min；整机质量260（kg）；外形尺寸（长×宽×高）1270×1050×1205（mm）；生产率：≥30kg/h；揉桶容叶量：30kg。 | 1.1 | 购机补贴(非通用类) | 2025-12-28 | 浙江省 | 评阅通过 | T202033330210
农产品初加工机械 | 茶叶加工机械 | 茶叶揉捻机 | 揉筒直径50-60cm揉捻机 | 湖北爱步机械制造有限公司 | 茶叶揉捻机 | 6CR-55 | 揉筒直径:55cm; | 6CR-55 型茶叶揉捻机 1.结构型式：揉盘式 2.传动形式：皮带+换向齿轮减速机 3.加压形式：手动加压（单柱丝杆式加压） 4.控制方式：人工控制 5.揉桶直径：55cm 6.揉桶高度：32cm 7.棱骨数量：内棱骨5根，外棱骨16根 8.配套功率：1.1-1.5kw 9.揉桶回转转速：40-50r/min | 1.5 | 购机补贴(非通用类) | 2022-12-31 | 湖北省 | 评阅通过 | 鄂2018197
农产品初加工机械 | 茶叶加工机械 | 茶叶揉捻机 | 揉筒直径50-60cm揉捻机 | 湖北上洋科技开发有限公司 | 茶叶揉捻机 | 6CR-55 | 揉筒直径:55cm; | 型号名称：6CR-55型茶叶揉捻机，结构形式：盘式，传动形式：皮带传动+齿轮减速箱传动，加压形式：单柱丝杆式加压，控制方式：人工控制，揉桶直径：550mm，揉桶高度：400mm，揉盘内径：980mm，棱骨数量：内棱骨：5，外棱骨：15，揉桶回转转速：46 | 2.2 | 购机补贴(非通用类) | 2025-11-01 | 湖北省 | 评阅通过 | 鄂2020314
农产品初加工机械 | 茶叶加工机械 | 茶叶揉捻机 | 揉筒直径50-60cm揉捻机 | 湖北天池机械股份公司 | 茶叶揉捻机 | 6CR-55 | 揉筒直径:55cm; | 结构型式：盘式； 传动型式：齿轮减速箱传动； 加压型式：双柱丝杆式加压； 控制方式：人工控制； 揉桶直径：550mm; 揉桶高度：400mm; 揉盘内径：1080mm; 棱骨数量：内棱骨：5，外棱骨：15；配套动力功率:2.2KW; 揉桶回转转速：48-50r/min; | 2.2 | 购机补贴(非通用类) | 2024-12-29 | 湖北省 | 评阅通过 | 鄂2019514
农产品初加工机械 | 茶叶加工机械 | 茶叶揉捻机 | 揉筒直径50-60cm揉捻机 | 湖北天池机械股份公司 | 茶叶揉捻机 | CR55A | 揉筒直径:55cm; | 外形尺寸（长*宽*高）mm：1710*1560*1660； 整机质量：485kg； 揉桶内径： 550mm; 小时生产率：70kg/h; 配套动力：2.2KW。 | 2.2 | 购机补贴(非通用类) | 2021-12-31 | 湖北省 | 评阅通过 | 鄂2017011
农产品初加工机械 | 茶叶加工机械 | 茶叶揉捻机 | 揉筒直径50-60cm揉捻机 | 黄山市白云机械有限公司 | 茶叶揉捻机 | 6CR-55 | 揉筒直径:55cm; | 结构形式:盘式;传动形式:皮带加蜗轮蜗杆;加压形式:龙门式;控制方式:人工;揉桶直径(mm)Ф550;揉桶高度(mm)400;配套动力(Kw)2.2;揉桶转速(r/min)48~52。 | 2.2 | 购机补贴(非通用类) | 2021-12-31 | 安徽省 | 评阅通过 | 2017TJ162
农产品初加工机械 | 茶叶加工机械 | 茶叶揉捻机 | 揉筒直径50-60cm揉捻机 | 夹江县大江机械制造有限公司 | 茶叶揉捻机 | 6CR-55 | 揉筒直径:55cm; | 1、外形尺寸：150*140*160cm；2、揉桶直径：55cm；3、揉桶回转转速：30~42r/min；4、配套动力：2.2KW。 | 2.2 | 购机补贴(非通用类) | 2021-12-31 | 四川省 | 评阅通过 | 川L17523（产品1）
农产品初加工机械 | 茶叶加工机械 | 茶叶揉捻机 | 揉筒直径50-60cm揉捻机 | 衢州市高昱机械有限公司 | 茶叶揉捻机 | 6CR-55 | 揉筒直径:55cm; | 外形尺寸（长×宽×高）：1380×1420×1585mm，揉桶（外径×高度）：550×400mm，电机功率：2.2kW，整机质量：450kg | 2.2 | 购机补贴(非通用类) | 2025-12-28 | 浙江省 | 评阅通过 | T202033330272
农产品初加工机械 | 茶叶加工机械 | 茶叶揉捻机 | 揉筒直径50-60cm揉捻机 | 泉州得力农林机械有限公司 | 茶叶揉捻机 | DL-6CRT-50 | 揉筒直径:50cm; | 揉桶外径：50cm、揉桶高度：33.5cm、揉盘内径：90cm、揉桶回转转速：55r/min、配套动力功率：2.2kW、外形尺寸（长*宽*高）：110*113*127cm、整机质量：257kg、结构型式：曲臂回转式（盘式）、传动型式：蜗轮蜗杆传动、加压型式：丝杆加压（单臂） | 2.2 | 购机补贴(非通用类) | 2021-12-31 | 福建省 | 评阅通过 | 2017TJ168
农产品初加工机械 | 茶叶加工机械 | 茶叶揉捻机 | 揉筒直径50-60cm揉捻机 | 泉州得力农林机械有限公司 | 茶叶揉捻机 | DL-6CRT-55 | 揉筒直径:55cm; | 揉桶外径:55CM、揉桶高度:40CM、揉盘内径:96CM、揉桶回转转速:45R/MIN、配套动力功率:2.2KW、外形尺寸(长*宽*高):122*138*140CM、整机质量：420kg、结构型式：曲臂回转式（盘式）、传动型式：蜗轮蜗杆传动、加压型式：丝杆加压（双臂） | 2.2 | 购机补贴(非通用类) | 2021-12-31 | 福建省 | 评阅通过 | 2017TJ167
农产品初加工机械 | 茶叶加工机械 | 茶叶揉捻机 | 揉筒直径50-60cm揉捻机 | 日照春茗机械制造有限公司 | 茶叶揉捻机 | 6CR-55 | 揉筒直径:55cm; | 传动形式：皮带传动，加压型式：双柱丝杆式加压，控制方式：人工控制，揉桶直径mm：550，揉桶高度mm：404，揉盘内径mm：1036，棱骨数量根：内棱骨：4 外棱骨：18，配套动力功率kW：2.2，揉桶回转转速r/min：53，外形尺寸（长×宽×高），mm：1500×1320×1400，整机质量kg：450，型号名称：6CR-55型茶叶揉捻机，结构型式：盘式 | 2.2 | 购机补贴(非通用类) | 2021-12-31 | 山东省 | 评阅通过 | 鲁T2017171
农产品初加工机械 | 茶叶加工机械 | 茶叶揉捻机 | 揉筒直径50-60cm揉捻机 | 四川省登尧机械设备有限公司 | 茶叶揉捻机 | 6CR-55 | 揉筒直径:55cm; | 结构型式：盘式；传动型式：皮带减速箱传动；加压型式：双柱丝杆式加压；控制方式：人工控制；揉桶直径：550mm；揉桶高度：385mm；揉盘内径：990mm；棱骨数量：内棱骨5根、外棱骨15根；配套动力功率：2.2kW；揉桶回转转速：37r/min。 | 2.2 | 购机补贴(非通用类) | 2025-08-02 | 四川省 | 评阅通过 | T202051510043
农产品初加工机械 | 茶叶加工机械 | 茶叶揉捻机 | 揉筒直径50-60cm揉捻机 | 武义华帅茶叶瓜子机械有限公司 | 茶叶揉捻机 | 6CR-55 | 揉筒直径:55cm; | 整机质量（kg）：420；外形尺寸（长×宽×高）（mm）：1500×1300×1500；配套动力（kW）：2.2；结构形式：盘式；揉筒尺寸（直径×高度cm）：55×38；生产率（kg/h）：60-90；揉桶容叶量（kg）：40-70；棱条材质：不锈钢； 揉筒材质：不锈钢；揉盘材质：不锈钢； | 2.2 | 购机补贴(非通用类) | 2025-12-28 | 浙江省 | 评阅通过 | T202033330241
农产品初加工机械 | 茶叶加工机械 | 茶叶揉捻机 | 揉筒直径50-60cm揉捻机 | 婺源五岳茶叶木竹机械制造有限公司 | 茶叶揉捻机 | 6CR-55 | 揉筒直径:55cm; | 型号:6CR-55,结构型式:揉盘式,传动型式:皮带传动,加压型式:双柱悬臂丝杆加压,控制方式:手动控制,揉桶直径:550MM,揉桶高度:390MM,棱骨数量:内棱骨:4根,外棱骨:16根,配套动力功率:2.2KW,揉桶回转转速:(R/MIN)41-50. | 2.2 | 购机补贴(非通用类) | 2022-12-31 | 江西省 | 评阅通过 | 江西省2018第017号
农产品初加工机械 | 茶叶加工机械 | 茶叶揉捻机 | 揉筒直径50-60cm揉捻机 | 浙江春江茶叶机械有限公司 | 茶叶揉捻机 | 6CR-Z55 | 揉筒直径:55cm; | 2.1 产品型号：6CR-Z55型 2.2 揉桶外径：55cm 2.3 揉桶高度：400mm 2.4 内棱骨根数：5 2.5 外棱骨根数：16 2.6 出茶形式：盘中心出茶 2.7 配用功率：2.2kW/380V 2.8 加压形式：手摇丝杆加压 2.9 曲臂中心距（半径）：200mm 2.10 揉桶回转转速：40～50 r/min 2.11 揉桶容叶量：30～50kg 2.12 台时产量：≥65kg/h 2.13 整机质量：390 kg 2.14 机器外形尺寸（长×宽×高）：131×120×138cm | 2.2 | 购机补贴(非通用类) | 2022-12-31 | 浙江省 | 评阅通过 | ZJ2018064
农产品初加工机械 | 茶叶加工机械 | 茶叶揉捻机 | 揉筒直径50-60cm揉捻机 | 浙江丰凯机械股份有限公司 | 茶叶揉捻机 | 6CR-55 | 揉筒直径:55cm; | 结构型式 / 盘式 传动形式 / 皮带+齿轮传动 加压型式 / 单柱丝杆式加压 控制方式 / 人工控制 揉桶直径 mm 550 揉桶高度 mm 400 揉盘内径 mm 985 棱骨数量 根 内棱骨：5 外棱骨：15 配套动力功率 kW 2.2 揉桶回转转速 r/min 44±5 | 2.2 | 购机补贴(非通用类) | 2025-12-28 | 浙江省 | 评阅通过 | T202033330261
农产品初加工机械 | 茶叶加工机械 | 茶叶揉捻机 | 揉筒直径50-60cm揉捻机 | 浙江上洋机械股份有限公司 | 茶叶揉捻机 | 6CR-55 | 揉筒直径:55cm; | 外形尺寸（长×宽×高）：1410×1365×1420mm，揉桶外径：Φ550 mm，揉桶高度：400 mm，揉盘内径：950mm,棱骨（内棱骨/外棱骨）：5/16根，揉桶回转速度：40-50 r/min，、整机重量：427kg,加压装置：单柱丝杆式，电机功率：2.2KW | 2.2 | 购机补贴(非通用类) | 2025-12-28 | 浙江省 | 评阅通过 | T202033330183
农产品初加工机械 | 茶叶加工机械 | 茶叶揉捻机 | 揉筒直径60cm及以上揉捻机 | 安徽三九农业装备科技股份有限公司 | 茶叶揉捻机 | 6CR-65 | 揉筒直径:65cm; | 型号名称：6CR-65型茶叶揉捻机 结构型式：盘式 传动形式：皮带传动+传动箱传动 加压型式：双柱丝杆加压 控制方式：手动 揉桶直径:Ф650mm 揉桶高度:500mm 棱骨数量:内棱骨：5根 外棱骨：20根 配套动力功率:5kW 揉桶回转转速:48～52r/min | 5 | 购机补贴(非通用类) | 2022-12-31 | 安徽省 | 评阅通过 | 2018TJ228
农产品初加工机械 | 茶叶加工机械 | 茶叶揉捻机 | 揉筒直径60cm及以上揉捻机 | 安徽三九农业装备科技股份有限公司 | 全自动程控连续茶叶揉捻机 | 6CRK-65-4 | 揉筒直径:65cm; | 型号名称：6CRK-65-4型全自动程控连续茶叶揉捻机 结构型式：四机联动圆盘式 传动形式：皮带传动+齿轮减速箱 加压型式：电动双柱丝杆加压 控制方式：程序控制 揉桶直径：Φ650mm 揉桶高度：490mm 棱骨数量：内棱骨：5×4/外棱骨：20×4 配套动力功率：11.9kW（主传动电机:7.5/加压电机：4×0.55/加料电机：2.2） 揉桶回转转速：35～48r/min | 11.9 | 购机补贴(非通用类) | 2023-12-31 | 安徽省 | 评阅通过 | 2019TJ293
农产品初加工机械 | 茶叶加工机械 | 茶叶揉捻机 | 揉筒直径60cm及以上揉捻机 | 安徽三九农业装备科技股份有限公司 | 全自动程控连续茶叶揉捻机 | 6CRK-75-4 | 揉筒直径:75cm; | 型号名称：6CRK-75-4型全自动程控连续茶叶揉捻机 结构型式：四机联动圆盘式 传动形式：皮带传动+齿轮减速箱 加压型式：电动双柱丝杆加压 控制方式：程序控制 揉桶直径：Φ750mm 揉桶高度:590mm 棱骨数量:内棱骨：5×4/外棱骨：20×4根 配套动力功率：11.9（kW主传动电机:7.5/加压电机：4×0.55/加料电机：2.2） 揉桶回转转速：35～48r/min | 11.9 | 购机补贴(非通用类) | 2023-12-31 | 安徽省 | 评阅通过 | 2019TJ294
农产品初加工机械 | 茶叶加工机械 | 茶叶揉捻机 | 揉筒直径60cm及以上揉捻机 | 淳安千岛湖浩宇生物科技有限公司 | 茶叶揉捻机 | 6CR-65 | 揉筒直径:65cm; | 盘式；传动型式：皮带+齿轮箱传动；双柱丝杆加压；人工控制；揉桶直径：650cm；揉桶高度：500mm；揉盘内径：1107mm；内棱骨：8根，外棱骨：18根；配套功率：4kw；揉桶回转转速：44±5r/min; | 4 | 购机补贴(非通用类) | 2026-03-04 | 浙江省 | 评阅通过 | T202033330353
农产品初加工机械 | 茶叶加工机械 | 茶叶揉捻机 | 揉筒直径60cm及以上揉捻机 | 湖北爱步机械制造有限公司 | 茶叶揉捻机 | 6CR-65 | 揉筒直径:65cm; | 6CR-65型茶叶揉捻机 1.结构形式：揉盘式 2.传动形式：皮带+换向齿轮减速机 3.加压形式：手动加压（单柱丝杆式加压） 4.控制方式：人工控制 5.揉桶直径：65cm 6.揉桶高度：45cm 7.棱骨数量：内棱骨5根，外棱骨20根 8.配套动力功率：3.0kw 9.揉桶回转转速：45-50r/min | 3 | 购机补贴(非通用类) | 2022-12-31 | 湖北省 | 评阅通过 | 鄂2018196
农产品初加工机械 | 茶叶加工机械 | 茶叶揉捻机 | 揉筒直径60cm及以上揉捻机 | 湖北上洋科技开发有限公司 | 茶叶揉捻机 | 6CR-65 | 揉筒直径:65cm; | 型号名称：6CR-65型茶叶揉捻机，结构形式：盘式，传动形式：皮带传动+齿轮减速箱传动，加压形式：单柱丝杆式加压，控制方式：人工控制，揉桶直径：650mm，揉桶高度：510mm，揉盘内径：1120mm，棱骨数量：内棱骨：5，外棱骨：18，揉桶回转转速：46 | 4 | 购机补贴(非通用类) | 2025-11-01 | 湖北省 | 评阅通过 | 鄂2020315
农产品初加工机械 | 茶叶加工机械 | 茶叶揉捻机 | 揉筒直径60cm及以上揉捻机 | 湖北天池机械股份公司 | 茶叶揉捻机 | 6CR-65 | 揉筒直径:65cm; | 结构型式：盘式； 传动型式：涡轮涡杠减速箱传动； 加压型式：双柱丝杆式加压； 控制方式：人工控制； 揉桶直径650mm; 揉桶高度：500mm; 揉盘内径：1220mm;棱骨数量：内棱骨：5，外棱骨：18； 配套动力功率:4KW;揉桶回转转速：42-46r/min; | 4 | 购机补贴(非通用类) | 2024-12-29 | 湖北省 | 评阅通过 | 鄂2019515
农产品初加工机械 | 茶叶加工机械 | 茶叶揉捻机 | 揉筒直径60cm及以上揉捻机 | 黄山市白云机械有限公司 | 茶叶揉捻机 | 6CR-65 | 揉筒直径:65cm; | 结构形式:圆盘式;传动形式:皮带加齿轮减速箱;加压形式:双柱丝杆式;控制方式:人工;揉桶直径(mm)Ф650;揉桶高度(mm)480;揉盘内径(mm)Ф1130;配套动力(Kw)4;内棱骨(根)4；外棱骨(根)18；揉桶转速(r/min)48~52。 | 4 | 购机补贴(非通用类) | 2024-12-23 | 安徽省 | 评阅通过 | 2019TJ364
农产品初加工机械 | 茶叶加工机械 | 茶叶揉捻机 | 揉筒直径60cm及以上揉捻机 | 夹江县大江机械制造有限公司 | 茶叶揉捻机 | 6CR-65 | 揉筒直径:65cm; | 1、外形尺寸：196*179*197cm；2、揉桶直径：65cm；3、揉桶回转转速：38~45r/min；4、配套动力：4KW。 | 4 | 购机补贴(非通用类) | 2021-12-31 | 四川省 | 评阅通过 | 川L17523（产品2）
农产品初加工机械 | 茶叶加工机械 | 茶叶揉捻机 | 揉筒直径60cm及以上揉捻机 | 衢州市高昱机械有限公司 | 茶叶揉捻机 | 6CR-65 | 揉筒直径:65cm; | 外形尺寸（长×宽×高）：1750×1400×1580mm，揉桶（外径×高度）：650×450mm，电机功率：4.0kW，整机质量：680kg | 4 | 购机补贴(非通用类) | 2025-12-28 | 浙江省 | 评阅通过 | T202033330273
农产品初加工机械 | 茶叶加工机械 | 茶叶揉捻机 | 揉筒直径60cm及以上揉捻机 | 衢州市高昱机械有限公司 | 茶叶揉捻机 | 6CR-75 | 揉筒直径:75cm; | 揉桶直径750mm、揉桶内径1310mm、内凌骨6根、外凌骨20根、功率5.5KW | 5.5 | 购机补贴(非通用类) | 2025-12-28 | 浙江省 | 评阅通过 | T202033330274
农产品初加工机械 | 茶叶加工机械 | 茶叶揉捻机 | 揉筒直径60cm及以上揉捻机 | 泉州得力农林机械有限公司 | 茶叶揉捻机 | DL-6CRT-65B | 揉筒直径:65cm; | 揉桶外径：65cm、揉桶高度：48cm、揉桶转速：44r/min、外形尺寸（长*宽*高）：149*139*162cm、电动机额定功率：3.0kW、电动机额定转速：1430r/min、电动机额定电压：380V、结构型式：双臂、加压型式：手动加压 | 3 | 购机补贴(非通用类) | 2021-12-31 | 福建省 | 评阅通过 | 闽2017030
农产品初加工机械 | 茶叶加工机械 | 茶叶揉捻机 | 揉筒直径60cm及以上揉捻机 | 四川省登尧机械设备有限公司 | 茶叶揉捻机 | 6CR-65 | 揉筒直径:65.5cm; | 结构型式：盘式；传动型式：皮带减速箱传动；加压型式：双柱丝杆式加压；控制方式：人工控制；揉桶直径：655mm；揉桶高度：510mm；揉盘内径：1060mm；棱骨数量：内棱骨5根、外棱骨18根；配套动力功率：4.0kW；揉桶回转转速：40r/min。 | 4 | 购机补贴(非通用类) | 2025-08-02 | 四川省 | 评阅通过 | T202051510042
农产品初加工机械 | 茶叶加工机械 | 茶叶揉捻机 | 揉筒直径60cm及以上揉捻机 | 婺源五岳茶叶木竹机械制造有限公司 | 茶叶揉捻机 | 6CR-65 | 揉筒直径:65cm; | 型号:6CR-65,结构型式:揉盘式,传动型式:皮带传动,加压型式:双柱悬臂丝杆加压,控制方式:手动控制,揉桶直径:650MM,揉桶高度:480MM,棱骨数量:内棱骨:5根,外棱骨:18根,配套动力功率:3KW,揉桶回转转速:(R/MIN)50. | 3 | 购机补贴(非通用类) | 2022-12-31 | 江西省 | 评阅通过 | 江西省2018第014号
农产品初加工机械 | 茶叶加工机械 | 茶叶揉捻机 | 揉筒直径60cm及以上揉捻机 | 雅安市名山区永祥茶机制造有限公司 | 茶叶揉捻机 | 6CR-65 | 揉筒直径:65cm; | 结构型式：盘式；传动型式：皮带传动+齿轮减速箱传动；加压型式：双柱丝杆加压；控制方式：人工控制；揉桶直径：φ650mm；揉桶高度：500mm；棱骨骨数：内棱骨：5根，外棱骨：18根；配套动力功率：4kw；揉桶回转转速（r/min）：48±2。 | 4 | 购机补贴(非通用类) | 2021-12-31 | 四川省 | 评阅通过 | 川T17545（产品2）
农产品初加工机械 | 茶叶加工机械 | 茶叶揉捻机 | 揉筒直径60cm及以上揉捻机 | 浙江春江茶叶机械有限公司 | 茶叶揉捻机 | 6CR-65S | 揉筒直径:65cm; | 1、产品型号：6CR-65S型 2、型式 ：单动式 3、揉桶外径：65cm 4、转臂偏心距：25cm 5、揉桶运转速度 ：42～46r/min 6、齿轮减速比：13 7、配用电动机 型号 ： Y112M-4 功率：4Kw 转速：1440 r/min 电压：20/380V 8、揉桶容叶量（杀青时）： 60kg 9、生产能力： ≥100 kg/h 10、外形尺寸（长×宽×高）：196.2×179.5×165.1cm 11、整机质量 ：1188kg | 4 | 购机补贴(非通用类) | 2021-12-31 | 浙江省 | 评阅通过 | ZJ2017010
农产品初加工机械 | 茶叶加工机械 | 茶叶揉捻机 | 揉筒直径60cm及以上揉捻机 | 浙江春江茶叶机械有限公司 | 茶叶揉捻机 | 6CR-65SA | 揉筒直径:65cm; | 1、产品型号 6CR-65SA型 2、型式 单动式 3、揉桶外径及桶高 650mm×450mm 4、转臂偏心距 22cm 5、揉桶运转速度 45～50r/min 6、蜗轮减速比 13 7、配用电动机 型号 Y112M-4 功率 4kW/ 转速 1440 r/min 电压 220/380V 8、揉桶容叶量（杀青时） 50-60kg 9、生产能力 ≥80 kg/h 10、外形尺寸（长×宽×高） 156×136×148cm | 4 | 购机补贴(非通用类) | 2021-12-31 | 浙江省 | 评阅通过 | ZJ2017021
农产品初加工机械 | 茶叶加工机械 | 茶叶揉捻机 | 揉筒直径60cm及以上揉捻机 | 浙江丰凯机械股份有限公司 | 茶叶揉捻机 | 6CR-65 | 揉筒直径:65cm; | 结构型式 / 盘式 传动形式 / 皮带+齿轮传动 加压型式 / 双柱丝杆式加压 控制方式 / 人工控制 揉桶直径 mm 650 揉桶高度 mm 490 揉盘内径 mm 1124 棱骨数量 根 内棱骨：5 外棱骨：18 配套动力功率 kW 3 揉桶回转转速 r/min 44±5 | 3 | 购机补贴(非通用类) | 2025-12-28 | 浙江省 | 评阅通过 | T202033330262
农产品初加工机械 | 茶叶加工机械 | 茶叶揉捻机 | 揉筒直径60cm及以上揉捻机 | 浙江上洋机械股份有限公司 | 茶叶揉捻机 | 6CR-65 | 揉筒直径:65cm; | 外形尺寸（长×宽×高）：1630×1400×1630mm，揉桶外径：Φ650 mm，揉桶高度：500 mm，揉盘内径：1100mm，棱骨（内棱骨/外棱骨）：5/16根，揉桶回转速度：45±5 r/min，、整机重量：690kg,加压装置：双柱丝杆式，电机功率：4kw | 4 | 购机补贴(非通用类) | 2021-12-31 | 浙江省 | 评阅通过 | ZJ2016091
农产品初加工机械 | 茶叶加工机械 | 茶叶揉捻机 | 揉筒直径60cm及以上揉捻机 | 浙江上洋机械股份有限公司 | 茶叶揉捻机 | 6CR-75 | 揉筒直径:75cm; | 揉桶直径：Φ750 mm，揉桶高度：5700mm，揉桶内径：1310mm，棱骨（内棱骨）：6根，揉桶回转速度：55±5 r/min，功率：5.5KW；结构型式：盘式；传动形式：齿轮减速箱传动（减速箱到主运转筒）皮带传动（电机到减速箱）；加压型式：双柱丝杆式加压；控制方式：人工控制 | 5.5 | 购机补贴(非通用类) | 2025-03-30 | 浙江省 | 评阅通过 | T201933330148
农产品初加工机械 | 茶叶加工机械 | 茶叶揉捻机 | 揉筒直径60cm及以上揉捻机 | 浙江武义万达干燥设备制造有限公司 | 茶叶揉捻机 | 6CRL-65 | 揉筒直径:66cm; | 配套动力4KW；整机质量:1100㎏；外形尺寸1960×1790×1650㎜；揉桶尺寸：外径660×高度500㎜；工作效率≥100㎏/h；结构形式：盘式；传动型式：皮带+齿轮箱传动；加压型式：双柱丝杆式加压；控制方式：人工控制 | 4 | 购机补贴(非通用类) | 2021-12-31 | 浙江省 | 评阅通过 | ZJ2017148
农产品初加工机械 | 茶叶加工机械 | 茶叶揉捻机 | 揉筒直径60cm及以上揉捻机 | 浙江武义增荣食品机械有限公司 | 茶叶揉捻机 | 6CR-65A | 揉筒直径:65cm; | 揉筒尺寸（直径×高度）：650×480mm；整机质量580（kg）；外形尺寸（长×宽×高）1700×1410×1860（mm）；配套电机功率：4.0kW；结构型式：盘式；传动型式：电机皮带传动；加压型式：双柱丝杆式加压；控制方式：人工控制；揉盘内径：1100mm；揉桶转速：45r/min；生产率：≥100（kg/h）；揉桶容叶量：100kg，棱骨（内/外）：5/18根。 | 4 | 购机补贴(非通用类) | 2026-07-26 | 浙江省 | 评阅通过 | T202133330021
农产品初加工机械 | 茶叶加工机械 | 茶叶炒(烘)干机 | 非全自动茶叶炒干机(含扁形茶炒制机) | 淳安千岛湖浩宇生物科技有限公司 | 茶叶辉干机 | 6CHG-401 | 结构型式:非全自动茶叶炒干机 ; | 结构型式：滚筒式；外形尺寸：1105mmx765mmx1063mm；风机转速：2800r/min；电加热；滚筒尺寸：400mm；滚筒或炒锅工作转速：0~44r/min；控制方式：非全自动。 | 4.94 | 购机补贴(非通用类) | 2026-03-04 | 浙江省 | 评阅通过 | T202033330355
农产品初加工机械 | 茶叶加工机械 | 茶叶炒(烘)干机 | 非全自动茶叶炒干机(含扁形茶炒制机) | 峨眉山市川江茶叶机械设备有限公司 | 茶叶炒干机 | 6CCT-90 | 结构型式:非全自动茶叶炒干机 ; | 规格型号：6CCT-90茶叶炒干机；结构型式：滚筒式；外形尺寸（长×宽×高）（不含加热装置）：2160×1280×1740mm；风机转速：1400r/min；加热方式：电加热；滚筒直径或炒锅直径：φ90cm； 滚筒，炒锅或炒手工作转速：10～32r/min；控制方式/非全自动生产率≥18kg/h | 25.5 | 购机补贴(非通用类) | 2026-07-12 | 四川省 | 评阅通过 | T202151510042
农产品初加工机械 | 茶叶加工机械 | 茶叶炒(烘)干机 | 非全自动茶叶炒干机(含扁形茶炒制机) | 湖北爱步机械制造有限公司 | 茶叶炒干机 | 6CCT-120 | 结构型式:非全自动茶叶炒干机 ; | 6CCT-120茶叶炒干机 1.筒体形状：八角形 2.筒体长度：2000mm 3.配套动力：1.5-2.2kw 4.主轴转速：28-29r/min 5.外形尺寸（长*宽*高）mm：2020*1400*1860 6.整机质量：180kg | 1.5 | 购机补贴(非通用类) | 2022-12-31 | 湖北省 | 评阅通过 | 鄂2018195
农产品初加工机械 | 茶叶加工机械 | 茶叶炒(烘)干机 | 非全自动茶叶炒干机(含扁形茶炒制机) | 湖北上洋科技开发有限公司 | 茶叶炒干机 | 6CCT-120 | 结构型式:非全自动茶叶炒干机 ; | 规格型号：6CCT-120，结构形式：八角滚筒式，外形尺寸（长*宽*高）（不含加热装置）mm：2060*1630*1920，风机转速：2800r/min，滚筒直径或炒锅口径：120cm，滚筒或炒锅工作转速：26r/min，生产率：≥20kg/h，整机重量：550kg | 1.5 | 购机补贴(非通用类) | 2025-11-01 | 湖北省 | 评阅通过 | 鄂2020316
农产品初加工机械 | 茶叶加工机械 | 茶叶炒(烘)干机 | 非全自动茶叶炒干机(含扁形茶炒制机) | 湖北上洋科技开发有限公司 | 茶叶炒干机 | 6CCT-140 | 结构型式:非全自动茶叶炒干机 ; | 规格型号：6CCT-140，结构形式：八角滚筒式，外形尺寸（长*宽*高）（不含热源装置）mm：2260*1820*2150，风机转速：2800r/min，滚筒直径或炒锅口径：140cm，滚筒或炒锅工作转速：26r/min，生产率：≥25kg/h | 2.2 | 购机补贴(非通用类) | 2025-11-01 | 湖北省 | 评阅通过 | 鄂2020317
农产品初加工机械 | 茶叶加工机械 | 茶叶炒(烘)干机 | 非全自动茶叶炒干机(含扁形茶炒制机) | 湖北天池机械股份公司 | 茶叶瓶式炒干机 | 6CCP-120 | 结构型式:非全自动茶叶炒干机 ; | 整机外形mm：:2100*1400*1800，筒体内部形状：双锥形；筒体长度：1780； 筒体直径：Φ1200mm;配套功率:1.5KW；主轴转速：24～26r/min | 1.5 | 购机补贴(非通用类) | 2021-12-31 | 湖北省 | 评阅通过 | 鄂2017010
农产品初加工机械 | 茶叶加工机械 | 茶叶炒(烘)干机 | 非全自动茶叶炒干机(含扁形茶炒制机) | 湖北天池机械股份公司 | 茶叶炒干机 | 6CCT-120 | 结构型式:非全自动茶叶炒干机 ; | 外形尺寸(长*宽*高)mm:1900*1300*1500； 筒体形状:八棱椎体, 筒体长度mm:1440 ,配套动力功率:2.2KW, 主轴转速：22r/min, 结构型式：分体式 | 2.2 | 购机补贴(非通用类) | 2022-12-31 | 湖北省 | 评阅通过 | 鄂2018145
农产品初加工机械 | 茶叶加工机械 | 茶叶炒(烘)干机 | 非全自动茶叶炒干机(含扁形茶炒制机) | 湖北天池机械股份公司 | 茶叶炒干机 | 6CCT-140A | 结构型式:非全自动茶叶炒干机 ; | 结构型式: 整体式； 外形尺寸(长*宽*高)mm： 2370×1700×2150； 滚筒直径或炒锅口径：1140/1400/1000； 滚筒或炒锅工作转速22r/min | 3 | 购机补贴(非通用类) | 2024-07-17 | 湖北省 | 评阅通过 | 鄂2019328
农产品初加工机械 | 茶叶加工机械 | 茶叶炒(烘)干机 | 非全自动茶叶炒干机(含扁形茶炒制机) | 黄山市白云机械有限公司 | 整体式茶叶炒干机 | 6CCT-110B | 结构型式:非全自动茶叶炒干机 ; | 结构形式:滚筒式;滚筒直径(mm)Ф110;滚筒长度(mm)1380;热源形式:柴、煤;外形尺寸(长×宽×高,mm):2010×1390×2550。 | 1.1 | 购机补贴(非通用类) | 2021-12-31 | 安徽省 | 评阅通过 | 2017TJ502
农产品初加工机械 | 茶叶加工机械 | 茶叶炒(烘)干机 | 非全自动茶叶炒干机(含扁形茶炒制机) | 日照春茗机械制造有限公司 | 茶叶炒干机 | 6CCP-100 | 结构型式:非全自动茶叶炒干机 ; | 型号名称：6CCP-100型茶叶炒干机，结构型式：滚筒式，外形尺寸（长×宽×高）mm：1880×1230×1830，滚筒进出料口直径mm：1000，滚筒长度mm：1570，滚筒转速r/min：28，热源型式：木柴、煤、生物质颗粒，配套动力规格型号：Y90S-4，配套动力标定功率kW：1.1，配套动力额定转速r/min：1400 | 1.1 | 购机补贴(非通用类) | 2021-12-31 | 山东省 | 评阅通过 | 鲁T2017176
农产品初加工机械 | 茶叶加工机械 | 茶叶炒(烘)干机 | 非全自动茶叶炒干机(含扁形茶炒制机) | 日照春茗机械制造有限公司 | 茶叶炒干机 | 6CCP-120 | 结构型式:非全自动茶叶炒干机 ; | 型号名称：6CCP-120型茶叶炒干机，结构型式：滚筒式，外形尺寸：2380×1480×2110mm，滚筒进出料口直径：1200mm，滚筒长度：2010mm，滚筒转速：28r/min，热源型式：木柴、煤 | 1.5 | 购机补贴(非通用类) | 2021-12-31 | 山东省 | 评阅通过 | 鲁T2017177
农产品初加工机械 | 茶叶加工机械 | 茶叶炒(烘)干机 | 非全自动茶叶炒干机(含扁形茶炒制机) | 日照春茗机械制造有限公司 | 茶叶炒干机 | 6CCP-80 | 结构型式:非全自动茶叶炒干机 ; | 型号名称：6CCP-80型茶叶炒干机，结构型式：滚筒式，外形尺寸（长×宽×高）mm：1750×1030×1660，滚筒进出料口直径mm：800，滚筒长度mm：1450，滚筒转速r/min：28，热源型式：木柴、煤、生物质颗粒，配套动力规格型号：Y90S-4，配套动力标定功率kW：1.1，配套动力额定转速r/min：1400 | 1.1 | 购机补贴(非通用类) | 2021-12-31 | 山东省 | 评阅通过 | 鲁T2017175
农产品初加工机械 | 茶叶加工机械 | 茶叶炒(烘)干机 | 非全自动茶叶炒干机(含扁形茶炒制机) | 日照春茗机械制造有限公司 | 茶叶烘干机 | 6CH-830 | 结构型式:非全自动茶叶炒干机 ; | 规格型号：6CH-830型茶叶烘干机，结构型式：盘式（碧螺春茶），外形尺寸：4250×710×1400mm，烘板型式：烘盘式，风机型式：离心式，风机功率：0.55KW，有效干燥面积：0.83㎡，烘盘直径：460mm，烘盘数量：5个，热风炉外形尺寸：600×1400，整机质量：200kg，小时生产率：≥12kg/h | 0.55 | 购机补贴(非通用类) | 2022-12-31 | 山东省 | 评阅通过 | 鲁T2018127
农产品初加工机械 | 茶叶加工机械 | 茶叶炒(烘)干机 | 非全自动茶叶炒干机(含扁形茶炒制机) | 日照盛华茶业机械股份有限公司 | 茶叶炒干机 | 6CCP-80 | 结构型式:非全自动茶叶炒干机 ; | 滚筒进出料口直径×长度:800×1500mm;外形尺寸:1800×1050×1600mm;结构形式:滚筒式;滚筒转速:16~28r/min;热源型式:柴、煤、生物质颗粒;配套动力:0.75kw,电机转速:1400r/min。 | 0.75 | 购机补贴(非通用类) | 2021-12-31 | 山东省 | 评阅通过 | 鲁T2017093
农产品初加工机械 | 茶叶加工机械 | 茶叶炒(烘)干机 | 非全自动茶叶炒干机(含扁形茶炒制机) | 嵊州民盛机械有限公司 | 扁形茶炒制机 | 6CCB-10001 | 结构型式:扁形茶炒制机 ; | 规格型号：6CCB-10001；结构型式：长板式；外形尺寸（长×宽×高）（不含加热装置）：1560×660×785mm；加热方式：电加热；电加热功率:6.6kW；电动机功率:0.85kW；炒手工作转速：25～35r/min；槽锅数量：1槽；槽锅规格（长×宽）：1000×480mm；控制方式：非全自动；生产率：≥0.5kg/h。 | 7.45 | 购机补贴(非通用类) | 2025-08-02 | 浙江省 | 评阅通过 | T202033330019
农产品初加工机械 | 茶叶加工机械 | 茶叶炒(烘)干机 | 非全自动茶叶炒干机(含扁形茶炒制机) | 嵊州民盛机械有限公司 | 扁形茶炒制机 | 6CCB-9001 | 结构型式:扁形茶炒制机 ; | 规格型号：6CCB-9001；结构型式：长板式；外形尺寸（长×宽×高）（不含加热装置）：1460×660×770mm；加热方式：电加热；电加热功率:6.6kW；电动机功率:0.75kW；炒手工作转速：25～35r/min；槽锅数量：1槽；槽锅规格（长×宽）：900×480mm；控制方式：非全自动；生产率：≥0.5kg/h。 | 7.35 | 购机补贴(非通用类) | 2025-08-02 | 浙江省 | 评阅通过 | T202033330020
农产品初加工机械 | 茶叶加工机械 | 茶叶炒(烘)干机 | 非全自动茶叶炒干机(含扁形茶炒制机) | 嵊州民盛机械有限公司 | 茶叶辉锅机 | 6CH-452 | 结构型式:非全自动茶叶炒干机 ; | 规格型号：6CH-452；结构型式：圆锅式；外形尺寸（长×宽×高）（不含加热装置）：1405×650×850mm；加热方式：电加热；滚筒直径或炒锅口径：240×450mm；滚筒或炒锅工作转速：0～135r/min；控制方式：非全自动。 | 6.37 | 购机补贴(非通用类) | 2026-07-26 | 浙江省 | 评阅通过 | T202133330032
农产品初加工机械 | 茶叶加工机械 | 茶叶炒(烘)干机 | 非全自动茶叶炒干机(含扁形茶炒制机) | 嵊州民盛机械有限公司 | 名茶煇锅提香机 | 6CM-400 | 结构型式:非全自动茶叶炒干机 ; | 规格型号：6CM-400；结构型式：滚筒式；外形尺寸（长×宽×高）（不含加热装置）：920×700×890mm；加热方式：电加热；滚筒直径或炒锅口径：40cm；滚筒、炒锅或炒手工作转速：0～55r/min，控制方式：非全自动；生产率：≥3.0kg/h。 | 3.12 | 购机补贴(非通用类) | 2025-03-30 | 浙江省 | 评阅通过 | T201933330214
农产品初加工机械 | 茶叶加工机械 | 茶叶炒(烘)干机 | 非全自动茶叶炒干机(含扁形茶炒制机) | 嵊州民盛机械有限公司 | 名茶煇锅提香机 | 6CM-480 | 结构型式:非全自动茶叶炒干机 ; | 规格型号：6CM-480；结构型式：滚筒式；外形尺寸（长×宽×高）（不含加热装置）：1100×730×920mm；加热方式：电加热；滚筒直径或炒锅口径：48cm；滚筒、炒锅或炒手工作转速：0～55r/min；控制方式：非全自动；生产率：≥5.0kg/h。 | 4.12 | 购机补贴(非通用类) | 2025-03-30 | 浙江省 | 评阅通过 | T201933330215
农产品初加工机械 | 茶叶加工机械 | 茶叶炒(烘)干机 | 非全自动茶叶炒干机(含扁形茶炒制机) | 嵊州市嵊龙茶叶机械有限公司 | 名茶煇锅机 | 6CMH-3.0 | 结构型式:非全自动茶叶炒干机 ; | 外形尺寸(长×宽×高): 1120*840*1030MM、滚筒（直径×长度）: 600*805MM、滚筒数量:1个、电动机功率/电压:0.12KW/220V、电加热功率/电压:3.6KW/220V、整机质量:80KG. | 3.72 | 购机补贴(非通用类) | 2022-12-31 | 浙江省 | 评阅通过 | ZJ2018032
农产品初加工机械 | 茶叶加工机械 | 茶叶炒(烘)干机 | 非全自动茶叶炒干机(含扁形茶炒制机) | 四川省登尧机械设备有限公司 | 茶叶炒干机 | 6CCT-110D | 结构型式:非全自动茶叶炒干机 ; | 结构型式：滚筒式；外形尺寸（长*宽*高）mm：2110*1440*2050；风机转速：1450r/min；加热方式：电加热；滚筒直径或炒锅口径：110cm（滚筒直径）；滚筒、炒锅或炒手工作转速：10-36r/min（滚筒）；控制方式：非全自动；生产率≥50kg/h | 2.2 | 购机补贴(非通用类) | 2026-08-22 | 四川省 | 评阅通过 | T202151510064
农产品初加工机械 | 茶叶加工机械 | 茶叶炒(烘)干机 | 非全自动茶叶炒干机(含扁形茶炒制机) | 四川省登尧机械设备有限公司 | 茶叶炒干机 | 6CCT-130 | 结构型式:非全自动茶叶炒干机 ; | 结构型式：滚筒式；加热热源：柴煤；滚筒直径：φ1300mm；滚筒长度：1860mm；配套动力功率：2.2kw-3kw；滚筒转速：10-32r/min | 2.2 | 购机补贴(非通用类) | 2021-12-31 | 四川省 | 评阅通过 | 川L17539（产品3）
农产品初加工机械 | 茶叶加工机械 | 茶叶炒(烘)干机 | 非全自动茶叶炒干机(含扁形茶炒制机) | 四川省登尧机械设备有限公司 | 茶叶炒干机 | 6CCT-150B | 结构型式:非全自动茶叶炒干机 ; | 结构型式：滚筒式；加热热源：柴煤式；滚筒直径：φ1500mm；滚筒长度：2100mm；配套功率：4.0kW；滚筒转速：20-40r/min | 4 | 购机补贴(非通用类) | 2021-12-31 | 四川省 | 评阅通过 | 川L17020
农产品初加工机械 | 茶叶加工机械 | 茶叶炒(烘)干机 | 非全自动茶叶炒干机(含扁形茶炒制机) | 四川省登尧机械设备有限公司 | 茶叶炒干机 | 6CCT-150D | 结构型式:非全自动茶叶炒干机 ; | 结构型式：滚筒式；外形尺寸（长*宽*高）mm：2900*1860*2400；风机转速：1450r/min；加热方式：电加热；滚筒直径或炒锅口径：150cm（滚筒直径）；滚筒、炒锅或炒手工作转速：10-28r/min（滚筒）；控制方式：非全自动；生产率≥100kg/h | 4 | 购机补贴(非通用类) | 2026-08-08 | 四川省 | 评阅通过 | T202151510049
农产品初加工机械 | 茶叶加工机械 | 茶叶炒(烘)干机 | 非全自动茶叶炒干机(含扁形茶炒制机) | 四川省登尧机械设备有限公司 | 茶叶炒干机 | 6CCT-80 | 结构型式:非全自动茶叶炒干机 ; | 结构型式：滚筒式；加热热源：电加热；滚筒直径：φ800mm；滚筒长度：1620mm；配套动力功率：1.1kw；滚筒转速：10-40r/min | 1.1 | 购机补贴(非通用类) | 2021-12-31 | 四川省 | 评阅通过 | 川L17539（产品1）
农产品初加工机械 | 茶叶加工机械 | 茶叶炒(烘)干机 | 非全自动茶叶炒干机(含扁形茶炒制机) | 四川省登尧机械设备有限公司 | 茶叶炒干机 | 6CCT-90 | 结构型式:非全自动茶叶炒干机 ; | 结构型式：滚筒式；加热热源：电加热；滚筒直径：φ900mm；滚筒长度：1700mm；配套动力功率：1.5kw；滚筒转速：10-32r/min | 1.5 | 购机补贴(非通用类) | 2021-12-31 | 四川省 | 评阅通过 | 川L17539（产品2）
农产品初加工机械 | 茶叶加工机械 | 茶叶炒(烘)干机 | 非全自动茶叶炒干机(含扁形茶炒制机) | 武义华帅茶叶瓜子机械有限公司 | 茶叶炒干机 | 6CCT-120 | 结构型式:非全自动茶叶炒干机 ; | 结构形式：滚筒式；外形尺寸（长×宽×高）（mm）：2150×1520×2000；电机总功率：1.5kw/380v；能源形式：燃煤；整机质量：560kg；滚筒体尺寸（腰径×长度mm）1200×1420； 生产率：35-45kg/h；材质：普材。 | 1.5 | 购机补贴(非通用类) | 2025-12-28 | 浙江省 | 评阅通过 | T202033330242
农产品初加工机械 | 茶叶加工机械 | 茶叶炒(烘)干机 | 非全自动茶叶炒干机(含扁形茶炒制机) | 新昌县恒洋机械有限公司 | 煇锅机 | 6CH-452 | 结构型式:非全自动茶叶炒干机 ; | 结构型式：圆锅式：外形尺寸（长×宽×高）mm：1400×680×770:加热方式：电加热：滚筒直径或炒口直径（mm）：240×2，滚筒或炒锅工作转速r/min：80-140：控制方式：非全自动。 | 4.87 | 购机补贴(非通用类) | 2026-03-04 | 浙江省 | 评阅通过 | T202033330201
农产品初加工机械 | 茶叶加工机械 | 茶叶炒(烘)干机 | 非全自动茶叶炒干机(含扁形茶炒制机) | 新昌县均一机械有限公司 | 扁形茶炒制机 | 6CCB-881 | 结构型式:扁形茶炒制机 ; | 外形尺寸（长×宽×高）：1380mm×700mm×830mm 槽锅尺寸（长×宽×高）：880mm×550mm×230mm 槽锅数量：1锅（槽） 炒手回转半径：230mm 炒手转数：31r/min 电动机功率/电压：1.1kw/220v 电加热功率/电压：5.0kw/220v加热源形式：电加热 总质量：155kg | 6.1 | 购机补贴(非通用类) | 2025-12-28 | 浙江省 | 评阅通过 | T202033330245
农产品初加工机械 | 茶叶加工机械 | 茶叶炒(烘)干机 | 非全自动茶叶炒干机(含扁形茶炒制机) | 新昌县均一机械有限公司 | 扁形茶炒制机 | 6CCB-981 | 结构型式:非全自动茶叶炒干机 ; | 外形尺寸（长×宽×高）：1475mm×700mm×830mm 槽锅尺寸（长×宽×高）：980mm×550mm×230mm 槽锅数量：1锅（槽） 炒手回转半径：230mm 炒手转数：31r/min 电动机功率/电压：1.1kw/220v 电加热功率/电压：5.0kw/220v加热源形式：电加热 总质量：155kg | 6.1 | 购机补贴(非通用类) | 2025-03-30 | 浙江省 | 评阅通过 | T201933330197
农产品初加工机械 | 茶叶加工机械 | 茶叶炒(烘)干机 | 非全自动茶叶炒干机(含扁形茶炒制机) | 新昌县均一机械有限公司 | 名茶辉锅机 | 6CHG-601 | 结构型式:非全自动茶叶炒干机 ; | 外形尺寸(长×宽×高):1000mm×735mm×940mm 滚筒尺寸(直径×长度)mm:480mm×600mm 滚筒数量:1个 滚筒转数：30r/min 电动机功率：0.12kw 电加热功率：4kw 电热源形式：电加热 整机质量：70kg | 4.12 | 购机补贴(非通用类) | 2022-12-31 | 浙江省 | 评阅通过 | ZJ2018057
农产品初加工机械 | 茶叶加工机械 | 茶叶炒(烘)干机 | 非全自动茶叶炒干机(含扁形茶炒制机) | 新昌县均一机械有限公司 | 名茶辉锅机 | 6CHG-681 | 结构型式:非全自动茶叶炒干机 ; | 外形尺寸(长×宽×高):1152mm×720mm×1075mm 滚筒尺寸(直径×长度)mm:490mm×680mm 滚筒数量:1个 滚筒转数：30r/min 电动机功率：0.12kw 电加热功率：4.8kw 电热源形式：电加热 整机质量：70kg | 4.92 | 购机补贴(非通用类) | 2025-03-30 | 浙江省 | 评阅通过 | T201933330199
农产品初加工机械 | 茶叶加工机械 | 茶叶炒(烘)干机 | 非全自动茶叶炒干机(含扁形茶炒制机) | 宣恩县众益农机有限公司 | 茶叶炒干机 | 6CCT-110 | 结构型式:非全自动茶叶炒干机 ; | 茶叶炒干机型号：6CCT-110，筒体形状：八棱锥体，筒体长度：1580mm，配套动力：1.5kW，主轴转速：26r/min，外形尺寸：2320*1450*1500mm，整机质量：250kg | 1.5 | 购机补贴(非通用类) | 2021-12-31 | 湖北省 | 评阅通过 | 鄂2017179
农产品初加工机械 | 茶叶加工机械 | 茶叶炒(烘)干机 | 非全自动茶叶炒干机(含扁形茶炒制机) | 岳西县同发机械有限公司 | 茶叶滚筒炒干机 | 6CCT-110 | 结构型式:非全自动茶叶炒干机 ; | 1.结构形式：滚筒式 2.滚筒直径：Ф1100mm 3.滚筒长度：1320mm 4.热源形式：柴、煤（带灶） 5.配套功率电机：1.5kW 6.外形尺寸（长×宽×高）：1970mm×1400mm×2430mm | 1.5 | 购机补贴(非通用类) | 2022-12-31 | 安徽省 | 评阅通过 | 2018TJ307
农产品初加工机械 | 茶叶加工机械 | 茶叶炒(烘)干机 | 非全自动茶叶炒干机(含扁形茶炒制机) | 浙江春江茶叶机械有限公司 | 金属炉八角炒干机 | 6CBC-110 | 结构型式:非全自动茶叶炒干机 ; | 2.1 滚筒直径：110 cm； 2.2 滚筒长度：158 cm； 2.3 外形尺寸：265×135×210 cm； 2.4 滚筒转速：29 r/min； 2.5 生产能力：≥16 kg/h； 2.6 电动机功率：1.1/380 kW/v； 2.7 加热方式：煤加热； 2.8 炉体结构：金属炉、砖砌炉； 2.9 整机质量：1060 kg | 1.1 | 购机补贴(非通用类) | 2021-12-31 | 浙江省 | 评阅通过 | ZJ2017014
农产品初加工机械 | 茶叶加工机械 | 茶叶炒(烘)干机 | 非全自动茶叶炒干机(含扁形茶炒制机) | 浙江丰凯机械股份有限公司 | 瓶式炒干机 | 6CCTP-110 | 结构型式:非全自动茶叶炒干机 ; | 结构型式 / 滚筒式 外形尺寸（长×宽×高）（不含加热装置） mm 2050×1360×1910 风机转速 r/min / 加热方式 / 电加热 滚筒直径或炒锅口径 ㎝ 1100 滚筒或炒锅工作转速 r/min 26～28 控制方式 / 非全自动 生产率 kg/h ≥20 | 38 | 购机补贴(非通用类) | 2025-12-28 | 浙江省 | 评阅通过 | T202033330263
农产品初加工机械 | 茶叶加工机械 | 茶叶炒(烘)干机 | 非全自动茶叶炒干机(含扁形茶炒制机) | 浙江丰凯机械股份有限公司 | 双锅曲毫炒干机 | 6CGQ-50 | 结构型式:非全自动茶叶炒干机 ; | 总 长 mm 1900 总 宽 mm 960 总 高 mm 1000 圆锅直径 mm 500 圆锅数量 个 2 电机功率/电压 kW/V 0.55/380 加热源形式 / 电加热 电热功率/电压 kW/V 7.6/380 总质量 kg 230 | 8.39 | 购机补贴(非通用类) | 2021-12-31 | 浙江省 | 评阅通过 | ZJ2017167
农产品初加工机械 | 茶叶加工机械 | 茶叶炒(烘)干机 | 非全自动茶叶炒干机(含扁形茶炒制机) | 浙江丰凯机械股份有限公司 | 滚筒茶叶辉干机 | 6CHT-62B | 结构型式:非全自动茶叶炒干机 ; | 结构型式 / 滚筒式 外形尺寸（长×宽×高） mm 1450×820×1090 风机转速 r/min 2750 加热方式 / 电加热 滚筒直径 mm 620 滚筒转速 r/min 10～50 控制方式 / 非全自动 生产率 kg/h ≥8 | 6.18 | 购机补贴(非通用类) | 2025-12-28 | 浙江省 | 评阅通过 | T202033330258
农产品初加工机械 | 茶叶加工机械 | 茶叶炒(烘)干机 | 非全自动茶叶炒干机(含扁形茶炒制机) | 浙江恒峰科技开发有限公司 | 扁形茶炒制机 | 6CCB-100 | 结构型式:扁形茶炒制机 ; | 外形尺寸（长×宽×高）mm：1490×675×870；槽锅尺寸（长×宽×深）mm：：1000×520×198；槽锅数量：1槽；炒手回转半径：255mm；电动机功率：0.9kW；电加热功率：6.0kW；加热源形式：电加热；总质量：170kg | 6.9 | 购机补贴(非通用类) | 2022-12-31 | 浙江省 | 评阅通过 | ZJ2018060
农产品初加工机械 | 茶叶加工机械 | 茶叶炒(烘)干机 | 非全自动茶叶炒干机(含扁形茶炒制机) | 浙江恒峰科技开发有限公司 | 扁形茶炒制机 | 6CCB-841 | 结构型式:扁形茶炒制机 ; | 结构形式：长板式；外形尺寸（长×宽×高）mm：1330×700×780；槽锅规格（长×宽）mm：840×485；槽锅数量：1个；炒手转速：29-32r/min；加热方式：电加热；控制方式：非全自动；生产率：≥0.35kg/h | 5.6 | 购机补贴(非通用类) | 2025-03-30 | 浙江省 | 评阅通过 | T201933330172
农产品初加工机械 | 茶叶加工机械 | 茶叶炒(烘)干机 | 非全自动茶叶炒干机(含扁形茶炒制机) | 浙江恒峰科技开发有限公司 | 煇锅机 | 6CH-2.0A | 结构型式:非全自动茶叶炒干机 ; | 外形尺寸（长×宽×高）mm：985×570×905；滚筒尺寸（直径×长度）mm：350×580；滚筒转速调节范围：30～50r/min；煇干温度：50～150℃；电动机功率：0.12；电加热功率：3.6kW；加热源形式：电加热；总质量：66kg | 3.72 | 购机补贴(非通用类) | 2021-12-31 | 浙江省 | 评阅通过 | ZJ2017074
农产品初加工机械 | 茶叶加工机械 | 茶叶炒(烘)干机 | 非全自动茶叶炒干机(含扁形茶炒制机) | 浙江恒峰科技开发有限公司 | 煇锅机 | 6CH-3.0A | 结构型式:非全自动茶叶炒干机 ; | 外形尺寸（长×宽×高）mm：1170×720×1118；滚筒尺寸（直径×长度）mm：475×760；滚筒转速调节范围：30～50r/min；煇干温度：50～150℃；电动机功率：0.12；电加热功率：4.2kW；加热源形式：电加热；总质量：88kg | 4.32 | 购机补贴(非通用类) | 2021-12-31 | 浙江省 | 评阅通过 | ZJ2017073
农产品初加工机械 | 茶叶加工机械 | 茶叶炒(烘)干机 | 非全自动茶叶炒干机(含扁形茶炒制机) | 浙江恒峰科技开发有限公司 | 煇锅机 | 6CH-8.0A | 结构型式:非全自动茶叶炒干机 ; | 外形尺寸（长×宽×高）mm：1315×765×1185；滚筒尺寸（直径×长度）mm：535×915；滚筒转速调节范围：30～70r/min；电机功率/电压：0.12/220kw/V；电热功率/电压：6.0/220kw/V；加热源形式：电加热；总质量：103kg | 6.12 | 购机补贴(非通用类) | 2021-12-31 | 浙江省 | 评阅通过 | ZJ2016097
农产品初加工机械 | 茶叶加工机械 | 茶叶炒(烘)干机 | 非全自动茶叶炒干机(含扁形茶炒制机) | 浙江上洋机械股份有限公司 | 茶叶炒干机 | 6CCP-110 | 结构型式:非全自动茶叶炒干机 ; | 外形尺寸（长×宽×高）：1915×1350×2120mm，滚筒尺寸（腰径×长度）：1100×1560mm，转速调节范围：22-28r/min，电动机功率：1.1 Kw /380 v，加热源形式：煤、电、气，整机重量：1356 kg，碳钢筒体 | 1.1 | 购机补贴(非通用类) | 2025-12-28 | 浙江省 | 评阅通过 | T202033330185
农产品初加工机械 | 茶叶加工机械 | 茶叶炒(烘)干机 | 非全自动茶叶炒干机(含扁形茶炒制机) | 浙江上洋机械股份有限公司 | 茶叶烘焙机 | 6CH941Ⅰ | 结构型式:非全自动茶叶炒干机 ; | 外形尺寸（长×宽×高）：2800×480×876mm，烘茶盘（直径×高:480×80 mm、总盘数：5个、摊放面积：0.9㎡），热风炉（名称：RFL-25金属热风炉、生产厂家：上洋），鼓风机功率/电压：1.65Kw/380v，整机重量：130kg | 1.65 | 购机补贴(非通用类) | 2021-12-31 | 浙江省 | 评阅通过 | ZJ2017116
农产品初加工机械 | 茶叶加工机械 | 茶叶炒(烘)干机 | 非全自动茶叶炒干机(含扁形茶炒制机) | 浙江武义万达干燥设备制造有限公司 | 茶叶炒干机 | 6CCT-100 | 结构型式:非全自动茶叶炒干机 ; | 配套动力1.5KW/380V；加热源形式:煤加热；整机质量350㎏；外形尺寸2160×1460×1810；筒体直径×长度：（1000×1400㎜）；生产率≥16㎏/h | 1.5 | 购机补贴(非通用类) | 2025-12-28 | 浙江省 | 评阅通过 | T202033330207
农产品初加工机械 | 茶叶加工机械 | 茶叶炒(烘)干机 | 非全自动茶叶炒干机(含扁形茶炒制机) | 浙江武义万达干燥设备制造有限公司 | 茶叶炒干机 | 6CCT-120 | 结构型式:非全自动茶叶炒干机 ; | 配套动力1.5KW/380V；加热源形式:煤加热；外形尺寸2380×1480×2000；筒体直径1200㎜；滚筒转速22-26r/min；控制方式：非全自动 | 1.5 | 购机补贴(非通用类) | 2026-07-26 | 浙江省 | 评阅通过 | T202133330029
农产品初加工机械 | 茶叶加工机械 | 茶叶炒(烘)干机 | 非全自动茶叶炒干机(含扁形茶炒制机) | 浙江武义增荣食品机械有限公司 | 茶叶炒干机 | 6CCT-120A | 结构型式:非全自动茶叶炒干机 ; | 控制方式：非全自动。 结构型式：滚筒式；外形尺寸（长×宽×高）：2130×1470×1920（mm）；筒体外径×长度：1200×1560mm；滚筒直径转速：26（r/min）；风机转速：1400（r/min）；电机功率/电压：1.5KW/380V；加热形式：煤加热（可配套生物质燃烧颗粒）；生产率：≥18kg/h；整机质量：1470kg。 | 1.5 | 购机补贴(非通用类) | 2026-07-26 | 浙江省 | 评阅通过 | T202133330015
农产品初加工机械 | 茶叶加工机械 | 茶叶炒(烘)干机 | 非全自动茶叶炒干机(含扁形茶炒制机) | 浙江珠峰机械有限公司 | 双锅曲毫机 | 6CCG-50 | 结构型式:非全自动茶叶炒干机 ; | 外形尺寸(长*宽*高mm):2100*800*1000,炒锅直径（mm):500，电机功率/电压(kW/V):0.55/380,加热形式:电加热，电热功率/电压（kW/V）:6/380，整机质量(kg):160 | 6.55 | 购机补贴(非通用类) | 2021-12-31 | 浙江省 | 评阅通过 | ZJ2017095
农产品初加工机械 | 茶叶加工机械 | 茶叶炒(烘)干机 | 非全自动茶叶炒干机(含扁形茶炒制机) | 浙江珠峰机械有限公司 | 茶叶双锅曲毫炒干机 | 6CCG-60 | 结构型式:非全自动茶叶炒干机 ; | 结构型式：圆锅式，外形尺寸(长*宽*高mm):2015*890*1170,风机转速（r/min）：1400，加热方式:电加热，炒锅口直径（mm):600，炒锅工作转速（r/min）：65～95，电机功率(kW):1.1,控制方式：非全自动 | 14.86 | 购机补贴(非通用类) | 2026-03-04 | 浙江省 | 评阅通过 | T202033330337
农产品初加工机械 | 茶叶加工机械 | 茶叶炒(烘)干机 | 非全自动茶叶炒干机(含扁形茶炒制机) | 浙江珠峰机械有限公司 | 名茶烘焙机 | 6CHP-941 | 结构型式:非全自动茶叶炒干机 ; | 外形尺寸(长×宽×高mm):3600×500×970，烘茶盘（直径×深mm）:470×90,总盘数：5个，摊放面积(㎡):0.87，鼓风机功率/电压(kW/V):0.75/380，整机质量(kg):120 | 35.75 | 购机补贴(非通用类) | 2021-12-31 | 浙江省 | 评阅通过 | ZJ2017093
农产品初加工机械 | 茶叶加工机械 | 茶叶炒(烘)干机 | 非全自动茶叶炒干机(含扁形茶炒制机) | 浙江珠峰机械有限公司 | 茶叶烘焙机 | 6CHWS-6 | 结构型式:非全自动茶叶炒干机 ; | 结构型式:箱式，外形尺寸(长×宽×高mm)（不含加热装置）:1190×1080×1940，风机转速（r/min）：1400，电机功率：(kW):0.55，有效摊叶（干燥）面积(㎡):6.8，烘盘规格（直径或长×宽mm）：850，烘盘数(个)：12 | 14 | 购机补贴(非通用类) | 2026-03-04 | 浙江省 | 评阅通过 | T202033330342
农产品初加工机械 | 茶叶加工机械 | 茶叶炒(烘)干机 | 1-2锅(槽)全自动茶叶炒干机 | 淳安千岛湖浩宇生物科技有限公司 | 全自动扁形茶炒制机 | 6CCB-891ZD | 全自动控制:是 ;锅(槽)数:1锅; | 结构型式：长板式；外形尺寸：1427mmx820mmx1180mm；电加热；炒手转速：25~33r/min;槽锅数量：1槽；槽锅尺寸：890mmx480mm；全自动控制。 | 5.9 | 购机补贴(非通用类) | 2026-03-04 | 浙江省 | 评阅通过 | T202033330350
农产品初加工机械 | 茶叶加工机械 | 茶叶炒(烘)干机 | 1-2锅(槽)全自动茶叶炒干机 | 黄冈市丰景农业机械有限公司 | 茶叶炒干机 | 6CCG-70 | 全自动控制:是 ;锅(槽)数:1锅; | 1、炒锅口径:70CM; 2、风机转速:2800r/min; 3、外形尺寸:1100*830*1400(㎜); 4、炒锅工作转速:66r/min;5、加热方式：电加热 ; 6、结构型式:炒（圆）锅式; 7、电加热功率：4.8kW; 8、电动机功率：0.75kW. | 5.55 | 购机补贴(非通用类) | 2025-05-13 | 湖北省 | 评阅通过 | 鄂2020043
农产品初加工机械 | 茶叶加工机械 | 茶叶炒(烘)干机 | 1-2锅(槽)全自动茶叶炒干机 | 嵊州民盛机械有限公司 | 全自动扁形茶炒制机 | 6CCB-100ZD | 全自动控制:是 ;锅(槽)数:1锅; | 规格型号：6CCB-100ZD；结构型式：长板式；外形尺寸（长×宽×高）（不含加热装置）：1560×880×1255mm；加热方式：电加热；电加热功率:6.6kW；主电动机功率:0.85kW；辅助电机功率：0.21kW；炒手工作转速：25～35r/min；槽锅数量：1槽；槽锅规格（长×宽）：1000×480mm；控制方式：全自动；生产率：≥0.5kg/h。 | 7.66 | 购机补贴(非通用类) | 2025-08-02 | 浙江省 | 评阅通过 | T202033330017
农产品初加工机械 | 茶叶加工机械 | 茶叶炒(烘)干机 | 1-2锅(槽)全自动茶叶炒干机 | 嵊州民盛机械有限公司 | 全自动扁形茶炒制机 | 6CCB-78ZD | 全自动控制:是 ;锅(槽)数:1锅; | 规格型号：6CCB-78ZD；结构型式：长板式；外形尺寸（长×宽×高）（不含加热装置）：1340×850×1250mm；加热方式：电加热；电加热功率:6.0kW；主电动机功率:0.75kW；辅助电机功率：0.21kW；炒手工作转速：25～35r/min；槽锅数量：1槽；槽锅规格（长×宽）：780×480mm；控制方式：全自动；生产率：≥0.4kg/h；整机质量:160kg。 | 6.96 | 购机补贴(非通用类) | 2025-08-02 | 浙江省 | 评阅通过 | T202033330015
农产品初加工机械 | 茶叶加工机械 | 茶叶炒(烘)干机 | 1-2锅(槽)全自动茶叶炒干机 | 嵊州民盛机械有限公司 | 全自动扁形茶炒制机 | 6CCB-90ZD | 全自动控制:是 ;锅(槽)数:1锅; | 规格型号：6CCB-90ZD；结构型式：长板式；外形尺寸（长×宽×高）（不含加热装置）：1460×880×1285mm；加热方式：电加热；电加热功率:6.6kW；主电动机功率:0.75kW；辅助电机功率：0.21kW；炒手工作转速：25～35r/min；槽锅数量：1槽；槽锅规格（长×宽）：900×480mm；控制方式：全自动；生产率：≥0.5kg/h。 | 7.56 | 购机补贴(非通用类) | 2025-08-02 | 浙江省 | 评阅通过 | T202033330016
农产品初加工机械 | 茶叶加工机械 | 茶叶炒(烘)干机 | 1-2锅(槽)全自动茶叶炒干机 | 嵊州市旭升茶叶机械设备有限公司 | 智能全自动扁形茶炒制机 | 6CCB-901ZD | 全自动控制:是 ;锅(槽)数:1锅; | 外形尺寸（长×宽×高）：1400×900×1300 mm；槽锅尺寸（长×宽×深）：900×470×225 mm；槽锅数量：1槽；炒手回转半径：230 mm；炒手转速（空负荷）：27～35 r/min；电动机功率：1.2 kW；电加热功率：5.0 kW；加热源形式：电加热；总质量：155kg。 | 6.2 | 购机补贴(非通用类) | 2021-12-31 | 浙江省 | 评阅通过 | ZJ2017052
农产品初加工机械 | 茶叶加工机械 | 茶叶炒(烘)干机 | 1-2锅(槽)全自动茶叶炒干机 | 松阳县高岸茶机有限公司 | 全自动扁形茶炒制机 | 6CCB-781ZD | 全自动控制:是 ;锅(槽)数:1锅; | 外形尺寸：总长1310mm总宽800mm总高1190mm,槽锅尺寸：长775mm宽470mm深190mm,槽锅数量1个，炒手转速（空负荷）：25-33r/min；炒手回转半径：240mm；电动机功率0.75kw,电加热功率5.0kw,加热源形式：电加热;整机质量150kg. | 5.75 | 购机补贴(非通用类) | 2021-12-31 | 浙江省 | 评阅通过 | ZJ2017133
农产品初加工机械 | 茶叶加工机械 | 茶叶炒(烘)干机 | 1-2锅(槽)全自动茶叶炒干机 | 松阳县高岸茶机有限公司 | 全自动扁形茶炒制机 | 6CCB-891ZD | 全自动控制:是 ;锅(槽)数:1锅; | 外形尺寸：总长1428mm总宽800mm总高1190mm , 槽锅尺寸：长890mm宽470mm深190mm,槽锅数量1个，炒手转速（空负荷）：25-33r/min；炒手回转半径：240mm电动机功率0.75kw，电加热功率5.0kw,整；加热源形式：电加热；机质量170kg. | 5.75 | 购机补贴(非通用类) | 2021-12-31 | 浙江省 | 评阅通过 | ZJ2017134
农产品初加工机械 | 茶叶加工机械 | 茶叶炒(烘)干机 | 1-2锅(槽)全自动茶叶炒干机 | 松阳县浩宇茶叶机械有限公司 | 全自动扁形茶炒制机 | 6CCB-781ZD | 全自动控制:是 ;锅(槽)数:1锅; | 外形尺寸（总长x总宽x总高）：1313mmx783mmx1200mm；槽锅尺寸（长x宽x深）：780mmx470mmx190mm；槽锅数量：1个；炒手转速（空负荷）：25-33r/min；炒手回转半径：240mm；电动机功率：0.75kW；电加热功率：5kW；加热源形式：电加热；整机质量：158kg. | 5.75 | 购机补贴(非通用类) | 2021-12-31 | 浙江省 | 评阅通过 | ZJ2017126
农产品初加工机械 | 茶叶加工机械 | 茶叶炒(烘)干机 | 1-2锅(槽)全自动茶叶炒干机 | 松阳县浩宇茶叶机械有限公司 | 全自动扁形茶炒制机 | 6CCB-891ZD | 全自动控制:是 ;锅(槽)数:1锅; | 外形尺寸（总长x总宽x总高）：1428mmx795mmx1190mm；槽锅尺寸（长x宽x深）：890mmx470mmx190mm；槽锅数量：1个；炒手转速（空负荷）：25-33r/min；炒手回转半径：240mm；电动机功率：0.75kW；电加热功率：5kW；加热源形式：电加热；整机质量：165kg. | 5.75 | 购机补贴(非通用类) | 2021-12-31 | 浙江省 | 评阅通过 | ZJ2017127
农产品初加工机械 | 茶叶加工机械 | 茶叶炒(烘)干机 | 1-2锅(槽)全自动茶叶炒干机 | 松阳县振跃茶叶机械有限公司 | 全自动智能扁形茶炒制机 | 6CCB-178ZD | 全自动控制:是 ;锅(槽)数:1锅; | 1.结构型式；长板式，2.外形尺寸（不含加热装置）；1000X800X1200mm，3.风机转速；r/min，4.加热方式；电加热，5.炒手工作转速；30r/min，6.槽锅数量；1槽，7.槽锅规格；780X465mm，8.控制方式；全自动，9.生产率；≥0.4kg/h | 5.75 | 购机补贴(非通用类) | 2025-12-28 | 浙江省 | 评阅通过 | T202033330239
农产品初加工机械 | 茶叶加工机械 | 茶叶炒(烘)干机 | 1-2锅(槽)全自动茶叶炒干机 | 浙江春江茶叶机械有限公司 | 双锅曲毫机 | 6CCQ-50 | 全自动控制:是 ;锅(槽)数:2锅; | 2.1 炒锅规格（直径×深） 500×230mm 2.2 台时产量 5-6kg/h 2.3 配用功率（电热式） 电动机 0.37kW 电热丝 2组 共7Kw 电热管 2组 共1.6kw 鼓风机 2组 0.24Kw (液化气式)样 0.37kW 2.4 转速 采用无级调速 2.5 外形尺寸（长×宽×高）1800×800×1070mm | 0.37 | 购机补贴(非通用类) | 2023-12-31 | 浙江省 | 评阅通过 | ZJ2018069
农产品初加工机械 | 茶叶加工机械 | 茶叶炒(烘)干机 | 1-2锅(槽)全自动茶叶炒干机 | 浙江丰凯机械股份有限公司 | 扁形茶自动炒制机 | 6CCB-901Z | 全自动控制:是 ;锅(槽)数:1锅; | 结构型式 / 长板式 外形尺寸（长×宽×高）（不含加热装置） mm 1410×790×1300 风机转速 r/min / 加热方式 / 电加热 炒手工作转速 r/min 0～38 槽锅数量 槽 1 槽锅规格（长×宽） mm 900×490 控制方式 / 全自动 生产率 kg/h ≥0.4 | 7.1 | 购机补贴(非通用类) | 2025-12-28 | 浙江省 | 评阅通过 | T202033330257
农产品初加工机械 | 茶叶加工机械 | 茶叶炒(烘)干机 | 1-2锅(槽)全自动茶叶炒干机 | 浙江丰凯机械股份有限公司 | 扁形名茶连续炒制机 | 6CCB-982 | 全自动控制:是 ;锅(槽)数:2锅; | 总 长 mm 1600 总 宽 mm 1450 总 高 mm 1360 槽锅长 mm 980 槽锅宽 mm 500 槽锅深 mm 240 槽锅数量 槽 2 炒手回转半径 mm 245 炒手转速 r/min 25～33 电动机功率/电压 kW/V 1.1×2/380 加热源形式 / 电加热 电加热功率/电压 kW/V 6×2/380 整机质量 kg 310 | 14.2 | 购机补贴(非通用类) | 2021-12-31 | 浙江省 | 评阅通过 | ZJ2017166
农产品初加工机械 | 茶叶加工机械 | 茶叶炒(烘)干机 | 1-2锅(槽)全自动茶叶炒干机 | 浙江恒峰科技开发有限公司 | 全自动扁形茶炒制机 | 6CCB-1001ZD | 全自动控制:是 ;锅(槽)数:1锅; | 结构形式：长板式；外形尺寸（长×宽×高）mm：1495×910×1300；槽锅规格（长×宽）mm：1000×545；槽锅数量：1个；炒手转速：29-32r/min；加热方式：电加热；控制方式：全自动；生产率：≥0.5kg/h | 7.3 | 购机补贴(非通用类) | 2025-08-02 | 浙江省 | 评阅通过 | T202033330022
农产品初加工机械 | 茶叶加工机械 | 茶叶炒(烘)干机 | 1-2锅(槽)全自动茶叶炒干机 | 浙江恒峰科技开发有限公司 | 全自动扁形茶炒制机 | 6CCB-1001ZDA | 全自动控制:是 ;锅(槽)数:1锅; | 结构形式：长板式；外形尺寸（长×宽×高）mm：1495×910×1300；槽锅规格（长×宽）mm：1000×500；槽锅数量：1个；炒手转速：29-32r/min；加热方式：电加热；控制方式：全自动；生产率：≥0.5kg/h | 6.9 | 购机补贴(非通用类) | 2025-08-02 | 浙江省 | 评阅通过 | T202033330021
农产品初加工机械 | 茶叶加工机械 | 茶叶炒(烘)干机 | 1-2锅(槽)全自动茶叶炒干机 | 浙江恒峰科技开发有限公司 | 全自动扁形茶炒制机 | 6CCB-100ZD | 全自动控制:是 ;锅(槽)数:1锅; | 外形尺寸（长×宽×高）mm：1490×900×1310；槽锅尺寸（长×宽×深）mm：1000×520×198；槽锅数量：1槽；炒手回转半径：255mm；主电机功率：0.9kW；电加热功率：6.0kW；加热形式：电加热；下料形式：自动称重下料；炒制程序：智能控制系统；总质量：207kg | 6.9 | 购机补贴(非通用类) | 2022-12-31 | 浙江省 | 评阅通过 | ZJ2018061
农产品初加工机械 | 茶叶加工机械 | 茶叶炒(烘)干机 | 1-2锅(槽)全自动茶叶炒干机 | 浙江恒峰科技开发有限公司 | 全自动扁形茶炒制机 | 6CCB-84ZD | 全自动控制:是 ;锅(槽)数:1锅; | 结构形式：长板式；外形尺寸（长×宽×高）mm：1330×900×1240；槽锅规格（长×宽）mm：840×485；槽锅数量：1个；炒手转速：29-32r/min；加热方式：电加热；控制方式：全自动；生产率：≥0.35kg/h | 6.4 | 购机补贴(非通用类) | 2025-03-30 | 浙江省 | 评阅通过 | T201933330171
农产品初加工机械 | 茶叶加工机械 | 茶叶炒(烘)干机 | 3-4锅(槽)全自动茶叶炒干机 | 嵊州民盛机械有限公司 | 智能全自动扁形茶炒制机 | 6CCB-903ZD | 全自动控制:是 ;锅(槽)数:3锅; | 规格型号：6CCB-903ZD；结构型式：长板式；外形尺寸（长×宽×高）（不含加热装置）：2035×1460×1450mm；加热方式：电加热；电加热功率:6.6kW×3；主电动机功率:0.75kW×3；辅助电机功率：0.46kW；炒手工作转速：25～35r/min；槽锅数量：3槽；槽锅规格（长×宽）：900×480mm；控制方式：全自动；生产率：≥1.0kg/h。 | 25.1 | 购机补贴(非通用类) | 2025-08-02 | 浙江省 | 评阅通过 | T202033330018
农产品初加工机械 | 茶叶加工机械 | 茶叶炒(烘)干机 | 3-4锅(槽)全自动茶叶炒干机 | 嵊州市旭升茶叶机械设备有限公司 | 智能全自动扁形茶炒制机 | 6CCB-903ZD | 全自动控制:是 ;锅(槽)数:3锅; | 外形尺寸（长×宽×高）：2000×1500×1380 mm；槽锅尺寸（长×宽×深）：900×470×225 mm；槽锅数量：3槽；炒手回转半径：230 mm；炒手转速（空负荷）：27～35 r/min；电动机功率：0.55+0.55+1.2 kW；电加热功率：5.0×3 kW；加热源形式：电加热；总质量：425 kg。 | 17.3 | 购机补贴(非通用类) | 2021-12-31 | 浙江省 | 评阅通过 | ZJ2017053
农产品初加工机械 | 茶叶加工机械 | 茶叶炒(烘)干机 | 3-4锅(槽)全自动茶叶炒干机 | 新昌县均一机械有限公司 | 全自动扁形茶炒制机 | 6CCB-883ZD | 全自动控制:是 ;锅(槽)数:3锅; | 外形尺寸(长×宽×高):2270mm×1460mm×1600mm；槽锅尺寸(长×宽×深):880mm×550mm×220;槽锅数量:3个;炒手回转半径：250mm；主电机功率：1.1kw×3；炒手转速：31r/min；电加热功率：6.0kw×3；加热源形式：电加热；下料形式：自动称重下料；炒制程序：智能控制系统；整机质量：480kg | 16.85 | 购机补贴(非通用类) | 2025-03-30 | 浙江省 | 评阅通过 | T201933330196
农产品初加工机械 | 茶叶加工机械 | 茶叶炒(烘)干机 | 3-4锅(槽)全自动茶叶炒干机 | 浙江丰凯机械股份有限公司 | 扁形名茶连续炒制机 | 6CCB-983Z | 全自动控制:是 ;锅(槽)数:3锅; | 结构型式 / 长板式 外形尺寸（长×宽×高）（不含加热装置） mm 2450×1450×1280 风机转速 r/min / 加热方式 / 电加热 炒手工作转速 r/min 33 槽锅数量 槽 3 槽锅规格（长×宽） mm 980×500 控制方式 / 全自动 生产率 kg/h ≥1.5 | 21.4 | 购机补贴(非通用类) | 2026-07-26 | 浙江省 | 评阅通过 | T202133330036
农产品初加工机械 | 茶叶加工机械 | 茶叶炒(烘)干机 | 3-4锅(槽)全自动茶叶炒干机 | 浙江恒峰科技开发有限公司 | 全自动扁形茶炒制机 | 6CCB-1003ZD | 全自动控制:是 ;锅(槽)数:3锅; | 结构形式：长板式；外形尺寸（长×宽×高）mm：2230×1490×1350；槽锅规格（长×宽）mm：1000×550；槽锅数量：3个；炒手转速：29-32r/min；加热方式：电加热；控制方式：全自动；生产率：≥1.2kg/h | 20.7 | 购机补贴(非通用类) | 2025-12-28 | 浙江省 | 评阅通过 | T202033330179
农产品初加工机械 | 茶叶加工机械 | 茶叶炒(烘)干机 | 3-4锅(槽)全自动茶叶炒干机 | 浙江恒峰科技开发有限公司 | 全自动扁形茶炒制机 | 6CCB-843ZD | 全自动控制:是 ;锅(槽)数:3锅; | 结构形式：长板式；外形尺寸（长×宽×高）mm：1980×1330×1320；槽锅规格（长×宽）mm：840×485；槽锅数量：3个；炒手转速：29-32r/min；加热方式：电加热；控制方式：全自动；生产率：≥1.2kg/h | 17.7 | 购机补贴(非通用类) | 2025-12-28 | 浙江省 | 评阅通过 | T202033330178
农产品初加工机械 | 茶叶加工机械 | 茶叶炒(烘)干机 | 烘干面积10m²以下百叶式茶叶烘干机 | 黄山市白云机械有限公司 | 茶叶烘干机 | 6CHS-5 | 结构型式:百叶式 ;烘干面积:5m²; | 结构形式：手拉百叶式；外型尺寸(mm)1520×945×1140；烘板形式：百叶式；有效干燥面积（㎡）5。 | 1.1 | 购机补贴(非通用类) | 2022-12-31 | 安徽省 | 评阅通过 | 2018TJ418
农产品初加工机械 | 茶叶加工机械 | 茶叶炒(烘)干机 | 烘干面积10m²以下百叶式茶叶烘干机 | 黄山市白云机械有限公司 | 茶叶烘干机 | 6CHS-6 | 结构型式:百叶式 ;烘干面积:6m²; | 结构形式：手拉百叶式；外型尺寸(mm)1500×950×1140(箱体)；烘板形式：百叶式；有效干燥面积（㎡）6。 | 1.1 | 购机补贴(非通用类) | 2021-12-31 | 安徽省 | 评阅通过 | 2017TJ505
农产品初加工机械 | 茶叶加工机械 | 茶叶炒(烘)干机 | 烘干面积10m²以下百叶式茶叶烘干机 | 黄山市白云机械有限公司 | 茶叶烘干机 | 6CHS-8 | 结构型式:百叶式 ;烘干面积:8m²; | 结构形式：手拉百叶式；外型尺寸(mm)3450×1160×2250；烘板形式：百叶式；有效干燥面积（㎡）8。 | 1.5 | 购机补贴(非通用类) | 2021-12-31 | 安徽省 | 评阅通过 | 2017TJ160
农产品初加工机械 | 茶叶加工机械 | 茶叶炒(烘)干机 | 烘干面积10m²以下百叶式茶叶烘干机 | 霍山县叶王农机制造有限公司 | 茶叶烘干机 | 6CHS-8 | 结构型式:百叶式 ;烘干面积:8m²; | 结构型式：百叶式，外形尺寸（长*宽*高）：1800*1200*1100mm，有效干燥面积：8m² | 1.5 | 购机补贴(非通用类) | 2021-12-31 | 安徽省 | 评阅通过 | 2017TJ005
农产品初加工机械 | 茶叶加工机械 | 茶叶炒(烘)干机 | 烘干面积10m²以下百叶式茶叶烘干机 | 松阳县振跃茶叶机械有限公司 | 多功能茶叶提香机 | 6CTH-8.0 | 结构型式:百叶式 ;烘干面积:8.0m²; | 1.结构型式；箱式，2.外型尺寸；1390X1100X2250mm，3.风机转速；1400r/min，4.有效摊叶（干燥）面积；8.0㎡，5.烘盘直径；800mm，,6.烘盘个数；16个，7.生产率；≥30kg/h | 14.5 | 购机补贴(非通用类) | 2025-03-30 | 浙江省 | 评阅通过 | T201933330170
农产品初加工机械 | 茶叶加工机械 | 茶叶炒(烘)干机 | 烘干面积10m²以下百叶式茶叶烘干机 | 岳西县同发机械有限公司 | 茶叶烘干机 | 6CH-5 | 结构型式:百叶式 ;烘干面积:5m²; | 1.结构型式：箱体式; 2.整机质量：250㎏; 3.外形尺寸(长×宽×高)：2300mm×940mm×1500mm（带炉）; 4.燃料：柴、煤; 5.有效干燥面积：5m2; 6.配套功率：0.55kW; | 0.55 | 购机补贴(非通用类) | 2021-12-31 | 安徽省 | 评阅通过 | 2017TJ282
农产品初加工机械 | 茶叶加工机械 | 茶叶炒(烘)干机 | 烘干面积10m²以下百叶式茶叶烘干机 | 岳西县同发机械有限公司 | 茶叶烘干机 | 6CH-8 | 结构型式:百叶式 ;烘干面积:8m²; | 1.结构型式：箱体式; 2.整机质量：320㎏; 3.外形尺寸(长×宽×高)：2590mm×1080mm×1800mm（带炉）; 4.燃料：柴、煤; 5.有效干燥面积：8m2; 6.配套功率：1.1kW. | 1.1 | 购机补贴(非通用类) | 2021-12-31 | 安徽省 | 评阅通过 | 2017TJ283
农产品初加工机械 | 茶叶加工机械 | 茶叶炒(烘)干机 | 烘干面积10m²以下连续自动式茶叶烘干机 | 四川省登尧机械设备有限公司 | 远红外茶叶烘干机 | 6CHC-1.3B | 结构型式:连续自动式 ;烘干面积:1.3m²; | 结构型式：振动输送式；传动型式：皮带+偏心轮连杆机构；外形尺寸（长*宽*高）mm：5200*900*1100；烘板型式：/；曳引链型式：/；风机型式：离心式；风机功率kW：0.15；有效干燥（摊叶）面积㎡：1.3 | 19.65 | 购机补贴(非通用类) | 2021-12-31 | 四川省 | 评阅通过 | 川L17520
农产品初加工机械 | 茶叶加工机械 | 茶叶炒(烘)干机 | 烘干面积10m²以下连续自动式茶叶烘干机 | 黄山市白云机械有限公司 | 茶叶烘干机 | 6CH-6 | 结构型式:连续自动式 ;烘干面积:6m²; | 结构形式：连续式;传动形式:链条;外型尺寸(长×宽×高,mm)4000×1200×1380；烘板形式：链板；曳引链形式：滚子式；有效摊叶面积（㎡）6。 | 2.25 | 购机补贴(非通用类) | 2022-12-31 | 安徽省 | 评阅通过 | 2018TJ419
农产品初加工机械 | 茶叶加工机械 | 茶叶炒(烘)干机 | 烘干面积10m²以下连续自动式茶叶烘干机 | 浙江春江茶叶机械有限公司 | 茶叶烘干机 | 6CHM-3 | 结构型式:连续自动式 ;烘干面积:3m²; | 1、有效烘干面积：3 2、烘箱烘叶层：2组4层 3、烘板数量：128块 4、干燥室进口风温：90～120℃ 5、干燥室进口风量：～6000N /h 6、烘干机主机配置电机：0.75kW 7、烘干机主机外形尺寸（长×宽×高）：350×90×147cm 8、配置的热源可按用户需求分别选用： 热风炉型号：6CZP-15型 电热箱：48kW 9、烘干机最大脱水能力：24kg/h 10、茶叶台时产量：≥15kg/h 11、全程烘焙时间4～12分钟 | 0.75 | 购机补贴(非通用类) | 2021-12-31 | 浙江省 | 评阅通过 | ZJ2017019
农产品初加工机械 | 茶叶加工机械 | 茶叶炒(烘)干机 | 烘干面积10-20m²连续自动式茶叶烘干机 | 淳安千岛湖浩宇生物科技有限公司 | 茶叶烘干机 | 6CHBZ-10 | 结构型式:连续自动式 ;烘干面积:10.3m2; | 结构型式：自动连续链条烘板式；外形尺寸：4357mmx1360mmx1857mm；风机转速：2900r/min；有效摊叶（干燥）面积：10.3㎡；网带宽度：920mm;烘板层数：6层；每层烘板长度：1800mm，1800mm,1900mm，1900mm，1900mm,1900mm,1900mm。 | 1.5 | 购机补贴(非通用类) | 2026-03-04 | 浙江省 | 评阅通过 | T202033330358
农产品初加工机械 | 茶叶加工机械 | 茶叶炒(烘)干机 | 烘干面积10-20m²连续自动式茶叶烘干机 | 湖北天池机械股份公司 | 茶叶烘干机 | 6CH-10 | 结构型式:连续自动式 ;烘干面积:10m2; | 外形尺寸（长×宽×高）mm：4250*1500*1780，结构型式：链条烘板式，传动型式：链条传动；烘板型式：翻板式；曳引链型式：自制长节距滚子链；风机型式：离心式，风机功率：3KW ,有效干燥（摊叶）面积：10m²；整机质量：2675kg. | 3 | 购机补贴(非通用类) | 2022-12-31 | 湖北省 | 评阅通过 | 鄂2018192
农产品初加工机械 | 茶叶加工机械 | 茶叶炒(烘)干机 | 烘干面积10-20m²连续自动式茶叶烘干机 | 湖北天池机械股份公司 | 茶叶烘干机 | 6CH-16 | 结构型式:连续自动式 ;烘干面积:15.8m2; | 外形尺寸（长×宽×高）mm：8500×1710×2480，烘干面积15.8㎡，结构型式：翻板式连续烘干，风机功率：5.5KW | 5.5 | 购机补贴(非通用类) | 2021-12-31 | 湖北省 | 评阅通过 | 鄂2017244
农产品初加工机械 | 茶叶加工机械 | 茶叶炒(烘)干机 | 烘干面积10-20m²连续自动式茶叶烘干机 | 黄山市白云机械有限公司 | 茶叶烘干机 | 6CHZ-10 | 结构型式:连续自动式 ;烘干面积:10m2; | 结构形式：链板式（自动连续型）；外型尺寸(mm)5300×1470×1550；加热方式：热风；有效摊叶面积（㎡）10；匀叶轮工作宽度(cm)90；烘板层数：4；每层烘板有效烘干长度(cm)302,265,270,280。 | 7.75 | 购机补贴(非通用类) | 2025-11-30 | 安徽省 | 评阅通过 | T202034556
农产品初加工机械 | 茶叶加工机械 | 茶叶炒(烘)干机 | 烘干面积10-20m²连续自动式茶叶烘干机 | 霍山县叶王农机制造有限公司 | 茶叶烘干机 | 6CHZ-10A | 结构型式:连续自动式 ;烘干面积:10m2; | 结构型式：链板式，外形尺寸（长×宽×高）（不含加热装置）：5690×1600×1850mm，加热方式：热风 有效摊叶（干燥）面积：10m²，匀叶轮工作宽度b：100㎝，烘板或网页层数：4， 每层烘板或网带有效烘干长度：265、265、241、241㎝，生产率：≥30kg/h | 1.5 | 购机补贴(非通用类) | 2025-12-28 | 安徽省 | 评阅通过 | t202034487
农产品初加工机械 | 茶叶加工机械 | 茶叶炒(烘)干机 | 烘干面积10-20m²连续自动式茶叶烘干机 | 霍山县叶王农机制造有限公司 | 茶叶烘干机 | 6CHZ-20A | 结构型式:连续自动式 ;烘干面积:20m2; | 结构型式：链板式，外形尺寸（长×宽×高）（不含加热装置）：6400×1860×2320mm，加热方式：热风 有效摊叶（干燥）面积：20m²，匀叶轮工作宽度：118㎝，烘板或网页层数：6 每层烘板或网带有效烘干长度：294×2、281×4㎝：生产率：≥30kg/h | 2.2 | 购机补贴(非通用类) | 2025-12-28 | 安徽省 | 评阅通过 | T202034474
农产品初加工机械 | 茶叶加工机械 | 茶叶炒(烘)干机 | 烘干面积10-20m²连续自动式茶叶烘干机 | 武义华帅茶叶瓜子机械有限公司 | 茶叶烘干机 | 6CHB-10 | 结构型式:连续自动式 ;烘干面积:10m2; | 结构形式：自动连续链条烘板式；外形尺寸（长×宽×高）（mm）：5000×1450×2150；风机转速：1150r/min；配套功率：0.75KW；能源形式：燃煤；有效摊叶面积：10m2；烘板层数：6层； 生产率≥60kg/h。 | 0.75 | 购机补贴(非通用类) | 2025-03-30 | 浙江省 | 评阅通过 | T201933330113
农产品初加工机械 | 茶叶加工机械 | 茶叶炒(烘)干机 | 烘干面积10-20m²连续自动式茶叶烘干机 | 婺源县江湾农机制造有限公司 | 茶叶烘干机 | 6CH-10 | 结构型式:连续自动式 ;烘干面积:10m2; | 连续自动式茶叶烘干机，烘干面积：10㎡,配套动力:4.87kw;结构型式：自动连续烘板式；传动型式：链条传动；烘板型式：烘板式；外形尺寸:4870×1605×1650 mm; 有效摊叶面积:10㎡; 整机质量:1200kg;小时生产率:≥100kg/h; 配热风炉型号：FP-50; | 4.87 | 购机补贴(非通用类) | 2023-12-31 | 江西省 | 评阅通过 | 江西省2019第005号
农产品初加工机械 | 茶叶加工机械 | 茶叶炒(烘)干机 | 烘干面积10-20m²连续自动式茶叶烘干机 | 宜昌旺盛茶叶机械设备有限公司 | 茶叶烘干机 | 6CHC-15 | 结构型式:连续自动式 ;烘干面积:15m2; | 振动烘干机整机功率11千瓦，整机重量3500公斤，台时产量150-200公斤/小时，外形尺寸长6200毫米宽1400毫米高1550毫米。 | 11 | 购机补贴(非通用类) | 2024-07-17 | 湖北省 | 评阅通过 | 鄂2019312
农产品初加工机械 | 茶叶加工机械 | 茶叶炒(烘)干机 | 烘干面积10-20m²连续自动式茶叶烘干机 | 岳西县同发机械有限公司 | 程控连续式茶叶烘干机 | 6CHCL-10 | 结构型式:连续自动式 ;烘干面积:10m2; | 1. 结构型式: 网带式（自动连续型）； 2. 外形尺寸（长×宽×高）（不含加热装置）: 4350mm×1510mm×1250mm； 3. 有效摊叶（干燥）面积:10m2； 4.匀叶轮工作宽度 :网带宽度 110cm； 5. 烘板或网页层数: 3； 6. 每层烘板或网页有效烘干长度: 308cm、290cm、312cm； 7.生产率: ≥30 kg/h 8.电机功率：0.25kW； | 0.25 | 购机补贴(非通用类) | 2024-12-23 | 安徽省 | 评阅通过 | 2019TJ539
农产品初加工机械 | 茶叶加工机械 | 茶叶炒(烘)干机 | 烘干面积10-20m²连续自动式茶叶烘干机 | 岳西县同发机械有限公司 | 网带定型连续茶叶烘干机 | 6CHWDL-12 | 结构型式:连续自动式 ;烘干面积:12m2; | 1、结构型式:网带式（自动连续）; 2、外形尺寸（长×宽×高）（不含加热装置）:3610mm×1750mm×1400mm; 3、风机转速:1440～2800r/min; 4、加热方式:热风（热风炉提供）; 5、电机功率:0.25kW； 6、有效摊叶（干燥）面积:12m2; 7、匀叶轮工作宽度:120㎝（网带宽带）; 8、烘板或网带层数:3; 9、每层烘板或网带有效烘干长度:332.0㎝；332.0㎝；343.5㎝; 10、生产率：≥40kg/h。 | 0.25 | 购机补贴(非通用类) | 2025-09-27 | 安徽省 | 评阅通过 | T202034401
农产品初加工机械 | 茶叶加工机械 | 茶叶炒(烘)干机 | 烘干面积10-20m²连续自动式茶叶烘干机 | 浙江春江茶叶机械有限公司 | 茶叶烘干机 | 6CH-10 | 结构型式:连续自动式 ;烘干面积:10m2; | 有效烘干面积：10 烘箱烘叶层： 4层 烘板数量：158块 烘干机主机配套电机：1.5kW 烘干机主机外形尺寸（长×宽×高）：480×128×155cm 配置热源类别燃煤炉型号：FP-10型 燃油（汽）热风炉：YL-30 茶叶台时产量：≥50 kg/h 整机质量： 1330kg | 1.5 | 购机补贴(非通用类) | 2025-12-28 | 浙江省 | 评阅通过 | T202033330214
农产品初加工机械 | 茶叶加工机械 | 茶叶炒(烘)干机 | 烘干面积10-20m²连续自动式茶叶烘干机 | 浙江丰凯机械股份有限公司 | 茶叶烘干机 | 6CHB-10 | 结构型式:连续自动式 ;烘干面积:10m2; | 结构型式 / 自动链板式 传动型式 / 链条传动 总长 mm 5800 总宽 mm 1590 总高 mm 1650 烘板型式 / 搭叠式 曳引链型式 / 滚柱式 风机型式 / 离心式 风机功率 kW 1.1 有效干燥 (摊叶)面积 m2 10 | 1.1 | 购机补贴(非通用类) | 2021-12-31 | 浙江省 | 评阅通过 | ZJ2017164
农产品初加工机械 | 茶叶加工机械 | 茶叶炒(烘)干机 | 烘干面积10-20m²连续自动式茶叶烘干机 | 浙江丰凯机械股份有限公司 | 茶叶烘干机 | 6CHB-20 | 结构型式:连续自动式 ;烘干面积:20m2; | 结构型式 / 自动连续链条烘板式 外形尺寸（长×宽×高）（不含加热装置） mm 5900×1500×1650 风机转速 r/min 2900 有效摊叶（干燥）面积 m2 20 匀叶轮工作宽度 mm 1150 烘板或网页层数 / 6 每层烘板或网页有效烘干长度 mm 2830/2830/3100/3100/3100/3100 流化床工作宽度 mm / 流化床工作长度 mm / | 1.5 | 购机补贴(非通用类) | 2025-12-28 | 浙江省 | 评阅通过 | T202033330264
农产品初加工机械 | 茶叶加工机械 | 茶叶炒(烘)干机 | 烘干面积10-20m²连续自动式茶叶烘干机 | 浙江珠峰机械有限公司 | 茶叶烘干机 | 6CHBZ-16 | 结构型式:连续自动式 ;烘干面积:16m2; | 外形尺寸(长×宽×高mm):5160×1740×1900，结构型式:自动链板式，传动型式：链条传动，烘板型式：搭叠式，曳引链型式：滚柱式，风机型式：离心式，风机功率(kW):5.5，有效摊叶面积(㎡):16 | 6.6 | 购机补贴(非通用类) | 2021-12-31 | 浙江省 | 评阅通过 | ZJ2017100
农产品初加工机械 | 茶叶加工机械 | 茶叶炒(烘)干机 | 烘干面积20m²及以上连续自动式茶叶烘干机 | 安徽三九农业装备科技股份有限公司 | 茶叶烘干机 | 6CHZ-30 | 结构型式:连续自动式 ;烘干面积:30m2; | 规格型号：6CHZ-30 结构型式：链板式 外形尺寸（长×宽×高）（不含加热装置）：6800×1900×2560（不包括引风口）mm 有效摊叶（干燥）面积：30m2 匀叶轮工作宽度：117㎝(烘板宽度) 烘板或网页层数：8 每层烘板或网页有效烘干长度（㎝）：346、346、310、310、320、320、330、330 | 10.5 | 购机补贴(非通用类) | 2024-12-23 | 安徽省 | 评阅通过 | 2019TJ446
农产品初加工机械 | 茶叶加工机械 | 茶叶炒(烘)干机 | 烘干面积20m²及以上连续自动式茶叶烘干机 | 淳安千岛湖浩宇生物科技有限公司 | 茶叶烘干机 | 6CHBZ-20 | 结构型式:连续自动式 ;烘干面积:20.996m2; | 结构型式：自动连续链条烘板式；外形尺寸：6280mmx1640mmx1857mm；风机转速：2890r/min；有效摊叶（干燥）面积：20.996㎡；网带宽度：1170mm;烘板层数：6层；每层烘板长度：2960mm，2960mm,3000mm，3000mm，3000mm,3000mm,3000mm。 | 1.5 | 购机补贴(非通用类) | 2026-03-04 | 浙江省 | 评阅通过 | T202033330357
农产品初加工机械 | 茶叶加工机械 | 茶叶炒(烘)干机 | 烘干面积20m²及以上连续自动式茶叶烘干机 | 恩施市农益农机有限公司 | 茶叶烘干机 | 6CHBZ-20 | 结构型式:连续自动式 ;烘干面积:20m2; | 规格型号：6CHBZ-20； 结构型式：链条烘板式； 外形尺寸(长*宽*高)(不含加热装置)：5700*1600*2050mm； 风机转速：2900r/min； 有效摊叶(干燥)面积：20㎡； 匀叶轮工作宽度：115cm； 烘板或网页层数：6层； 每层烘板或网页有效烘干长度：305cm； 生产率：≥110kg/h。 | 1.62 | 购机补贴(非通用类) | 2024-07-17 | 湖北省 | 评阅通过 | 鄂2019239
农产品初加工机械 | 茶叶加工机械 | 茶叶炒(烘)干机 | 烘干面积20m²及以上连续自动式茶叶烘干机 | 湖北爱步机械制造有限公司 | 茶叶烘干机 | 6CH-20 | 结构型式:连续自动式 ;烘干面积:20m2; | 1，规格型号：6CH-20； 2，结构型式：链条烘板式； 3，传动形式：链传动； 4，外形尺寸：5020×1600×2090mm； 5，烘板形式：翻板式； 6，曳引链形式：长节距滚子链； 7，链条烘板式有效干燥（摊叶）面积：20平方米 | 5.1 | 购机补贴(非通用类) | 2022-12-31 | 湖北省 | 评阅通过 | 鄂2018198
农产品初加工机械 | 茶叶加工机械 | 茶叶炒(烘)干机 | 烘干面积20m²及以上连续自动式茶叶烘干机 | 湖北国炬农业机械科技股份有限公司 | 茶叶烘干机 | 6CHB-20 | 结构型式:连续自动式 ;烘干面积:20m2; | 结构型式:链条烘板式 整机质量:2000kg 外形尺寸(长×宽×高):4974×2100×1450mm 匀叶轮工作宽度：110cm 烘板或网页层数：6层 小时生产率:≥100kg/h 燃料:柴(煤) 有效干燥面积:20㎡ | 8.3 | 购机补贴(非通用类) | 2025-12-23 | 湖北省 | 评阅通过 | 鄂2020411
农产品初加工机械 | 茶叶加工机械 | 茶叶炒(烘)干机 | 烘干面积20m²及以上连续自动式茶叶烘干机 | 湖北上洋科技开发有限公司 | 茶叶烘干机 | 6CHBZ-20A | 结构型式:连续自动式 ;烘干面积:20m2; | 规格型号：6CHBZ-20A，结构形式：链条烘板式，外形尺寸（长*宽*高）（不含热源装置）mm：5520*1950*2210，风机转速2900，有效摊叶（干燥）面积22.13m2，匀叶工作宽度：120cm，烘板或网页层数：6层，每层烘板或网页有效烘干长度cm：一层289，二至六层每层311，生产率：≥110kg | 10.5 | 购机补贴(非通用类) | 2025-11-01 | 湖北省 | 评阅通过 | 鄂2020318
农产品初加工机械 | 茶叶加工机械 | 茶叶炒(烘)干机 | 烘干面积20m²及以上连续自动式茶叶烘干机 | 湖北天池机械股份公司 | 茶叶烘干机 | 6CHB-30 | 结构型式:连续自动式 ;烘干面积:30m2; | 外形尺寸(长*宽*高)mm ：9000*3000*2600 结构型式：链条烘板式，传动型式：链条传动，烘板型式：翻板式，曳引链型式：长节距输送链；风机型式：离心式，风机功率：7.5KW;有效干燥面积：30㎡ | 7.5 | 购机补贴(非通用类) | 2022-12-31 | 湖北省 | 评阅通过 | 鄂2018146
农产品初加工机械 | 茶叶加工机械 | 茶叶炒(烘)干机 | 烘干面积20m²及以上连续自动式茶叶烘干机 | 黄冈市丰景农业机械有限公司 | 茶叶烘干机 | 6CHBZ-20 | 结构型式:连续自动式 ;烘干面积:20m2; | 1、有效干燥面积：20㎡；2、外形尺寸：5240*2120*2000(㎜)；3、风机形式：离心式；4、结构型式：链条烘板式；5、传动形式：链传动。6、主电机功率：7.5kW , 7、风机功率：1.5kW ； 8、烘板形式：自动链板式 | 9 | 购机补贴(非通用类) | 2021-12-31 | 湖北省 | 评阅通过 | 鄂2017136
农产品初加工机械 | 茶叶加工机械 | 茶叶炒(烘)干机 | 烘干面积20m²及以上连续自动式茶叶烘干机 | 黄冈市丰景农业机械有限公司 | 茶叶烘干机 | 6CHBZ-30 | 结构型式:连续自动式 ;烘干面积:30m2; | 1、有效干燥面积:30㎡; 2、风机形式:离心式; 3、结构型式:链条烘板式. 4、传动形式:链传动; 5、总配套功率：9kW(主电机功率：7.5kW 、风机功率：1.5kW ); 8、烘板形式:自动链板式. | 9 | 购机补贴(非通用类) | 2021-12-31 | 湖北省 | 评阅通过 | 鄂2017137
农产品初加工机械 | 茶叶加工机械 | 茶叶炒(烘)干机 | 烘干面积20m²及以上连续自动式茶叶烘干机 | 夹江县大江机械制造有限公司 | 动态烘干机 | 6CHT-110 | 结构型式:连续自动式 ;烘干面积:20.7m2; | 1、结构形式：滚筒式，2：传动形式：链条传动；3、外形尺寸：685*180*180cm，4、滚筒直径：110cm；5、配套电机：7.5KW；6：有效干燥面积：20.7平方米 | 7.5 | 购机补贴(非通用类) | 2021-12-31 | 四川省 | 评阅通过 | 川L17524
农产品初加工机械 | 茶叶加工机械 | 茶叶炒(烘)干机 | 烘干面积20m²及以上连续自动式茶叶烘干机 | 雅安市创宇机械有限公司 | 茶叶烘干机 | 6CHB-30 | 结构型式:连续自动式 ;烘干面积:30m2; | 结构型式：链条烘板式；加热方式：热风；有效摊叶（干燥）面积：30㎡。 | 2.2 | 购机补贴(非通用类) | 2025-11-02 | 四川省 | 评阅通过 | T202051510074
农产品初加工机械 | 茶叶加工机械 | 茶叶炒(烘)干机 | 烘干面积20m²及以上连续自动式茶叶烘干机 | 宜昌旺盛茶叶机械设备有限公司 | 茶叶烘干机 | 6CHBZ-20 | 结构型式:连续自动式 ;烘干面积:20m2; | 茶叶烘干机整机功率10-80千瓦，台时产量150-200kg/h,整机重量2000kg,外形尺寸长6000宽1600高2000毫米。 | 80 | 购机补贴(非通用类) | 2024-07-17 | 湖北省 | 评阅通过 | 鄂2019313
农产品初加工机械 | 茶叶加工机械 | 茶叶炒(烘)干机 | 烘干面积20m²及以上连续自动式茶叶烘干机 | 浙江春江茶叶机械有限公司 | 茶叶烘干机 | 6CH-20Q | 结构型式:连续自动式 ;烘干面积:20m2; | 1、有效烘干面积：20.4 2、烘箱烘叶层：3组6层 3、烘板数量：260块 4、干燥室进口风温：90～120℃ 5、干燥室进口风量：7000～10000N /h 6、烘干机主机配置电机：1.5KW 7、烘干机主机外形尺寸（长×宽×高）：621x143x205（cm） 8、配置热源类别可按用户需求分别选用： 燃煤炉型号：FP14Ⅲ 燃油热风炉：YL-130 蒸汽换热器：FQ130 9、烘干机最大脱水能力：160 Kg/h 10、茶叶台时产量：≥110Kg/h 11、全程烘干时间：6.5～26分钟 12、整机质量：1880kg | 1.5 | 购机补贴(非通用类) | 2023-12-31 | 浙江省 | 评阅通过 | ZJ2018068
农产品初加工机械 | 茶叶加工机械 | 茶叶炒(烘)干机 | 烘干面积20m²及以上连续自动式茶叶烘干机 | 浙江品峰机械有限公司 | 茶叶烘干机 | 6CH-20 | 结构型式:连续自动式 ;烘干面积:20m2; | 连续自动链板式茶叶烘干机，烘干面积20平方米，6层，电机功率1.5kw，外形尺寸长5280mm，宽2010mm，高2120mm。 | 1.5 | 购机补贴(非通用类) | 2021-12-31 | 浙江省 | 评阅通过 | ZJ2017129
农产品初加工机械 | 茶叶加工机械 | 茶叶炒(烘)干机 | 烘干面积20m²及以上连续自动式茶叶烘干机 | 浙江品峰机械有限公司 | 茶叶烘干机 | 6CH-30 | 结构型式:连续自动式 ;烘干面积:30m2; | 连续自动链板式茶叶烘干机，烘干面积30平方米，8层，电机功率1.5kw。外形尺寸长8100mm，宽2230mm，高2600mm。 | 1.5 | 购机补贴(非通用类) | 2022-12-31 | 浙江省 | 评阅通过 | ZJ2018074
农产品初加工机械 | 茶叶加工机械 | 茶叶炒(烘)干机 | 烘干面积20m²及以上连续自动式茶叶烘干机 | 浙江品峰机械有限公司 | 茶叶烘干机 | 6CH-40 | 结构型式:连续自动式 ;烘干面积:40m2; | 连续自动链板式茶叶烘干机，烘干面积40平方米，8层，电机功率为2.2kw.外形尺寸为长8380mmx宽2420mmx高2600mm。 | 2.2 | 购机补贴(非通用类) | 2021-12-31 | 浙江省 | 评阅通过 | ZJ2017130
农产品初加工机械 | 茶叶加工机械 | 茶叶炒(烘)干机 | 烘干面积20m²及以上连续自动式茶叶烘干机 | 浙江品峰机械有限公司 | 茶叶烘干机 | 6CHB-60 | 结构型式:连续自动式 ;烘干面积:60m2; | 连续自动链板式茶叶烘干机，烘干面积为60平方米，电动机功率为2.2Kw。 | 2.2 | 购机补贴(非通用类) | 2024-10-22 | 浙江省 | 评阅通过 | T201933330089
农产品初加工机械 | 茶叶加工机械 | 茶叶炒(烘)干机 | 烘干面积20m²及以上连续自动式茶叶烘干机 | 浙江上洋机械股份有限公司 | 茶叶烘干机 | 6CHB-20 | 结构型式:连续自动式 ;烘干面积:20m2; | 外形尺寸（长×宽×高）：6708×1774×2100mm；结构型式：自动链板式；烘板层数：6层；配套功率：1.1KW；整机质量：2066kg；有效摊叶面积：20㎡ | 1.1 | 购机补贴(非通用类) | 2025-12-28 | 浙江省 | 评阅通过 | T202033330180
农产品初加工机械 | 茶叶加工机械 | 茶叶炒(烘)干机 | 烘干面积20m²及以上连续自动式茶叶烘干机 | 浙江武义万达干燥设备制造有限公司 | 茶叶烘干机 | 6CH-20 | 结构型式:连续自动式 ;烘干面积:20.4m2; | 配套动力1.5KW；外形尺寸5750×2060×2000；有效摊叶面积20.4㎡；结构形式：自动链板式；传动形式：皮带+链条；烘板型式：搭叠式；曳引链型式：滚柱式；风机型式：离心式；风机功率：5.5kw | 1.5 | 购机补贴(非通用类) | 2021-12-31 | 浙江省 | 评阅通过 | ZJ2017146
农产品初加工机械 | 茶叶加工机械 | 茶叶炒(烘)干机 | 烘焙面积8m²及以上茶叶烘焙机 | 淳安千岛湖浩宇生物科技有限公司 | 茶叶烘焙提香机 | 6CHZ-9D | 烘干面积:8.86m²;茶叶烘焙机:是 ; | 结构型式：旋转式；外形尺寸：1180mmx1090mmx2165mm；风机转速：1400r/min；有效面积（干燥面积）：8.86㎡；烘盘规格：840mm;烘盘个数：16个。 | 0.55 | 购机补贴(非通用类) | 2026-03-04 | 浙江省 | 评阅通过 | T202033330356
农产品初加工机械 | 茶叶加工机械 | 茶叶理条机 | 锅槽面积0.5-1m²茶叶理条机 | 安吉丰茶叶机械有限公司 | 茶叶杀青理条机 | 6CSL/10 | 锅槽面积:0.69m2; | 外形尺寸长X宽X高(MM):2220X900X865 锅槽尺寸长X宽X深(MM):600X115X112 理条机锅槽面积(M2):0.69电动机功率(KW):0.75 | 0.75 | 购机补贴(非通用类) | 2021-12-31 | 浙江省 | 评阅通过 | ZJ2016112
农产品初加工机械 | 茶叶加工机械 | 茶叶理条机 | 锅槽面积0.5-1m²茶叶理条机 | 嵊州民盛机械有限公司 | 名茶杀青理条机 | 6CMS-445/9 | 锅槽面积:0.515m2; | 型号名称 / 6CMS-445/9名茶杀青理条机，作业形式（连续式、间歇式）： 间歇式，加热型式 ： 电加热，电加热功率（电加热适用）： 20 kW，往复运转电机功率：0.75 kW， 槽锅面积：0.515㎡，锅槽长度： 445 mm，槽锅槽数： 9 槽，槽锅锅体尺寸（长×宽）： 1156×445mm ，往复运转频次： 130～150 次/min。 | 20.75 | 购机补贴(非通用类) | 2024-10-22 | 浙江省 | 评阅通过 | T201933330069
农产品初加工机械 | 茶叶加工机械 | 茶叶理条机 | 锅槽面积0.5-1m²茶叶理条机 | 嵊州民盛机械有限公司 | 智能全自动名茶杀青理条机 | 6CMS-585/11ZD | 锅槽面积:0.76m2; | 型号名称：6CMS-585/11ZD智能全自动名茶杀青理条机，作业形式（连续式、间歇式）：间歇式，加热型式：电加热，电加热功率（电加热适用）：24kW，往复运转电机功率：1.1kW，槽锅面积：0.76㎡，锅槽长度：585mm，槽锅槽数：11槽， 槽锅锅体尺寸（长×宽）：1300×585mm，往复运转频次：125～170次/min。 | 25.1 | 购机补贴(非通用类) | 2024-10-22 | 浙江省 | 评阅通过 | T201933330071
农产品初加工机械 | 茶叶加工机械 | 茶叶理条机 | 锅槽面积0.5-1m²茶叶理条机 | 嵊州民盛机械有限公司 | 智能全自动名茶杀青理条机 | 6CMS-585/15ZD | 锅槽面积:0.76m2; | 型号名称：6CMS-585/15ZD智能全自动名茶杀青理条机，作业形式（连续式、间歇式）：间歇式，加热型式：电加热，电加热功率（电加热适用）：24kW，往复运转电机功率：1.1kW，槽锅面积：0.76㎡，锅槽长度：585mm，槽锅槽数：15槽，槽锅锅体尺寸（长×宽）：1300×585mm，往复运转频次：125～170次/min。 | 25.1 | 购机补贴(非通用类) | 2024-10-22 | 浙江省 | 评阅通过 | T201933330073
农产品初加工机械 | 茶叶加工机械 | 茶叶理条机 | 锅槽面积0.5-1m²茶叶理条机 | 嵊州民盛机械有限公司 | 智能型茶叶杀青理条机 | 6CSL-445/10Z | 锅槽面积:0.525m2; | 型号名称：6CSL-445/10Z智能型茶叶杀青理条机；作业形式（连续式、间歇式）：间歇式；加热型式：电加热；电加热功率（电加热适用）：20kW；往复运转电机功率：0.75kW；槽锅面积：0.525㎡；锅槽长度：445mm；槽锅槽数：10槽；槽锅锅体尺寸（长×宽）：485×1200mm；往复运转：125～170次/min。 | 20.75 | 购机补贴(非通用类) | 2025-03-30 | 浙江省 | 评阅通过 | T201933330212
农产品初加工机械 | 茶叶加工机械 | 茶叶理条机 | 锅槽面积0.5-1m²茶叶理条机 | 嵊州民盛机械有限公司 | 智能型茶叶杀青理条机 | 6CSL-585/11Z | 锅槽面积:0.76m2; | 型号名称 ： 6CSL-585/11Z智能型茶叶杀青理条机，作业形式（连续式、间歇式）： 间歇式，加热型式 / 电加热，电加热功率（电加热适用）： 24kW，往复运转电机功率：1.1 kW，槽锅面积：0.76㎡，锅槽长度：585mm，槽锅槽数：11 槽，槽锅锅体尺寸（长×宽）： 1300×585mm，往复运转频次：125～170 次/min。 | 25.1 | 购机补贴(非通用类) | 2024-10-22 | 浙江省 | 评阅通过 | T201933330070
农产品初加工机械 | 茶叶加工机械 | 茶叶理条机 | 锅槽面积0.5-1m²茶叶理条机 | 嵊州民盛机械有限公司 | 智能全自动茶叶杀青理条机 | 6CSL-585/11ZD | 锅槽面积:0.76m2; | 型号名称：6CSL-585/11ZD智能全自动茶叶杀青理条机，作业形式（连续式、间歇式）：间歇式，加热型式：液化气，电加热功率（电加热适用）：/ kW，往复运转电机功率：1.1kW，槽锅面积：0.76㎡，锅槽长度：585mm，槽锅槽数：11槽，槽锅锅体尺寸（长×宽）：1300×585mm，往复运转频次：125～170次/min。 | 1.1 | 购机补贴(非通用类) | 2024-10-22 | 浙江省 | 评阅通过 | T201933330072
农产品初加工机械 | 茶叶加工机械 | 茶叶理条机 | 锅槽面积0.5-1m²茶叶理条机 | 四川省登尧机械设备有限公司 | 茶叶理条机 | 6CL-12/60 | 锅槽面积:0.83m2; | 结构型式：锅槽式；加热型式：电加热；加热功率：18kw；下料方式：人工下料；往复运转电机功率：1.1kw-1.5kw;槽锅面积：0.83㎡；锅槽长度：600mm;槽锅槽数：12；往复运转频次：120-220次/min；外形尺寸：2350mm*1020mm*940mm | 19.1 | 购机补贴(非通用类) | 2022-12-31 | 四川省 | 评阅通过 | 川L18035
农产品初加工机械 | 茶叶加工机械 | 茶叶理条机 | 锅槽面积0.5-1m²茶叶理条机 | 松阳县振跃茶叶机械有限公司 | 多功能茶叶理条机 | 6CL-1560 | 锅槽面积:0.75m2; | 1.作业形式（连续式、间歇式）；间歇式，2.加热型式；电加热，3.电加热功率（电加热适用）；24kw，4.往复运转电机功率；1.1kw，5槽锅面积；0.75㎡，6.锅槽长度；600mm，7.槽锅槽数；15槽，8槽锅锅体尺寸（长x宽）；1250x610,9.往运转频次；112~210次/min | 25.1 | 购机补贴(非通用类) | 2025-03-30 | 浙江省 | 评阅通过 | T201933330169
农产品初加工机械 | 茶叶加工机械 | 茶叶理条机 | 锅槽面积0.5-1m²茶叶理条机 | 新昌县恒洋机械有限公司 | 全自动理条机 | 6CL-13/60ZD | 锅槽面积:0.702m2; | 作业形式：间歇式：加热型式：电加热：电加热功率：21kW;往复运转电机功率：0.75kW:锅槽面积0.702㎡：锅槽长度：600mm：锅槽数量：13槽：锅槽锅体尺寸（长×宽）mm:1170×600；往复运转频次：100-180次/min | 21.75 | 购机补贴(非通用类) | 2026-03-04 | 浙江省 | 评阅通过 | T202033330202
农产品初加工机械 | 茶叶加工机械 | 茶叶理条机 | 锅槽面积0.5-1m²茶叶理条机 | 岳西县同发机械有限公司 | 茶叶理条机 | 6CLZ-11 | 锅槽面积:0.53m2; | 1.外形尺寸（长×宽×高）：1815mm×825mm×825mm 2.最大锅宽：905mm 3.锅槽面积：0.53m2 4.槽数：11槽 5.往复次数：170-240次/min 6.配套功率：0.75kW 7.整机质量：260kg | 0.75 | 购机补贴(非通用类) | 2021-12-31 | 安徽省 | 评阅通过 | 2017TJ279
农产品初加工机械 | 茶叶加工机械 | 茶叶理条机 | 锅槽面积0.5-1m²茶叶理条机 | 浙江上河茶叶机械有限公司 | 全自动智能茶叶理条机 | 6CL-610/13ZD | 锅槽面积:0.70m2; | 规格型号：6CL-610/13ZD；外形尺寸（长*宽*高）MM：2100*1600*1180；槽锅尺寸（长*宽*高）MM：610*88.5*85；槽锅数量：13槽；槽锅投影面积：0.70M2；锅体往复次数：140~180次/Min；电动机功率：0.55KW；电加热功率：11KW；点加热源形式：电加热；整机质量：300Kg. | 11.55 | 购机补贴(非通用类) | 2021-12-31 | 浙江省 | 评阅通过 | ZJ2017137
农产品初加工机械 | 茶叶加工机械 | 茶叶理条机 | 锅槽面积0.5-1m²茶叶理条机 | 浙江珠峰机械有限公司 | 理条机 | 6CLZ-60/11 | 锅槽面积:0.56m2; | 外形尺寸（长×宽×高mm）:1880×845×950,槽锅尺寸(长×宽×深mm):600×85×80,槽锅数量:11槽,槽锅投影面积:0.56㎡，锅体往复次数(次/min):138～240,电动机功率（kW）:0.55,电热功率(kW):10,热源形式:电加热，整机质量(kg):225 | 10.55 | 购机补贴(非通用类) | 2021-12-31 | 浙江省 | 评阅通过 | ZJ2017089
农产品初加工机械 | 茶叶加工机械 | 茶叶理条机 | 锅槽面积0.5-1m²茶叶理条机 | 浙江珠峰机械有限公司 | 多用机 | 6CMD-60/10 | 锅槽面积:0.66m2; | 外形尺寸（长×宽×高mm）:2350×845×1010,槽锅尺寸(长×宽×高mm):600×110×100,槽锅数量:10槽,槽锅投影面积:0.66㎡，锅体往复次数(次/min):95～208,电动机功率（kW）:0.75,电热功率(kW):18,热源形式:电加热，整机质量(kg):312 | 18.75 | 购机补贴(非通用类) | 2021-12-31 | 浙江省 | 评阅通过 | ZJ2017091
农产品初加工机械 | 茶叶加工机械 | 茶叶理条机 | 锅槽面积0.5-1m²茶叶理条机 | 浙江珠峰机械有限公司 | 多用机 | 6CMD-60/8 | 锅槽面积:0.6m2; | 外形尺寸（长×宽×高mm）:1970×845×950,作业形式：间歇式，槽锅面积:0.6㎡，槽锅长度（mm)：600，槽锅锅体尺寸(长×宽mm):1000×600,槽锅槽数:8槽,往复运转频次(次/min):138～245,电动机功率（kW）:0.55,电加热功率(kW):15,加热形式:电加热，整机质量(kg):238 | 15.55 | 购机补贴(非通用类) | 2025-12-28 | 浙江省 | 评阅通过 | T202033330190
农产品初加工机械 | 茶叶加工机械 | 茶叶理条机 | 锅槽面积1-2.5m²茶叶理条机 | 安吉丰茶叶机械有限公司 | 茶叶杀青理条机 | 6CSL/800-12Q | 锅槽面积:1.104m2; | 外形尺寸长X宽X高(MM):2460X1200X955 锅槽尺寸长X宽X深(MM):800X115X110 理条机锅槽面积(M2):1.104 电动机功率(KW):0.75 | 0.75 | 购机补贴(非通用类) | 2021-12-31 | 浙江省 | 评阅通过 | ZJ2017107
农产品初加工机械 | 茶叶加工机械 | 茶叶理条机 | 锅槽面积1-2.5m²茶叶理条机 | 安吉丰茶叶机械有限公司 | 茶叶杀青理条机 | 6CSL/800-18Q | 锅槽面积:1.12m2; | 外形尺寸长X宽X高(MM):2460X1200X955 槽锅锅体尺寸长X宽(MM):1400X800 理条机锅槽面积(M2):1.12电动机功率(KW):0.75 | 0.75 | 购机补贴(非通用类) | 2025-09-29 | 浙江省 | 评阅通过 | T202033330139
农产品初加工机械 | 茶叶加工机械 | 茶叶理条机 | 锅槽面积1-2.5m²茶叶理条机 | 峨眉山市川江茶叶机械设备有限公司 | 茶叶理条机 | 6CL-12/80 | 锅槽面积:1.1m2; | 型号名称:6CL-12/80茶叶理条机；结构形式:锅槽式；作业型式:间歇式；加热形式:电加热；加热功率:24kW；下料方式:人工下料；往复运转电机功率:0.75-1.1kW；槽锅面积:1.1m2；锅槽长度:800mm；槽锅槽数:12槽；往复运转频次:80-220次/min(可调)；外形尺寸:长2350mm×宽1180mm×高910mm | 24.75 | 购机补贴(非通用类) | 2021-12-31 | 四川省 | 评阅通过 | 川L17017
农产品初加工机械 | 茶叶加工机械 | 茶叶理条机 | 锅槽面积1-2.5m²茶叶理条机 | 峨眉山市三智机械制造有限公司 | 茶叶理条机 | 6CL-12/80 | 锅槽面积:1.1m2; | 结构型式:槽锅往复式传动型式:皮带、电机传动外形尺寸(长X宽X高)MM:2400X1200X980整机重量KG:385槽锅面积:1.16M2适配电机功率(KW/V):0.75/380、电热功率:12KW产量:≥2KG/H. | 12.75 | 购机补贴(非通用类) | 2022-12-31 | 四川省 | 评阅通过 | 川L18034
农产品初加工机械 | 茶叶加工机械 | 茶叶理条机 | 锅槽面积1-2.5m²茶叶理条机 | 恩施市农益农机有限公司 | 茶叶理条机 | 6CCB-80-12 | 锅槽面积:1.12m2; | 型号：6CCB-80-12； 结构型式：往复间歇式； 加热型式：电加热； 电加热功率：18KW； 下料方式：手动下料； 往复运转电机功率：0.75KW 槽锅面积：1.12㎡ 锅槽长度1400mm； 槽锅槽数：12槽 往复运转频次：100～280次/min； 外形尺寸(长*宽*高)：2400*1150*950mm | 18.75 | 购机补贴(非通用类) | 2022-12-31 | 湖北省 | 评阅通过 | 鄂2018184
农产品初加工机械 | 茶叶加工机械 | 茶叶理条机 | 锅槽面积1-2.5m²茶叶理条机 | 湖北上洋科技开发有限公司 | 茶叶理条机 | 6CL-1680X | 锅槽面积:1.08m2; | 型号名称：6CL-1680X型茶叶理条机，作业形式（连续式、间歇式）：间歇式，加热形式：电加热，电加热功率（电加热适用）：18kW，往复运转电机功率：1.1kW，槽锅长度：800mm，槽锅槽数：16槽，槽锅锅体尺寸（长*宽）mm：1350*800，往复运转频次：10-230次/min | 19.1 | 购机补贴(非通用类) | 2025-11-01 | 湖北省 | 评阅通过 | 鄂2020311
农产品初加工机械 | 茶叶加工机械 | 茶叶理条机 | 锅槽面积1-2.5m²茶叶理条机 | 黄冈市丰景农业机械有限公司 | 茶叶理条机 | 6CLZ-11 | 锅槽面积:1m2; | 1、锅槽面积:1㎡ . 2、锅槽长度:800mm；3、槽锅槽数:11槽； 4、往复运转速率:120-220次/min； 5、往复运转电机功率:0.55kW； 6、外形尺寸:2160*1000*800(㎜). 7、电加热功率:16.5kW 8、结构型式:往复间歇式. | 17.05 | 购机补贴(非通用类) | 2021-12-31 | 湖北省 | 评阅通过 | 鄂2017134
农产品初加工机械 | 茶叶加工机械 | 茶叶理条机 | 锅槽面积1-2.5m²茶叶理条机 | 霍山县叶王农机制造有限公司 | 茶叶理条机 | 6CLL-230-10 | 锅槽面积:2.3m2; | 作业形式（连续式、间歇式）：连续式，加热型式：柴、煤，往复运转电机功率：1.1kW，槽锅面积：2.3m² 锅槽长度：2300mm，槽锅槽数：10槽，槽锅锅体尺寸（长×宽）：2300×1000mm，往复运转频次：140-160次/min | 1.1 | 购机补贴(非通用类) | 2024-12-23 | 安徽省 | 评阅通过 | 2019TJ367
农产品初加工机械 | 茶叶加工机械 | 茶叶理条机 | 锅槽面积1-2.5m²茶叶理条机 | 龙游锦盛茶叶机械有限公司 | 茶叶理条机 | 6CL-1580 | 锅槽面积:1.12m2; | 外型尺寸：2480×1260×850mm；小时处理量：≥20kg（鲜叶）/h；槽锅槽数：15；槽锅面积：1.12平方米；锅槽长度：80mm；成条率：≥85%；电机功率：0.75kw；加热形式：液化气加热。 | 0.75 | 购机补贴(非通用类) | 2025-03-30 | 浙江省 | 评阅通过 | T201933330134
农产品初加工机械 | 茶叶加工机械 | 茶叶理条机 | 锅槽面积1-2.5m²茶叶理条机 | 龙游锦盛茶叶机械有限公司 | 茶叶理条机 | 6CL-1580D | 锅槽面积:1.12m2; | 外型尺寸：2480×1260×850mm；小时处理量：≥20kg（鲜叶）/h；槽锅槽数：15；槽锅面积：1.12平方米；锅槽长度：80mm；成条率：≥85%；电机功率：0.75kw；加热形式：电加热；加热功率25kw。 | 25.75 | 购机补贴(非通用类) | 2025-03-30 | 浙江省 | 评阅通过 | T201933330133
农产品初加工机械 | 茶叶加工机械 | 茶叶理条机 | 锅槽面积1-2.5m²茶叶理条机 | 嵊州民盛机械有限公司 | 智能全自动名茶杀青理条机 | 6CMS-800/11ZD | 锅槽面积:1.04m2; | 型号名称：6CMS-800/11ZD智能全自动名茶杀青理条机，作业形式（连续式、间歇式）：间歇式，加热型式：电加热，电加热功率（电加热适用）：27 kW， 往复运转电机功率：1.1 kW ，槽锅面积：1.04㎡，锅槽长度：800 mm，槽锅槽数： 11 槽，槽锅锅体尺寸（长×宽）：1300×800 mm ，往复运转频次：125～170 次/min 。 | 28.1 | 购机补贴(非通用类) | 2024-10-22 | 浙江省 | 评阅通过 | T201933330068
农产品初加工机械 | 茶叶加工机械 | 茶叶理条机 | 锅槽面积1-2.5m²茶叶理条机 | 嵊州民盛机械有限公司 | 智能全自动名茶杀青理条机 | 6CMS-800/15ZD | 锅槽面积:1.04m2; | 型号名称：6CMS-800/15ZD智能全自动名茶杀青理条机，作业形式（连续式、间歇式）：间歇式，加热型式：电加热，电加热功率（电加热适用）：27kW，往复运转电机功率：1.1kW，槽锅面积：1.04㎡，锅槽长度：800mm，槽锅槽数：15槽，槽锅锅体尺寸（长×宽）：1300×800mm，往复运转频次：125～170次/min。 | 28.1 | 购机补贴(非通用类) | 2024-10-22 | 浙江省 | 评阅通过 | T201933330074
农产品初加工机械 | 茶叶加工机械 | 茶叶理条机 | 锅槽面积1-2.5m²茶叶理条机 | 嵊州民盛机械有限公司 | 智能型茶叶杀青理条机 | 6CSL-800/11Z | 锅槽面积:1.04m2; | 型号名称：6CSL-800/11Z；作业形式（连续式、间歇式）：间歇式；加热型式：液化气；往复运转电机功率：1.1kW；槽锅面积：1.04㎡；锅槽长度：800mm；槽锅槽数：11槽；槽锅锅体尺寸（长×宽）：1300×800mm；往复运转频次：125～170次/min；单槽槽宽：118mm；燃气灶头型号名称：HD红外线催化燃烧器。 | 1.1 | 购机补贴(非通用类) | 2026-07-26 | 浙江省 | 评阅通过 | T202133330033
农产品初加工机械 | 茶叶加工机械 | 茶叶理条机 | 锅槽面积1-2.5m²茶叶理条机 | 四川省登尧机械设备有限公司 | 茶叶理条机 | 6CL-12/80 | 锅槽面积:1.1m2; | 机构型式：锅槽式；作业型式：间歇式；加热型式：电加热；电加热功率：24kW；下料方式：人工下料；往复运转电机功率：1.1kW-1.5kW；槽锅面积：1.1㎡；锅槽长度：800mm；槽锅槽数：12槽；往复运转频次：120-220次/min；外形尺寸：2350mm*1220mm*940mm | 25.1 | 购机补贴(非通用类) | 2021-12-31 | 四川省 | 评阅通过 | 川L17021
农产品初加工机械 | 茶叶加工机械 | 茶叶理条机 | 锅槽面积1-2.5m²茶叶理条机 | 松阳县浩宇茶叶机械有限公司 | 全自动茶叶杀青理条机 | 6CL-8015D | 锅槽面积:1.06m2; | 外形尺寸（总长x总宽x总高）：2350mmx1496mmx1435mm；多槽锅（宽度x长度x深度）：800mmx88.7mmx83mm；槽数：15槽；槽锅面积（投影面积）：1.06㎡；锅体往复次数（范围）：140-190次/min；电动机功率：0.75kw；电热功率：27kw；加热源形式：电加热；整机质量：575kg. | 27.75 | 购机补贴(非通用类) | 2021-12-31 | 浙江省 | 评阅通过 | ZJ2017125
农产品初加工机械 | 茶叶加工机械 | 茶叶理条机 | 锅槽面积1-2.5m²茶叶理条机 | 岳西县同发机械有限公司 | 连续式茶叶理条机 | 6CLL-230-10 | 锅槽面积:2.25m2; | 1.结构型式：间歇式 2.加热型式：柴、煤 3.下料方式：自动 4.往复运转电机功率：1.5kW 5.锅槽面积：2.25m2 6.锅槽长度：2300mm 7.槽锅槽数：10槽 8.往复运转速率：140～180次/min 9.外形尺寸（长×宽×高）：2840mm×1780mm×1025mm | 1.5 | 购机补贴(非通用类) | 2022-12-31 | 安徽省 | 评阅通过 | 2018TJ308
农产品初加工机械 | 茶叶加工机械 | 茶叶理条机 | 锅槽面积1-2.5m²茶叶理条机 | 岳西县同发机械有限公司 | 茶叶多用理条机 | 6CLWD-80-12Q | 锅槽面积:1.02m2; | 1.结构型式：间歇式； 2.加热型式：气； 3.下料方式：手动； 4.往复运转电机功率：0.75kW； 5.锅槽面积：1.02m2； 6.锅槽长度：800mm； 7.槽锅槽数：12槽； 8.往复运转速率：128～181次/min； 9.外形尺寸（长×宽×高）：2200mm×1200mm×850mm. | 0.75 | 购机补贴(非通用类) | 2022-12-31 | 安徽省 | 评阅通过 | 2018TJ310
农产品初加工机械 | 茶叶加工机械 | 茶叶理条机 | 锅槽面积1-2.5m²茶叶理条机 | 浙江春江茶叶机械有限公司 | 理条机 | 6CL-1680 | 锅槽面积:1.056m2; | 产品型号 / 6CL-1680 外形尺寸（ 长×宽×高 ） mm 2370×1860×1330 槽锅尺寸（ 长×宽 ） mm 800×1360 槽数 槽 16 槽锅面积 m2 1.056 槽锅往复频率 r/ min 150～220 主电动机功率/电压 kW∕v 0.75/ 380 输送电机功率/电压 kW∕v 0.01∕220 鼓风机功率/电压 kW∕v 0.12∕220 鼓风机出风电热功率/电压 kW∕v 3.0/220（380） 空压机功率/电压 kW∕v 0.55∕220 电热功率/电压 kW∕v 27.0 / 220 ( 380 ) 加热方式 / 电加热 下料形式 / 自动下料 理条程序 / 智能控制系统 整机质量 kg 465 理条叶含水率 % ≤39 杀理条叶成条率 % ≥80 碎茶率 ％ ≤3 小时处理量 kg（鲜叶）/ h ≥15 耗电量 k W•h/ k（g 鲜叶） ≤2.0 | 0.75 | 购机补贴(非通用类) | 2025-12-28 | 浙江省 | 评阅通过 | T202033330213
农产品初加工机械 | 茶叶加工机械 | 茶叶理条机 | 锅槽面积1-2.5m²茶叶理条机 | 浙江丰凯机械股份有限公司 | 茶叶杀青理条多用机 | 6CCB-80/12 | 锅槽面积:1.1m2; | 总 长 mm 2370 总 宽 mm 1210 总 高 mm 940 宽 度 mm 113 多槽锅长 度 mm 800 多槽锅深 度 mm 114 多槽锅槽 数 槽 12 多槽锅面积（投影面积） m2 1.08 锅体往复次数（范围） 次/min 100～200 电动机功率 kW 1.1 电热功率 kW 20 加热源形式 / 电加热 整机质量 kg 453 | 24.75 | 购机补贴(非通用类) | 2021-12-31 | 浙江省 | 评阅通过 | ZJ2017161
农产品初加工机械 | 茶叶加工机械 | 茶叶理条机 | 锅槽面积1-2.5m²茶叶理条机 | 浙江丰凯机械股份有限公司 | 茶叶自动杀青理条机 | 6CSZ-2006B | 锅槽面积:1.3m2; | 作业形式（连续式、间歇式） / 连续式 加热型式 / 电加热 电加热功率（电加热适用） kW 25 往复运转电机功率 kW 1.5 槽锅面积 m2 1.3 锅槽长度 mm 2000 槽锅槽数 槽 6 槽锅锅体尺寸（长×宽） mm 2000×650 往复运转频次 次/min 0～180 单槽槽宽 mm 112 燃气灶头型号名称 / / | 26.5 | 购机补贴(非通用类) | 2026-07-26 | 浙江省 | 评阅通过 | T202133330035
农产品初加工机械 | 茶叶加工机械 | 茶叶理条机 | 锅槽面积1-2.5m²茶叶理条机 | 浙江珠峰机械有限公司 | 多用机 | 6CMD-80/12 | 锅槽面积:1.1m2; | 外形尺寸（长×宽×高mm）:2500×1215×900,槽锅尺寸(长×宽×高mm):800×110×110,槽锅数量:12槽,槽锅投影面积:1.1㎡，锅体往复次数(次/min):95～198,电动机功率（kW）:1.1,电热功率(kW):22,热源形式:电加热，整机质量(kg):420 | 23.1 | 购机补贴(非通用类) | 2021-12-31 | 浙江省 | 评阅通过 | ZJ2017090
农产品初加工机械 | 茶叶加工机械 | 茶叶理条机 | 锅槽面积2.5m²及以上茶叶理条机 | 安吉丰茶叶机械有限公司 | 连续式茶叶理条机 | 6CLX-10A | 锅槽面积:2.7328m2; | 外形尺寸长X宽(MM):2490X1850 槽锅锅体尺寸长X宽(MM):2240X1220 锅槽槽数(槽）：10 理条机锅槽面积(M2):2.7328 电动机功率(KW):0.75 | 0.75 | 购机补贴(非通用类) | 2025-09-29 | 浙江省 | 评阅通过 | T202033330140
农产品初加工机械 | 茶叶加工机械 | 茶叶理条机 | 锅槽面积2.5m²及以上茶叶理条机 | 安吉丰茶叶机械有限公司 | 连续式茶叶理条机 | 6CLX-12A | 锅槽面积:3.762m2; | 外形尺寸长X宽X高(MM):3980X1570X1130 槽锅锅体尺寸长X宽(MM):3300X1140槽锅槽数(槽):12 理条机锅槽面积(M2):3.762 电动机功率(KW):0.75 | 0.75 | 购机补贴(非通用类) | 2026-03-04 | 浙江省 | 评阅通过 | T202033330295
农产品初加工机械 | 茶叶加工机械 | 茶叶理条机 | 锅槽面积2.5m²及以上茶叶理条机 | 安吉丰茶叶机械有限公司 | 连续式茶叶理条机 | 6CLX-12B | 锅槽面积:2.7328m2; | 外形尺寸长X宽(MM):2490X1850 槽锅锅体尺寸长X宽(MM):2240X1220 锅槽槽数(槽）：12 理条机锅槽面积(M2):2.7328 电动机功率(KW):0.75 | 0.75 | 购机补贴(非通用类) | 2025-09-29 | 浙江省 | 评阅通过 | T202033330141
农产品初加工机械 | 茶叶加工机械 | 茶叶理条机 | 锅槽面积2.5m²及以上茶叶理条机 | 湖北上洋科技开发有限公司 | 茶叶理条机 | 6CL-12400X | 锅槽面积:3.7m2; | 型号名称：6CL-12400X型茶叶理条机，作业形式（连续式、间歇式）：连续式，加热方式：电加热，电加热功率：72kW，往复运转电机功率0.75kW，槽锅面积：3.7m2（截面积），锅槽长度：3360mm，槽锅槽数：12槽，槽锅锅体尺寸（长*宽）mm：3360*1100，往复运转频次：10-230次/min | 72.75 | 购机补贴(非通用类) | 2025-11-01 | 湖北省 | 评阅通过 | 鄂2020312
农产品初加工机械 | 茶叶加工机械 | 茶叶理条机 | 锅槽面积2.5m²及以上茶叶理条机 | 湖北天池机械股份公司 | 茶叶理条机 | 6CLD-1880 | 锅槽面积:3.41m2; | 外形尺寸(长*宽*高)mm：2390*1200*920，结构型式：间歇式，加热型式：电加热，电加热功率：18KW, 锅槽面积：3.41㎡，锅槽长度：800mm, | 1.1 | 购机补贴(非通用类) | 2022-12-31 | 湖北省 | 评阅通过 | 鄂2018147
农产品初加工机械 | 茶叶加工机械 | 茶叶理条机 | 锅槽面积2.5m²及以上茶叶理条机 | 黄山歙县农友茶机有限公司 | 茶叶理条机 | 6CL-16250XQ | 锅槽面积:3.8m2; | 6CL-16250XQ型茶叶理条机,作业形式:连续式,加热型式:燃气加热,槽锅面积:3.8m²,锅槽长度:2500mm,槽锅数:16槽. | 0.75 | 购机补贴(非通用类) | 2025-09-27 | 安徽省 | 评阅通过 | T202034235
农产品初加工机械 | 茶叶加工机械 | 茶叶理条机 | 锅槽面积2.5m²及以上茶叶理条机 | 黄山歙县农友茶机有限公司 | 茶叶理条机 | 6CLL-280-14XQ | 锅槽面积:3.72m2; | 6CLL-280-14XQ茶叶理条机,结构型式:连续式,加热型式:液化气,槽锅面积:3.72m²,槽锅数:14槽,锅槽长度:2800mm. | 0.75 | 购机补贴(非通用类) | 2022-12-31 | 安徽省 | 评阅通过 | 2018TJ335
农产品初加工机械 | 茶叶加工机械 | 茶叶理条机 | 锅槽面积2.5m²及以上茶叶理条机 | 霍山县叶王农机制造有限公司 | 茶叶理条机 | 6CLL-230-12 | 锅槽面积:2.76m2; | 作业形式（连续式、间歇式）：连续式，加热型式：柴、煤，往复运转电机功率：1.1kW，槽锅面积：2.76m² 锅槽长度：2300mm，槽锅槽数：12槽，槽锅锅体尺寸（长×宽）：2300×1200mm，往复运转频次：140-160次/min | 1.1 | 购机补贴(非通用类) | 2024-12-23 | 安徽省 | 评阅通过 | 2019TJ368
农产品初加工机械 | 茶叶加工机械 | 茶叶理条机 | 锅槽面积2.5m²及以上茶叶理条机 | 霍山县叶王农机制造有限公司 | 茶叶理条机 | 6CLL-245-14A | 锅槽面积:3.58m2; | 结构型式：连续式，加热型式：柴、煤，下料方式：自动，往复运转电机功率：1.5kw，槽锅面积：3.58m²,锅槽长度：2450mm，槽锅槽数：14，往复运转频次：130-160，外形尺寸（长*宽*高）：3110*2335*1100mm | 1.5 | 购机补贴(非通用类) | 2022-12-31 | 安徽省 | 评阅通过 | 2018TJ490
农产品初加工机械 | 茶叶加工机械 | 茶叶理条机 | 锅槽面积2.5m²及以上茶叶理条机 | 霍山县叶王农机制造有限公司 | 茶叶理条机 | 6CLL-260-12 | 锅槽面积:3.276m2; | 结构型式：连续式，加热型式：柴、煤，下料方式：自动，往复运转电机功率：1.5kw,槽锅面积：3.276m²，锅槽长度：2600mm，槽锅槽数：12，往复运转频次：140-160，外形尺寸（长*宽*高）：3210*2160*1255mm | 1.5 | 购机补贴(非通用类) | 2021-12-31 | 安徽省 | 评阅通过 | 2017TJ552
农产品初加工机械 | 茶叶加工机械 | 茶叶理条机 | 锅槽面积2.5m²及以上茶叶理条机 | 霍山县叶王农机制造有限公司 | 茶叶理条机 | 6CLL-260-14A | 锅槽面积:3.78m2; | 结构型式：连续式，加热型式：柴、煤，下料方式：自动，往复运转电机功率：1.5kw，槽锅面积：3.78m²,锅槽长度：2600mm，槽锅槽数：14，往复运转频次：120-160，外形尺寸（长*宽*高）：3260*2480*1220mm | 1.5 | 购机补贴(非通用类) | 2022-12-31 | 安徽省 | 评阅通过 | 2018TJ409
农产品初加工机械 | 茶叶加工机械 | 茶叶理条机 | 锅槽面积2.5m²及以上茶叶理条机 | 霍山县叶王农机制造有限公司 | 茶叶理条机 | 6CLL-285-12 | 锅槽面积:3.53m2; | 作业形式（连续式、间歇式）：连续式，加热型式：柴、煤，往复运转电机功率：1.5kW，槽锅面积：3.53m² 锅槽长度：2850mm，槽锅槽数：12槽：槽锅锅体尺寸（长×宽）：2850×1240mm：往复运转频次：120～160次/min | 1.5 | 购机补贴(非通用类) | 2025-12-28 | 安徽省 | 评阅通过 | T202034551
农产品初加工机械 | 茶叶加工机械 | 茶叶理条机 | 锅槽面积2.5m²及以上茶叶理条机 | 霍山县叶王农机制造有限公司 | 茶叶理条机 | 6CLL-285-14D | 锅槽面积:4.2m2; | 作业形式（连续式、间歇式）：连续式，加热型式：电加热，电加热功率（电加热适用）：67.2kW，往复运转电机功率：1.5kW，槽锅面积：4.2m²，锅槽长度：2850mm，槽锅槽数：14槽，槽锅锅体尺寸（长×宽）：2850×1470mm 往复运转频次：120～160次/min | 67.2 | 购机补贴(非通用类) | 2025-12-28 | 安徽省 | 评阅通过 | T202034558
农产品初加工机械 | 茶叶加工机械 | 茶叶理条机 | 锅槽面积2.5m²及以上茶叶理条机 | 霍山县叶王农机制造有限公司 | 茶叶理条机 | 6CLL-335-12D | 锅槽面积:4.22m2; | 结构型式：连续式，加热型式：电热，电加热功率：76kW，下料方式：自动，往复运转电机功率：2.2kW 槽锅面积：4.22㎡，锅槽长度：3350mm，槽锅槽数：12槽，往复运转频次：140～160次/min 外形尺寸（长×宽×高）：4110×1860×1290mm | 76 | 购机补贴(非通用类) | 2021-12-31 | 安徽省 | 评阅通过 | 2017TJ554
农产品初加工机械 | 茶叶加工机械 | 茶叶理条机 | 锅槽面积2.5m²及以上茶叶理条机 | 龙游锦盛茶叶机械有限公司 | 连续式茶叶理条机 | 6CL-12327X | 锅槽面积:3.73m2; | 外型尺寸：3960×1580×1150mm；小时处理量：≥100kg（鲜叶）/h；槽锅槽数：12；槽锅面积：3.73平方米；锅槽长度：3275mm；成条率：≥85%；电机功率：1.1kw；加热形式：电加热；加热功率：80kw. | 81.1 | 购机补贴(非通用类) | 2025-03-30 | 浙江省 | 评阅通过 | T201933330135
农产品初加工机械 | 茶叶加工机械 | 茶叶理条机 | 锅槽面积2.5m²及以上茶叶理条机 | 龙游锦盛茶叶机械有限公司 | 连续杀青理条机 | 6CSLB-400A | 锅槽面积:3.9m2; | 外型尺寸：3990×1580×1370mm；小时处理量：≥100kg（鲜叶）/h；槽锅槽数：12；槽锅面积：3.9平方米；锅槽长度：3420mm；成条率：≥85%；加热形式：液化气加热；耗气量：≤8kg/h. | 0.75 | 购机补贴(非通用类) | 2024-12-25 | 浙江省 | 评阅通过 | T201933330131
农产品初加工机械 | 茶叶加工机械 | 茶叶理条机 | 锅槽面积2.5m²及以上茶叶理条机 | 宜昌旺盛茶叶机械设备有限公司 | 茶叶理条机 | 6CL-15250X | 锅槽面积:2.825m2; | 茶叶理条机单机功率1.5千瓦，台时产量100-150kg/h,整机重量400kg,外形尺寸长3000宽1500高1100毫米。 | 1.5 | 购机补贴(非通用类) | 2024-07-17 | 湖北省 | 评阅通过 | 鄂2019305
农产品初加工机械 | 茶叶加工机械 | 茶叶理条机 | 锅槽面积2.5m²及以上茶叶理条机 | 岳西县同发机械有限公司 | 连续式茶叶理条机 | 6CLL-230-14 | 锅槽面积:2.99m2; | 1.结构型式：连续式 2.加热型式：柴、煤 3.下料方式：自动 4.往复运转电机功率：1.5kW 5.锅槽面积：2.99m2 6.锅槽长度：2300mm 7.槽锅槽数：14槽 8.往复运转速率：140～180次/min 9.外形尺寸（长×宽×高）：3005mm×2080mm×1053mm | 1.5 | 购机补贴(非通用类) | 2022-12-31 | 安徽省 | 评阅通过 | 2018TJ309
农产品初加工机械 | 剥壳（去皮）机械 | 玉米剥皮机 | 2—5对辊玉米剥皮机 | 南漳县华胜机械制造有限公司 | 玉米剥皮机 | 5BY-1500 | 辊筒对数:2对; | 辊筒对数:2对， | 3 | 购机补贴(非通用类) | 2025-11-01 | 湖北省 | 评阅通过 | 鄂2020207
排灌机械 | 水泵 | 离心泵 | 3.8-5.5kW离心泵 | 浙江欧森机械有限公司 | 汽油机水泵 | QGZ50-20-15 | 配套功率:3.8kW;含机座、底阀:是 ; | 流量：20m³/h；扬程：15m； | 3.8 | 购机补贴(非通用类) | 2021-12-31 | 浙江省 | 评阅通过 | 2017TJ325
排灌机械 | 水泵 | 离心泵 | 3.8-5.5kW离心泵 | 浙江欧森机械有限公司 | 汽油机水泵 | QGZ80-35-17 | 配套功率:3.8kW;含机座、底阀:是 ; | 流量：35m³/h；扬程：17m； | 3.8 | 购机补贴(非通用类) | 2021-12-31 | 浙江省 | 评阅通过 | 2017TJ325
排灌机械 | 水泵 | 离心泵 | 3.8-5.5kW离心泵 | 重庆伊格斯机械有限公司 | 汽油机水泵 | QG65-20-30E | 配套功率:4.0kW;含机座、底阀:是 ; | 型号名称:QG65-20-30E型汽油机水泵;配套功率:4.0KW;配套动力机型号:170F/P型汽油机,进口直径65MM,出口直径50MM;规定流量20M3/H;规定扬程30M;规定点转速3600R/MIN;泵质量:24KG;泵与动力连接形式:同轴直联式;泵的结构形式:非自吸式;叶轮形式:闭式. | 4 | 购机补贴(非通用类) | 2022-12-31 | 重庆市 | 评阅通过 | 渝2018182
排灌机械 | 水泵 | 离心泵 | 3.8-5.5kW离心泵 | 重庆伊格斯机械有限公司 | 汽油机水泵 | QGZ50-20-19E | 配套功率:4.0kW;含机座、底阀:是 ; | 型号名称:QGZ50-20-19E型汽油机水泵;配套功率:4.0KW;配套动力机型号:170F/P型汽油机,进口直径50MM,出口直径50MM;规定流量20M3/H;规定扬程19M;规定点转速3600R/MIN;泵质量是:23KG;泵与动力连接形式:同轴直联式;泵的结构形式:自吸式;叶轮形式:半开式. | 4 | 购机补贴(非通用类) | 2022-12-31 | 重庆市 | 评阅通过 | 渝2018183
排灌机械 | 水泵 | 离心泵 | 3.8-5.5kW离心泵 | 重庆伊格斯机械有限公司 | 汽油机水泵 | QGZ80-30-16E | 配套功率:4.0kW;含机座、底阀:是 ; | 型号名称:QGZ80-30-16E型汽油机水泵;配套功率:4.0KW;配套动力机型号:170F/P型汽油机,进口直径80MM,出口直径80MM;规定流量30M3/H;规定扬程16M;规定点转速3600R/MIN;泵质量是:27KG;泵与动力连接形式:同轴直联式;泵的结构形式:自吸式;叶轮形式:半开式. | 4 | 购机补贴(非通用类) | 2022-12-31 | 重庆市 | 评阅通过 | 渝2018184
排灌机械 | 水泵 | 潜水电泵 | 7.5—9.2kW潜水电泵 | 台州市晟水产养殖机械有限公司 | 小型潜水电泵 | QY160-11-7.5 | 电机功率:7.5kW; | 型号：QY160-11-7.5 规定流量：160m³/h 规定扬程：11m 规定转速：2850r/min 额定功率：7.5kW 额定电压：380V 额定频率：50Hz 绝缘等级：E 相数：三相 叶轮型式：开式叶片式 出水口径：132mm 电泵质量：97kg 额定电流：16.2A 定子绕组联接型式： 三角形接法 定子绕组材料：漆包铜线 | 7.5 | 购机补贴(非通用类) | 2026-04-05 | 浙江省 | 评阅通过 | T202143430064
排灌机械 | 水泵 | 潜水电泵 | 7.5—9.2kW潜水电泵 | 台州市晟水产养殖机械有限公司 | 污水污物潜水电泵 | WQ140-7-7.5 | 电机功率:7.5kW; | 型号：WQ140-7-7.5 规定流量：140m³/h 规定扬程：7m 规定转速：2850r/min 额定功率：7.5kW 额定电压：380V 额定频率：50Hz 绝缘等级：E 相数：三相 叶轮型式：闭式 出水口径：135mm 电泵质量：105kg 额定电流：16.2A 定子绕组联接型式： 三角形接法 定子绕组材料：漆包铜线 | 7.5 | 购机补贴(非通用类) | 2026-04-05 | 浙江省 | 评阅通过 | T202143430066
畜牧机械 | 饲料(草)加工机械设备 | 铡草机 | 3-6t/h铡草机 | 凤城市韶邦机械制造有限公司 | 铡草机 | 9ZT-3.0 | 生产率(干秸秆):3t/h; | 生产率：干玉米秸秆≥3000 kg/h 干谷草≥3000 kg/h 干稻草≥3000 kg/h 配套动力: 3.0～4.0 kW 结构型式:筒式 外形尺寸（长×宽×高）:1700 mm×535 mm×1060 mm | 3 | 购机补贴(非通用类) | 2025-11-17 | 辽宁省 | 评阅通过 | T20202121072
畜牧机械 | 饲料(草)加工机械设备 | 铡草机 | 3-6t/h铡草机 | 洛阳四达农机有限公司 | 青贮铡草机 | 9Z-4C | 生产率(干秸秆):4t/h; | 生产率：4000（kg/h）；外形尺寸（长*宽*高）(mm)：1737*1575*2315；结构质量：280kg ；配套动力：5.5kW；结构形式：盘式；主轴转速：800r/min | 5.5 | 购机补贴(非通用类) | 2025-04-09 | 河南省 | 评阅通过 | T202015150003
畜牧机械 | 饲料(草)加工机械设备 | 铡草机 | 3-6t/h铡草机 | 郑州市伟巍机械有限公司 | 铡草机 | 9ZP-3 | 生产率(干秸秆):3.119t/h; | 外形尺寸（长×宽×高）mm：1060×1500×2010，配套动力：4kw，结构形式：刀盘式，主轴转速：900r/min，喂入口宽度：175mm，生产率：3.119t/h，动刀片数量：3个，圆盘或滚筒直径：610mm，。 | 4 | 购机补贴(非通用类) | 2025-12-30 | 河南省 | 评阅通过 | T202041410148
畜牧机械 | 饲料(草)加工机械设备 | 铡草机 | 6-9t/h铡草机 | 洛阳四达农机有限公司 | 青贮铡草机 | 9ZP-6A | 生产率(干秸秆):6t/h; | 生产率：6000（kg/h）；外形尺寸（长*宽*高）(mm)：1968*2147*2756；结构质量：400kg ；配套动力：7.5kW；结构形式：盘式；主轴转速：650r∕min | 7.5 | 购机补贴(非通用类) | 2026-01-21 | 河南省 | 评阅通过 | T202115150016
畜牧机械 | 饲料(草)加工机械设备 | 揉丝机 | 2-4t/h揉丝机 | 乐陵市鑫泰机械制造有限公司 | 秸秆揉丝机 | 9RSJ-5 | 生产率(干秸秆):2.5t/h; | 1 型号名称 / 9RSJ-5型秸秆揉丝机 2 结构型式 / 锤片式 3 外形尺寸（长×宽×高） mm 2900×900×1200 4 配套动力额定功率 kW 15 + 1.5 5 配套动力额定转速 r/min 1460/1400 6 主轴额定转速 r/min 1900 7 生产率 kg/h ≥2500（干秸秆） 8 传动方式 / 皮带传动 9 转子直径（不带锤片） mm 350 10 转子宽度 mm 470 11 转子工作直径 mm 550 12 锤片数量 片 48 13 喂入方式 / 链条 14 刀片数量（适用时） / / 15 铡切机构型式（适用时） / / 16 揉搓机构型式（适用 | 16.5 | 购机补贴(非通用类) | 2025-12-29 | 山东省 | 评阅通过 | T202037370377
畜牧机械 | 饲料(草)加工机械设备 | 揉丝机 | 2-4t/h揉丝机 | 西安新天地草业股份有限公司 | 秸秆揉丝机 | 9RSZ-10 | 生产率(干秸秆):2t/h; | 1 结构形式：锤片式； 2 配套动力：22+3kW； 3 外形尺寸（长×宽×高）3200×950×1200mm； 4 结构质量585kg（不含电机）； 5 生产率:2t/h； 6主轴转速2100r/min； 7 转子直径350mm； 8 锤片数量40片； 9 锤片尺寸:（长×宽×高）：175×50×4mm； 10 喂入方式：自动喂入 | 25 | 购机补贴(非通用类) | 2021-12-31 | 陕西省 | 评阅通过 | 陕2017002
畜牧机械 | 饲料(草)加工机械设备 | 揉丝机 | 2-4t/h揉丝机 | 西安新天地草业股份有限公司 | 秸秆揉丝机 | 9RSZ-15 | 生产率(干秸秆):3t/h; | 1 结构形式：锤片式； 2 配套动力30+5.5kW； 3 外形尺寸（长×宽×高）：3600×1150×1150mm； 4 结构质量：683kg（不含电机）； 5 生产率：3t/h； 6 主轴转速2100r/min 7 转子直径：350mm； 8 锤片数量：54片； 9 锤片尺寸（长×宽×高）：175×50×4mm； 10 喂入方式：自动喂入 | 35.5 | 购机补贴(非通用类) | 2021-12-31 | 陕西省 | 评阅通过 | 陕2017003
畜牧机械 | 饲料(草)加工机械设备 | 揉丝机 | 2-4t/h揉丝机 | 郑州市伟巍机械有限公司 | 揉丝机 | 9ZR-2 | 生产率(干秸秆):2.1291t/h; | 外形尺寸（长×宽×高）mm：1770×520×970，配套动力：3kw，结构形式：铡切揉搓式，主轴转速：3500r/min，传动方式：皮带传动，转子工作直径：300mm，转子直径（不带锤片）：285mm，转子宽度：195mm，锤片数量：48个，刀片数量：4片，生产率：2.1291t/h，喂入方式：自动喂入，铡切机构型式:滚筒式，揉搓机构型式：揉搓式。 | 3 | 购机补贴(非通用类) | 2026-03-14 | 河南省 | 评阅通过 | T202141410063
畜牧机械 | 饲料(草)加工机械设备 | 饲料(草)粉碎机 | 400-550mm饲料粉碎机 | 湖北华联机械制造实业股份有限公司 | 饲料粉碎机 | 9FC-45 | 转子工作直径:450mm; | 转子工作直径：450mm；外形尺寸（mm）：1370×1300×1120mm；齿爪或圆（扁）齿数量：20片；粉碎室宽度：130mm； | 7.5 | 购机补贴(非通用类) | 2023-12-31 | 湖北省 | 评阅通过 | 鄂2019100
畜牧机械 | 饲料(草)加工机械设备 | 饲料(草)粉碎机 | 400-550mm饲料粉碎机 | 湖北华联机械制造实业股份有限公司 | 饲料粉碎机 | 9FQ-40-20 | 转子工作直径:400mm; | 转子工作直径：400mm；外形尺寸（mm）：960*980*1070；锤片：16片；三角形齿：6片；粉碎室宽度：202mm； | 4 | 购机补贴(非通用类) | 2021-12-31 | 湖北省 | 评阅通过 | 鄂2017014
畜牧机械 | 饲料(草)加工机械设备 | 饲料(草)粉碎机 | 400-550mm饲料粉碎机 | 湖北华联机械制造实业股份有限公司 | 饲料粉碎机 | 9FZ-41-12 | 转子工作直径:410mm; | 转子工作直径：410mm；外形尺寸（mm）：1200*940*1370；锤片：16片；；粉碎室宽度：130mm； | 3 | 购机补贴(非通用类) | 2023-12-31 | 湖北省 | 评阅通过 | 鄂2019043
畜牧机械 | 饲料(草)加工机械设备 | 饲料(草)粉碎机 | 400-550mm饲料粉碎机 | 洛阳四达农机有限公司 | 饲料粉碎机 | 9FQ-45B | 转子工作直径:450mm; | 外形尺寸（长*宽*高）(mm)：1488*943*1341； 整机质量：130kg；配套动力：11-15kW；转子直径：450mm；主轴转速：3300r∕min | 15 | 购机补贴(非通用类) | 2022-12-31 | 河南省 | 评阅通过 | 豫2018065
畜牧机械 | 饲料(草)加工机械设备 | 饲料(草)粉碎机 | 400-550mm饲料粉碎机 | 洛阳四达农机有限公司 | 饲料粉碎机 | 9FQ-50 | 转子工作直径:500mm; | 外形尺寸（长*宽*高）(mm)：1500*930*1360； 整机质量：170kg；配套动力：11-15kW；转子直径：500mm；主轴转速：3300r∕min | 15 | 购机补贴(非通用类) | 2024-11-13 | 河南省 | 评阅通过 | T201941410004
畜牧机械 | 饲料(草)加工机械设备 | 饲料(草)粉碎机 | 400-550mm饲料粉碎机 | 四川东工电机有限公司 | 饲料粉碎机 | 9FQ-40 | 转子工作直径:405mm; | 结构型式：锤片式（含粉碎秸蔓功能）；壳体制造方式：焊接；外形尺寸长×宽×高（带电机及防护罩）：1040×960×1050mm；外形尺寸长×宽×高（不含电机及防护罩）：870×940×1050mm；整机质量：48kg（不含电机）；转子盘直径：φ320mm；转子工作直径：φ405mm；粉碎室宽度：200mm；锤片或圆（扁）齿数量：16个；主轴转速：3000～4000r/min；配套动力：5.5kW；刀片数：三角形刀片：12个、长方形直刃刀片：2个 | 5.5 | 购机补贴(非通用类) | 2022-12-31 | 四川省 | 评阅通过 | 川L18014
畜牧机械 | 饲料(草)加工机械设备 | 饲料(草)粉碎机 | 400-550mm饲料粉碎机 | 西安创锐特农业科技有限公司 | 饲料粉碎机 | 9FZ-46-12 | 转子工作直径:460mm; | 结构型式：锤片式（无粉碎秸蔓类功能）；壳体制造方式（铸造、焊接或 冲压）：焊接；外形尺寸（长×宽×高）：1400×950×1700mm；整机质量（不含电机）：80kg；转子盘直径：360mm；转子工作直径：460mm；粉碎室宽度：125mm；锤片或齿爪数量：16个；主轴转速：2900r/min；配套动力：7.5kW | 7.5 | 购机补贴(非通用类) | 2026-01-14 | 陕西省 | 评阅通过 | T202161610075
畜牧机械 | 饲料(草)加工机械设备 | 饲料(草)粉碎机 | 400-550mm饲料粉碎机 | 新乡市北方散热器有限公司 | 饲料粉碎机 | 9FZ-52-13 | 转子工作直径:520mm; | 转子工作直径：Φ520mm,配套动力：7.5kW | 7.5 | 购机补贴(非通用类) | 2022-12-31 | 河南省 | 评阅通过 | 部20180402
畜牧机械 | 饲料(草)加工机械设备 | 饲料(草)粉碎机 | 400-550mm饲料粉碎机 | 宜昌龙科技有限公司 | 饲料粉碎机 | 9FZ-45-11 | 转子工作直径:450mm; | 型号名称:9FZ-45-11型饲料粉碎机 结构型式:锤片式（无粉碎秸蔓类功能） 壳体制造方式（铸造、焊接或冲压）:焊接 外形尺寸（长×宽×高）:690×750×1280mm 整机质量（不含电机）:51kg 转子盘直径:315mm 转子工作直径:450mm 粉碎室宽度:110mm 锤片或齿爪数量:12个 主轴转速:2900r/min 配套动力:3kW | 3 | 购机补贴(非通用类) | 2025-12-23 | 湖北省 | 评阅通过 | 鄂2020405
畜牧机械 | 饲料(草)加工机械设备 | 饲料(草)粉碎机 | 400-550mm饲料粉碎机 | 郑州市伟巍机械有限公司 | 饲草粉碎机 | 9FC-40 | 转子工作直径:400mm; | 外形尺寸（长×宽×高）mm：1370×1010×1440，配套动力：4kw，结构形式：铡切揉搓式，主轴转速：2500r/min，传动方式：皮带传动，转子工作直径：400mm，转子直径（不带锤片）：300mm，转子宽度：180mm，锤片数量：24个，刀片数量：7片，生产率：0.865t/h，喂入方式：人工喂入，铡切机构型式:刀盘式，揉搓机构型式：锤片式。 | 4 | 购机补贴(非通用类) | 2025-12-30 | 河南省 | 评阅通过 | T202041410149
畜牧机械 | 饲料(草)加工机械设备 | 饲料(草)粉碎机 | 400-550mm饲料粉碎机 | 郑州嵩威机械制造有限公司 | 饲料粉碎机 | 9FZ-48-12 | 转子工作直径:480mm; | 1、结构型式：锤片式；2、转子工作直径：480mm；3、配套动力：7.5kw。 | 7.5 | 购机补贴(非通用类) | 2026-06-30 | 河南省 | 评阅通过 | T202141410097
畜牧机械 | 饲料(草)加工机械设备 | 饲料(草)粉碎机 | 400-550mm饲料粉碎机 | 郑州嵩威机械制造有限公司 | 饲料粉碎机 | 9FZ-54-15 | 转子工作直径:540mm; | 1、结构型式：锤片式；2、转子直径：540mm；3、配套动力：11kw。 | 11 | 购机补贴(非通用类) | 2021-12-31 | 河南省 | 评阅通过 | 豫2016145
畜牧机械 | 饲料(草)加工机械设备 | 饲料(草)粉碎机 | 550mm及以上饲料粉碎机 | 湖北华联机械制造实业股份有限公司 | 饲料粉碎机 | 9FZ-55-14 | 转子工作直径:550mm; | 转子工作直径：550mm；外形尺寸（mm）：1000*930*1975；锤片：12片；；粉碎室宽度：145mm； | 7.5 | 购机补贴(非通用类) | 2021-12-31 | 湖北省 | 评阅通过 | 鄂2017016
畜牧机械 | 饲料(草)加工机械设备 | 饲料(草)粉碎机 | 550mm及以上饲料粉碎机 | 湖北华联机械制造实业股份有限公司 | 饲料粉碎机 | 9FZ-56-20 | 转子工作直径:560mm; | 转子工作直径：560mm；外形尺寸（mm）：1230*1150*1535；锤片：28片；；粉碎室宽度：202mm； | 4 | 购机补贴(非通用类) | 2021-12-31 | 湖北省 | 评阅通过 | 鄂2017017
畜牧机械 | 饲料(草)加工机械设备 | 饲料(草)粉碎机 | 550mm及以上饲料粉碎机 | 洛阳四达农机有限公司 | 饲料粉碎机 | 9FQ-60 | 转子工作直径:600mm; | 外形尺寸（长*宽*高）(mm)：2140*1040*1970； 整机质量：410kg；配套动力：37kW；转子直径：600mm；主轴转速：2700r∕min | 37 | 购机补贴(非通用类) | 2022-12-31 | 河南省 | 评阅通过 | 部20180244
畜牧机械 | 饲料(草)加工机械设备 | 饲料(草)粉碎机 | 550mm及以上饲料粉碎机 | 新乡市乐丰机械有限公司 | 饲料粉碎机 | 9FZ-55-14 | 转子工作直径:553mm; | 转子工作直径：Φ553mm，配套动力：7.5kW。 | 7.5 | 购机补贴(非通用类) | 2026-06-30 | 河南省 | 评阅通过 | T202141410080
畜牧机械 | 饲料(草)加工机械设备 | 饲料(草)粉碎机 | 550mm及以上饲料粉碎机 | 新乡市乐丰机械有限公司 | 饲料粉碎机 | 9FZ-55-20 | 转子工作直径:553mm; | 转子工作直径：Φ553mm，配套动力：11kW | 11 | 购机补贴(非通用类) | 2026-06-30 | 河南省 | 评阅通过 | T202141410079
畜牧机械 | 饲料(草)加工机械设备 | 饲料(草)粉碎机 | 550mm及以上饲料粉碎机 | 宜昌龙科技有限公司 | 饲料粉碎机 | 9FZ-56-13 | 转子工作直径:560mm; | 型号名称:9FZ-56-13型饲料粉碎机 结构型式:锤片式（无粉碎秸蔓类功能） 壳体制造方式（铸造、焊接或冲压）:焊接 外形尺寸（长×宽×高）:910×940×1570mm 整机质量（不含电机）:62kg 转子盘直径:415mm 转子工作直径:560mm 粉碎室宽度:130mm 锤片或齿爪数量:12个 主轴转速:2900r/min 配套动力:7.5kW | 7.5 | 购机补贴(非通用类) | 2025-12-23 | 湖北省 | 评阅通过 | 鄂2020406
畜牧机械 | 饲料(草)加工机械设备 | 饲料(草)粉碎机 | 550mm及以上饲料粉碎机 | 郑州市牧昌农业机械制造有限公司 | 饲料粉碎机 | 9FQ-55 | 转子工作直径:550mm; | 外形尺寸(长×宽×高)(MM)1490×770×1750，整机质量(KG)115，转子直径(MM)413，转子工作直径(MM)550，粉碎室宽度(MM)155，配套动力(KW)11，主轴转速(R/MIN)2800，锤片数量(个)(4×4) | 11 | 购机补贴(非通用类) | 2021-12-31 | 河南省 | 评阅通过 | 豫2017028
畜牧机械 | 饲料(草)加工机械设备 | 饲料混合机 | 1—2.5m³立式混合机 | 河南四季为农农业机械有限公司 | 饲料混合机 | 9HLP-1000 | 结构型式:立式 ;混合室容积:2.1m³; | 结构型式：立式单轴螺旋、外形尺寸（长×宽×高）：1380×1355×2750mm、混合轴数量：1个、混合轴额定转速：415r/min、配套动力：3KW、混合室容积：2.1m³、额定批次混合量：1000kg | 3 | 购机补贴(非通用类) | 2026-02-07 | 河南省 | 评阅通过 | T202142420076
畜牧机械 | 饲料(草)加工机械设备 | 饲料混合机 | 1—2.5m³立式混合机 | 河南四季为农农业机械有限公司 | 饲料混合机 | 9HLP-500 | 结构型式:立式 ;混合室容积:1.1m³; | 结构型式：立式单轴螺旋、外形尺寸（长×宽×高）：1480×1000×2400mm、混合轴数量：1个、混合轴额定转速：415r/min、配套动力：3KW、混合室容积：1.1m³、额定批次混合量：500kg | 3 | 购机补贴(非通用类) | 2026-02-07 | 河南省 | 评阅通过 | T202142420075
畜牧机械 | 饲料(草)加工机械设备 | 饲料混合机 | 1—2.5m³立式混合机 | 湖北华联机械制造实业股份有限公司 | 饲料混合机 | 9HL-1000 | 结构型式:立式 ;混合室容积:1.87m³; | 混合室容积：1.87m3；外形尺寸：1250×1280×2860；结构质量（不含电机）：225kg；混合方式：单轴单螺旋；批次混合量：1000kg | 3 | 购机补贴(非通用类) | 2021-12-31 | 湖北省 | 评阅通过 | 鄂2017270
畜牧机械 | 饲料(草)加工机械设备 | 饲料混合机 | 1—2.5m³立式混合机 | 湖北华联机械制造实业股份有限公司 | 饲料混合机 | 9HL-500 | 结构型式:立式 ;混合室容积:1.01m³; | 混合室容积：1.01m3；外形尺寸：1110×1230×2380；结构质量（不含电机）：170kg；混合方式：单轴单螺旋；批次混合量：500kg | 3 | 购机补贴(非通用类) | 2021-12-31 | 湖北省 | 评阅通过 | 鄂2017269
畜牧机械 | 饲料(草)加工机械设备 | 饲料混合机 | 1—2.5m³立式混合机 | 京山沃力仕农机制造股份有限公司 | 立式饲料混合机 | 9HLP-1000 | 结构型式:立式 ;混合室容积:2.02m³; | 结构形式: 立式单轴螺旋 外形尺寸 （长×宽×高）：1500×1200×2800mm 混合轴工作段长度：2450mm 整机质量：118kg 配套动力:3kw 混合室容积：2.02m³ | 3 | 购机补贴(非通用类) | 2025-09-29 | 湖北省 | 评阅通过 | 鄂2020074
畜牧机械 | 饲料(草)加工机械设备 | 饲料混合机 | 1—2.5m³立式混合机 | 京山沃力仕农机制造股份有限公司 | 立式饲料混合机 | 9HLP-500 | 结构型式:立式 ;混合室容积:1.01m³; | 结构型式：立式单轴螺旋 外形尺寸（长×宽×高）：1425×975×2320mm 混合轴工作段长度：2000mm 整机质量:98kg 配套动力:3kw 混合室容积：1.01m³ | 3 | 购机补贴(非通用类) | 2025-12-23 | 湖北省 | 评阅通过 | 鄂2020382
畜牧机械 | 饲料(草)加工机械设备 | 饲料混合机 | 1—2.5m³立式混合机 | 卫辉市卫新机械有限公司 | 饲料混合机 | 9HLP-1000 | 结构型式:立式 ;混合室容积:2.02m³; | 外形尺寸（长×宽×高）1610mm×1230mm×2840mm；立式；混合室容积：2.02m³；动力：3KW； | 3 | 购机补贴(非通用类) | 2025-12-30 | 河南省 | 评阅通过 | T202041410170
畜牧机械 | 饲料(草)加工机械设备 | 饲料混合机 | 1—2.5m³立式混合机 | 西安创锐特农业科技有限公司 | 饲料混合机 | 9HL-1000 | 结构型式:立式 ;混合室容积:2.02m³; | 结构型式：立式单轴螺旋；外形尺寸（长×宽×高）：1350×1250×2750mm；混合轴工作段长度：2400mm；混合轴数量：1个；混合轴额定转速：400r/min；整机质量：170kg；配套动力：3kW；混合室容积：2.02 m³；额定批次混合量：1000kg | 3 | 购机补贴(非通用类) | 2026-01-14 | 陕西省 | 评阅通过 | T202161610076
畜牧机械 | 饲料(草)加工机械设备 | 饲料混合机 | 1—2.5m³立式混合机 | 新乡市北方散热器有限公司 | 饲料混合机 | 9HLP-1000 | 结构型式:立式 ;混合室容积:2.11m³; | 结构型式：立式单轴螺旋，混合室容积：2.11m³ | 3 | 购机补贴(非通用类) | 2025-12-30 | 河南省 | 评阅通过 | T202041410172
畜牧机械 | 饲料(草)加工机械设备 | 饲料混合机 | 1—2.5m³立式混合机 | 新乡市北方散热器有限公司 | 饲料混合机 | 9HLP-1000A | 结构型式:立式 ;混合室容积:2.11m³; | 结构型式：立式单轴螺旋，外形尺寸（长×宽×高）：1340×1290×2850mm，混合轴工作段长度：2540mm，混合轴数量：1个，混合轴额定转速：410r/min，整机质量：182kg，配套动力：3kW，混合室容积：2.11m³，额定批次混合量：1000 | 3 | 购机补贴(非通用类) | 2026-07-21 | 河南省 | 评阅通过 | T202114140021
畜牧机械 | 饲料(草)加工机械设备 | 饲料混合机 | 1—2.5m³立式混合机 | 新乡市北方散热器有限公司 | 饲料混合机 | 9HLP-500 | 结构型式:立式 ;混合室容积:1.1m³; | 结构型式：立式单轴螺旋，混合室容积：1.1m³ | 3 | 购机补贴(非通用类) | 2025-12-30 | 河南省 | 评阅通过 | T202041410171
畜牧机械 | 饲料(草)加工机械设备 | 饲料混合机 | 1—2.5m³立式混合机 | 新乡市北方散热器有限公司 | 饲料混合机 | 9HLP-500A | 结构型式:立式 ;混合室容积:1.02m³; | 结构型式:立式单轴螺旋,外形尺寸（长×宽×高）:1190×1080×2380mm,混合轴工作段长度:2010mm,混合轴数量:1个,混合轴额定转速：410r/min，整机质量：126kg，配套动力：3kW，混合室容积：1.02m³，额定批次混合量：500kg | 3 | 购机补贴(非通用类) | 2026-07-21 | 河南省 | 评阅通过 | T202114140022
畜牧机械 | 饲料(草)加工机械设备 | 饲料混合机 | 1—2.5m³立式混合机 | 新乡市和协饲料机械制造有限公司 | 饲料混合机 | 9HLT-1000 | 结构型式:立式 ;混合室容积:2.05m³; | 混合方式：立式（单轴螺旋），混合机容积：2.05m³，主轴转速：415r/min，配套动力：2.2kW，混合均匀度：91.1%，生产率：2366kg/h | 2.2 | 购机补贴(非通用类) | 2024-11-13 | 河南省 | 评阅通过 | T201941410013
畜牧机械 | 饲料(草)加工机械设备 | 饲料混合机 | 1—2.5m³立式混合机 | 新乡市和协饲料机械制造有限公司 | 饲料混合机 | 9HLT-500 | 结构型式:立式 ;混合室容积:1m³; | 混合方式：立式（单轴螺旋），混合机容积：1m³，主轴转速：415r/min，配套动力：2.2kW，混合均匀度：90.5%，生产率：1050kg/h | 2.2 | 购机补贴(非通用类) | 2024-11-13 | 河南省 | 评阅通过 | T201941410014
畜牧机械 | 饲料(草)加工机械设备 | 饲料混合机 | 1—2.5m³立式混合机 | 新乡市乐丰机械有限公司 | 饲料混合机 | 9HLP-1000 | 结构型式:立式 ;混合室容积:2.11m³; | 结构型式：立式单轴螺旋，混合室容积：2.11m³，配套动力：3.0kW | 3 | 购机补贴(非通用类) | 2026-07-21 | 河南省 | 评阅通过 | T202114140018
畜牧机械 | 饲料(草)加工机械设备 | 饲料混合机 | 1—2.5m³立式混合机 | 新乡市乐丰机械有限公司 | 饲料混合机 | 9HLP-500 | 结构型式:立式 ;混合室容积:1.02m³; | 结构型式：立式单轴螺旋，混合室容积：1.02m³，配套动力：3.0kW | 3 | 购机补贴(非通用类) | 2026-07-21 | 河南省 | 评阅通过 | T202114140019
畜牧机械 | 饲料(草)加工机械设备 | 饲料混合机 | 1—2.5m³立式混合机 | 新乡市乐为农农牧机械有限公司 | 饲料混合机 | 9HLP-1000 | 结构型式:立式 ;混合室容积:2.1m³; | 结构型式：立式单轴螺旋、外形尺寸（长×宽×高）：1380×1355×2750mm、混合轴数量：1个、混合轴额定转速：415r/min、配套动力：3kW、混合室容积：2.1m³、额定批次混合量：1000kg | 3 | 购机补贴(非通用类) | 2026-02-07 | 河南省 | 评阅通过 | T202142420071
畜牧机械 | 饲料(草)加工机械设备 | 饲料混合机 | 1—2.5m³立式混合机 | 新乡市乐为农农牧机械有限公司 | 饲料混合机 | 9HLP-500 | 结构型式:立式 ;混合室容积:1.1m³; | 结构型式：立式单轴螺旋、外形尺寸（长×宽×高）：1480×1000×2400mm、混合轴数量：1个、混合轴额定转速：415r/min、配套动力：3kW、混合室容积：1.1m³、额定批次混合量：500kg | 3 | 购机补贴(非通用类) | 2026-02-07 | 河南省 | 评阅通过 | T202142420070
畜牧机械 | 饲料(草)加工机械设备 | 饲料混合机 | 1—2.5m³立式混合机 | 新乡市为农农业机械有限公司 | 饲料混合机 | 9HLP-1000 | 结构型式:立式 ;混合室容积:2.1m³; | 结构型式：立式单轴螺旋、外形尺寸（长×宽×高）：1660×1250×2780mm、混合轴数量：1个、混合轴额定转速：415r/min、配套动力：3kW、混合室容积：2.1m³、额定批次混合量：1000kg/ | 3 | 购机补贴(非通用类) | 2024-07-17 | 河南省 | 评阅通过 | 鄂2019208
畜牧机械 | 饲料(草)加工机械设备 | 饲料混合机 | 1—2.5m³立式混合机 | 宜昌龙科技有限公司 | 饲料混合机 | 9HLP-1000 | 结构型式:立式 ;混合室容积:2.02m³; | 型号名称:9HLP-1000型饲料混合机 结构型式:立式单轴螺旋 外形尺寸(长×宽×高)（含电机）:1270×1300×2950mm 混合轴工作段长度:2580mm 混合轴数量:1个 混合轴额定转速:370r/min 整机质量（含电机）:220kg 配套动力:3kW 混合式容积:2.02m3 额定批次混合量:1000kg | 3 | 购机补贴(非通用类) | 2024-12-29 | 湖北省 | 评阅通过 | 鄂2019519
畜牧机械 | 饲料(草)加工机械设备 | 饲料混合机 | 1—2.5m³立式混合机 | 宜昌龙科技有限公司 | 饲料混合机 | 9HLP-500 | 结构型式:立式 ;混合室容积:1.02m³; | 型号名称:9HLP-500型饲料混合机 结构型式:立式单轴螺旋 外形尺寸(长×宽×高)（含电机）:1120×1080×2390mm 混合轴工作段长度:2020mm 混合轴数量:1个 混合轴额定转速:370r/min 整机质量（含电机）:166.5kg 配套动力:2.2kW 混合式容积:1.02m3 额定批次混合量:500kg | 2.2 | 购机补贴(非通用类) | 2024-12-29 | 湖北省 | 评阅通过 | 鄂2019518
畜牧机械 | 饲料(草)加工机械设备 | 饲料混合机 | 1—2.5m³立式混合机 | 郑州金宏兴机械有限公司 | 立式饲料混合机 | 9HLP-1000 | 结构型式:立式 ;混合室容积:2.18m³; | 结构形式：立式，单螺旋；有效容积：2.18m³；配套动力：3kw；混合轴数量：1根；额定批次混入量：1000kg；外形尺寸：1370×1240×2700mm；主轴转速：400r/min | 3 | 购机补贴(非通用类) | 2021-12-31 | 河南省 | 评阅通过 | GZNJ/TJ 2017-140
畜牧机械 | 饲料(草)加工机械设备 | 饲料混合机 | 1—2.5m³立式混合机 | 郑州市华中机械科技有限公司 | 立式饲料混合机 | 9HL-1000 | 结构型式:立式 ;混合室容积:2.03m³; | 结构型式：立式单轴螺旋； 外形尺寸（长×宽×高）mm：1370×1240×2700； 混合轴工作段长度 mm：2400； 混合轴数量个：1； 混合轴额定转速r/min：410； 整机质量 kg：160； 配套动力 kW：3； 混合室容积m3：2.03； 额定批次混合量kg：1000 | 3 | 购机补贴(非通用类) | 2025-11-01 | 河南省 | 评阅通过 | 鄂2020258
畜牧机械 | 饲料(草)加工机械设备 | 饲料混合机 | 1—2.5m³立式混合机 | 郑州市牧昌农业机械制造有限公司 | 立式饲料混合机 | 9HL-1000 | 结构型式:立式 ;混合室容积:2.1m³; | 结构型式：立式单轴螺旋，外形尺寸（长×宽×高）：1396×1319×2850mm，混合轴工作段长度：2440mm，混合轴数量：1个，混合轴额定转速：350r/min，整机质量：220kg，配套动力：3kW，混合室容积：2.1m³，额定批次混合量：1000kg | 3 | 购机补贴(非通用类) | 2026-03-15 | 河南省 | 评阅通过 | T202165650102
畜牧机械 | 饲料(草)加工机械设备 | 饲料混合机 | 1—2.5m³立式混合机 | 郑州嵩威机械制造有限公司 | 饲料混合机 | 9HL-1000 | 结构型式:立式 ;混合室容积:2.04m³; | 1、结构型式：立式单轴螺旋；2、混合室容积：2.04m³；3、配套动力：3kw。 | 3 | 购机补贴(非通用类) | 2025-09-26 | 河南省 | 评阅通过 | T202041410126
畜牧机械 | 饲料(草)加工机械设备 | 饲料混合机 | 2.5m³以下卧式混合机 | 卫辉市卫新机械有限公司 | 饲料混合机 | 9HWP-1000 | 结构型式:卧式 ;混合室容积:2.4m³; | 外形尺寸（长×宽×高）3010mm×1100mm×2050mm；混合室容积：2.4m³；卧式；单轴；2.4m³；动力：11KW； | 11 | 购机补贴(非通用类) | 2023-12-31 | 河南省 | 评阅通过 | 部20190027
畜牧机械 | 饲料(草)加工机械设备 | 饲料混合机 | 2.5m³以下卧式混合机 | 新乡市北方散热器有限公司 | 卧式预混机 | 9HWP-1000 | 结构型式:卧式 ;混合室容积:2.2m³; | 结构型式：卧式、双环带，混合轴数量：1个，混合室容积：2.2m³，配套动力：11kW | 11 | 购机补贴(非通用类) | 2023-12-31 | 河南省 | 评阅通过 | 部20190026
畜牧机械 | 饲料(草)加工机械设备 | 饲料混合机 | 2.5m³以下卧式混合机 | 新乡市和协饲料机械制造有限公司 | 饲料混合机 | 9HWP-1000 | 结构型式:卧式 ;混合室容积:2m³; | 混合方式：卧式（单轴螺带）；混合室容积（m³）：2.0，配套动力：11kW，混合均匀度：91.9%，生产率：2794kg/h | 11 | 购机补贴(非通用类) | 2025-12-30 | 河南省 | 评阅通过 | T202041410191
畜牧机械 | 饲料(草)加工机械设备 | 饲料混合机 | 2.5m³以下卧式混合机 | 新乡市和协饲料机械制造有限公司 | 饲料混合机 | 9HWS-500C | 结构型式:卧式 ;混合室容积:1.4m³; | 结构形式：卧式（双轴桨叶）；混合室容积（m³）：1.4，配套动力：7.5kW，混合均匀度：93.2%，生产率：1208kg/h | 7.5 | 购机补贴(非通用类) | 2025-12-30 | 河南省 | 评阅通过 | T202041410190
畜牧机械 | 饲料(草)加工机械设备 | 饲料混合机 | 2.5m³以下卧式混合机 | 新乡市乐为农农牧机械有限公司 | 饲料混合机 | 9HWP-1000 | 结构型式:卧式 ;混合室容积:2.1m³; | 结构型式：卧式单轴螺带、外形尺寸（长×宽×高）：3200×1120×2220mm、整机质量：700kg、配套动力：15KW、混合室容积：2.1m³ | 15 | 购机补贴(非通用类) | 2025-12-30 | 河南省 | 评阅通过 | T202041410195
畜牧机械 | 饲料(草)加工机械设备 | 饲料混合机 | 2.5m³以下卧式混合机 | 新乡市为农农业机械有限公司 | 饲料混合机 | 9HWP-1000 | 结构型式:卧式 ;混合室容积:2.1m³; | 结构型式：卧式单轴螺带、外形尺寸（长×宽×高）：3000×1120×2200mm、整机质量：730kg、配套动力：15kW、混合室容积：2.1m³ | 15 | 购机补贴(非通用类) | 2024-07-17 | 河南省 | 评阅通过 | 鄂2019209
畜牧机械 | 饲料(草)加工机械设备 | 饲料混合机 | 2.5m³以下卧式混合机 | 宜昌天工智能机械股份有限公司 | 饲料混合机 | 9HW-1000B | 结构型式:卧式 ;混合室容积:2.29m³; | 结构型式：卧式双轴螺带；外形尺寸（长*宽*高）：2310*1396*2313（mm）；混合轴额定转速：21r/min；整机质量（含电机）：900kg；配套动力：7.5KW；混合室容积：2.29m³；额定批次混合量：1000kg | 7.5 | 购机补贴(非通用类) | 2025-12-23 | 湖北省 | 评阅通过 | 鄂2020402
畜牧机械 | 饲料(草)加工机械设备 | 饲料混合机 | 2.5m³以下卧式混合机 | 宜昌天工智能机械股份有限公司 | 饲料混合机 | 9HW-500A | 结构型式:卧式 ;混合室容积:1.21m³; | 结构型式：卧式单轴螺带；外形尺寸（长*宽*高）：2310*886*1963（mm）；混合轴额定转速：21r/min；整机质量（含电机）：500kg；配套动力：5.5KW；混合室容积：1.21m³；额定批次混合量：500kg | 5.5 | 购机补贴(非通用类) | 2025-12-23 | 湖北省 | 评阅通过 | 鄂2020399
畜牧机械 | 饲料(草)加工机械设备 | 饲料混合机 | 2.5m³以下卧式混合机 | 宜昌天工智能机械股份有限公司 | 饲料混合机 | 9HW-500B | 结构型式:卧式 ;混合室容积:1.28m³; | 结构型式：卧式双轴螺带；外形尺寸（长*宽*高）：2310*1086*1963（mm）；混合轴额定转速：21r/min；整机质量（含电机）：580kg；配套动力：5.5KW；混合室容积：1.28m³；额定批次混合量：500kg | 5.5 | 购机补贴(非通用类) | 2025-12-23 | 湖北省 | 评阅通过 | 鄂2020401
畜牧机械 | 饲料(草)加工机械设备 | 饲料混合机 | 2.5m³以下卧式混合机 | 郑州多鑫农业机械有限公司 | 卧式饲料混合机 | 9HW-650 | 结构型式:卧式 ;混合室容积:2.1m³; | 结构型式：卧式双轴螺旋，外形尺寸（长×宽×高）：2690×1000×1275mm，混合轴工作段长度：1990mm，混合轴数量：2个，混合轴额定转速：28r/min，整机质量：570kg，配套动力：5.5kW，混合室容积：2.1m³，额定批次混合量：650kg | 5.5 | 购机补贴(非通用类) | 2026-03-15 | 河南省 | 评阅通过 | T202165650108
畜牧机械 | 饲料(草)加工机械设备 | 饲料混合机 | 2.5m³以下卧式混合机 | 郑州多鑫农业机械有限公司 | 卧式饲料混合机 | 9HW-700 | 结构型式:卧式 ;混合室容积:2.3m³; | 结构型式：卧式双轴螺旋，外形尺寸（长×宽×高）：2592×1263×1327mm，混合轴工作段长度：1780mm，混合轴数量：2个，混合轴额定转速：28r/min，整机质量：750kg，配套动力：7.5kW，混合室容积：2.3m³，额定批次混合量：700kg | 7.5 | 购机补贴(非通用类) | 2026-03-15 | 河南省 | 评阅通过 | T202165650109
畜牧机械 | 饲料(草)加工机械设备 | 饲料混合机 | 2.5m³以下卧式混合机 | 郑州金宏兴机械有限公司 | 卧式饲料混合机 | 9HWD-1000 | 结构型式:卧式 ;混合室容积:2.07m³; | 结构形式：卧式，双环带；配套动力：11kw；额定批次混入量：1000kg；外形尺寸：3350×1150×2220mm；主轴转速：25r/min | 11 | 购机补贴(非通用类) | 2023-12-31 | 河南省 | 评阅通过 | 部20190684
畜牧机械 | 饲料(草)加工机械设备 | 饲料混合机 | 2.5m³以下卧式混合机 | 郑州市华中机械科技有限公司 | 卧式饲料混合机 | 9HW-1000 | 结构型式:卧式 ;混合室容积:2.3m³; | 结构型式 ：卧式单轴螺带； 外形尺寸（长×宽×高）mm：3600×1200×1900； 混合轴工作段长度 mm：1950； 混合轴数量个：1； 混合轴额定转速r/min：25； 整机质量 kg：1130； 配套动力 kW：11； 混合室容积m3：2.3； 额定批次混合量kg：1000 | 11 | 购机补贴(非通用类) | 2025-11-01 | 河南省 | 评阅通过 | 鄂2020259
畜牧机械 | 饲料(草)加工机械设备 | 饲料混合机 | 2.5m³以下卧式混合机 | 郑州市牧昌农业机械制造有限公司 | 卧式饲料混合机 | 9HW-700 | 结构型式:卧式 ;混合室容积:2.3m³; | 结构型式：卧式双轴螺旋，外形尺寸（长×宽×高）：2592×1263×1327mm，混合轴工作段长度：1780mm，混合轴数量：2个，混合轴额定转速：28r/min，整机质量：750kg，配套动力：7.5kW，混合室容积：2.3m³，额定批次混合量：700kg | 7.5 | 购机补贴(非通用类) | 2026-03-15 | 河南省 | 评阅通过 | T202165650103
畜牧机械 | 饲料(草)加工机械设备 | 饲料混合机 | 2.5m³以下卧式混合机 | 郑州嵩威机械制造有限公司 | 饲料混合机 | 9HW-1000 | 结构型式:卧式 ;混合室容积:2.05m³; | 1、结构型式：卧式单轴螺带；2、混合室容积：2.05m³；3、配套动力：7.5kw。 | 7.5 | 购机补贴(非通用类) | 2025-04-23 | 河南省 | 评阅通过 | T202014140019
畜牧机械 | 饲料(草)加工机械设备 | 颗粒饲料压制机 | 环模直径250mm及以上颗粒饲料压制机 | 新乡市和协饲料机械制造有限公司 | 颗粒饲料压制机 | 9KLH-250E | 电机功率:18.5kW;含电机:是 ;环模直径:250mm; | 结构形式：卧式环模双辊；环模直径：250mm，配套动力：18.5kW，主轴转速：419r/min，制粒成型率：95.3%，生产率：1.45t/h | 18.5 | 购机补贴(非通用类) | 2025-12-21 | 河南省 | 评阅通过 | T202014140065
畜牧机械 | 饲料(草)加工机械设备 | 颗粒饲料压制机 | 环模直径250mm及以上颗粒饲料压制机 | 新乡市和协饲料机械制造有限公司 | 颗粒饲料压制机 | 9KLH-304 | 电机功率:30kW;含电机:是 ;环模直径:304mm; | 结构形式：卧式环模双辊，环模直径：304mm，配套动力：30kW，主轴转速：350r/min，制粒成型率：95.7%，生产率：1.4t/h | 30 | 购机补贴(非通用类) | 2025-12-21 | 河南省 | 评阅通过 | T202014140064
畜牧机械 | 饲料(草)加工机械设备 | 颗粒饲料压制机 | 环模直径250mm及以上颗粒饲料压制机 | 宜昌天工智能机械股份有限公司 | 颗粒饲料压制机 | 9KWH-250 | 电机功率:22kW;含电机:是 ;环模直径:250mm; | 结构型式：卧式环模；外形尺寸（长*宽*高）：1165*1150*840（mm）；配套动力22KW；主轴转速400r/min；压模内径250mm | 22 | 购机补贴(非通用类) | 2024-12-29 | 湖北省 | 评阅通过 | 鄂2019506
畜牧机械 | 饲料(草)加工机械设备 | 颗粒饲料压制机 | 环模直径250mm及以上颗粒饲料压制机 | 宜昌天工智能机械股份有限公司 | 颗粒饲料压制机 | 9KWH-335 | 电机功率:37kW;含电机:是 ;环模直径:335mm; | 结构型式：卧式环模；外形尺寸（长*宽*高）：1550*1515*1600（mm）；配套动力37KW；主轴转速410r/min；压模内径335mm | 37 | 购机补贴(非通用类) | 2021-12-31 | 湖北省 | 评阅通过 | 鄂2017001
畜牧机械 | 饲料(草)加工机械设备 | 饲料制备(搅拌)机 | 4-9m³饲料全混合日粮制备机 | 河北佳牧机械制造有限公司 | 全日粮饲料制备机 | 9JGL-6 | 搅拌室容积:6m³;配套动力型式:电动机; | 固定立式，搅拌仓容积6立方米，配套动力15kw | 15 | 购机补贴(非通用类) | 2026-05-23 | 河北省 | 评阅通过 | T202113130077
畜牧机械 | 饲料(草)加工机械设备 | 饲料制备(搅拌)机 | 4-9m³饲料全混合日粮制备机 | 河北森洋畜牧机械有限公司 | 全混合日粮制备机 | 9JGW-4 | 搅拌室容积:4m³;配套动力型式:电动机; | 型式：固定卧式，配套动力功率KW：11X2. 搅拌仓容积：4m³，搅拌仓仓体外形尺寸（长X宽X高）mm:2400×1400×1500, | 22 | 购机补贴(非通用类) | 2026-02-28 | 河北省 | 评阅通过 | T202113130019
畜牧机械 | 饲料(草)加工机械设备 | 饲料制备(搅拌)机 | 4-9m³饲料全混合日粮制备机 | 河北森洋畜牧机械有限公司 | 全混合日粮制备机 | 9JGW-5 | 搅拌室容积:5m³;配套动力型式:电动机; | 型式：固定卧式。配套动力功率：15kw. 搅拌仓容积：5m³，搅拌仓仓体外形尺寸（长X宽X高）mm：2800X1500X1730 | 15 | 购机补贴(非通用类) | 2026-02-28 | 河北省 | 评阅通过 | T202113130020
畜牧机械 | 饲料(草)加工机械设备 | 饲料制备(搅拌)机 | 4-9m³饲料全混合日粮制备机 | 河北喜洋洋农业机械有限公司 | 全日粮饲料制备机 | 9JGW-4 | 搅拌室容积:4m³;配套动力型式:电动机; | 固定卧式，搅拌仓容积4立方米，配套动力22kw | 22 | 购机补贴(非通用类) | 2026-05-23 | 河北省 | 评阅通过 | T202113130082
畜牧机械 | 饲料(草)加工机械设备 | 饲料制备(搅拌)机 | 4-9m³饲料全混合日粮制备机 | 河北祥丰机械制造有限公司 | 全日粮饲料制备机 | 9TMRW-5 | 搅拌室容积:5m³;配套动力型式:电机; | 型号名称：9TMRW-5全日粮饲料制备机；型式：固定卧式；称重系统最大称量:6000kg; 配套动力型式：电机；配套动力功率：15kW；配套动力转速1460转/分；搅拌仓容积：5m3 搅拌仓仓体外形尺寸(长×宽×高)（mm）:2800×1500×1700;主搅龙数量:1个；副搅龙数量：2个；取料滚筒宽度：/ ;最大取料高度:/;轮胎规格:/;轮距:/;轴距：/;驾驶室:/。 | 15 | 购机补贴(非通用类) | 2024-12-30 | 河北省 | 评阅通过 | T201913130255
畜牧机械 | 饲料(草)加工机械设备 | 饲料制备(搅拌)机 | 4-9m³饲料全混合日粮制备机 | 河北雨佳机械有限公司 | 全日粮饲料制备机 | 9TMRW-5 | 搅拌室容积:5m³;配套动力型式:电动机; | 固定卧式，搅拌仓容积5立方米，配套动力11kw | 11 | 购机补贴(非通用类) | 2022-12-31 | 河北省 | 评阅通过 | 冀2018T—154
畜牧机械 | 饲料(草)加工机械设备 | 饲料制备(搅拌)机 | 4-9m³饲料全混合日粮制备机 | 河北雨佳机械有限公司 | 全日粮饲料制备机 | 9TMRW-5.5 | 搅拌室容积:5.5m³;配套动力型式:电动机; | 固定卧式，搅拌仓容积5.5立方米，配套动力11kw | 11 | 购机补贴(非通用类) | 2022-12-31 | 河北省 | 评阅通过 | 冀2018T—155
畜牧机械 | 饲料(草)加工机械设备 | 饲料制备(搅拌)机 | 4-9m³饲料全混合日粮制备机 | 河北雨佳机械有限公司 | 全日粮饲料制备机 | 9TMRW-6 | 搅拌室容积:6m³;配套动力型式:电动机; | 固定卧式，搅拌仓容积6立方米，配套动力11kw | 11 | 购机补贴(非通用类) | 2021-12-31 | 河北省 | 评阅通过 | 冀2017T—293
畜牧机械 | 饲料(草)加工机械设备 | 饲料制备(搅拌)机 | 4-9m³饲料全混合日粮制备机 | 河北雨佳机械有限公司 | 全日粮饲料制备机 | 9TMRW-7.5 | 搅拌室容积:7.5m³;配套动力型式:电动机; | 固定卧式，搅拌仓容积7.5立方米，配套动力18.5kw | 18.5 | 购机补贴(非通用类) | 2025-12-29 | 河北省 | 评阅通过 | T202013130343
畜牧机械 | 饲料(草)加工机械设备 | 饲料制备(搅拌)机 | 4-9m³饲料全混合日粮制备机 | 荣成市佳鑫农业机械有限公司 | 牵引立式全混合日粮制备机 | 9JGL-4 | 搅拌室容积:4m³;配套动力型式:电动机; | 型号名称：9JGL-4型固定立式全混合日粮制备机/；型式：固定/；称重系统最大称量：3000kg；配套动力型式：电动机/；配套动力功率范围：11kW；配套动力转速：970转/分；搅拌仓容积：4m3；搅拌仓仓体外形尺寸 （长×宽×高）：2400×1350×1950mm；主搅龙数量：1个；副搅龙数量：0个；取料滚筒宽度：/mm；最大取料高度：/mm；轮胎规格：//；轮距：/mm；轴距：/mm；驾驶室：//； | 11 | 购机补贴(非通用类) | 2025-07-06 | 山东省 | 评阅通过 | T202037370073
畜牧机械 | 饲料(草)加工机械设备 | 饲料制备(搅拌)机 | 4-9m³饲料全混合日粮制备机 | 荣成市佳鑫农业机械有限公司 | 全混合日粮制备机 | 9JGW-4 | 搅拌室容积:4m³;配套动力型式:电动机; | 型号名称:9JGW-4型全混合日粮制备机/；型式:固定卧式/；称重系统最大称量:4000kg；搅拌仓容积:4m3；搅拌仓仓体外形尺寸（长×宽×高）:2420×1690×1530mm；配套动力型式:电动机/；配套动力功率范围:15kW；配套动力转速:1460r/min；主搅龙数量:1个；副搅龙数量:0个；取料滚筒宽度:/mm；最大取料高度:/mm；轮胎规格://；轮距:/mm；轴距:/mm；驾驶室://； | 15 | 购机补贴(非通用类) | 2026-06-29 | 山东省 | 评阅通过 | T202137370157
畜牧机械 | 饲料(草)加工机械设备 | 饲料制备(搅拌)机 | 4-9m³饲料全混合日粮制备机 | 荣成市佳鑫农业机械有限公司 | 全混合日粮制备机 | 9JGW-4TR | 搅拌室容积:4m³;配套动力型式:电动机; | 型号名称：9JGW-4TR型全混合日粮制备机/；型式：固定卧式/；称重系统最大称量：4000kg；搅拌仓容积：4m3；搅拌仓仓体外形尺寸（长×宽×高）：2420×1690×1530mm；配套动力型式：电动机/；配套动力功率范围：15kW；配套动力转速：1460r/min；主搅龙数量：1个；副搅龙数量：2个；取料滚筒宽度：/mm；最大取料高度：/mm；轮胎规格：//；轮距：/mm；轴距：/mm；驾驶室：//； | 15 | 购机补贴(非通用类) | 2026-06-29 | 山东省 | 评阅通过 | T202137370156
畜牧机械 | 饲料(草)加工机械设备 | 饲料制备(搅拌)机 | 4-9m³饲料全混合日粮制备机 | 荣成市佳鑫农业机械有限公司 | 全混合日粮制备机 | 9JGW-5 | 搅拌室容积:5m³;配套动力型式:电动机; | 型号名称:9JGW-5型全混合日粮制备机/；型式:固定卧式/；称重系统最大称量:4000kg；搅拌仓容积:5m3；搅拌仓仓体外形尺寸（长×宽×高）:2500×1700×1605mm；配套动力型式:电动机/；配套动力功率范围:15kW；配套动力转速:1460r/min；主搅龙数量:1个；副搅龙数量:0个；取料滚筒宽度:/mm；最大取料高度:/mm；轮胎规格://；轮距:/mm；轴距:/mm；驾驶室://； | 15 | 购机补贴(非通用类) | 2026-06-29 | 山东省 | 评阅通过 | T202137370155
畜牧机械 | 饲料(草)加工机械设备 | 饲料制备(搅拌)机 | 4-9m³饲料全混合日粮制备机 | 山东德农农业机械制造有限责任公司 | 全混合日粮制备机 | 9JQW-5 | 搅拌室容积:5m³;配套动力型式:拖拉机; | 搅拌仓容积：5m³；型式：牵引卧式；搅拌仓仓体外形尺寸（长×宽×高）：2820×1500×1655mm；称重系统最大称量：8000kg；配套动力型式：拖拉机；配套动力功率范围：≥29.4kw；配套动力转速：720r/min；主搅龙数量：1个；副搅龙数量：2个； | 0 | 购机补贴(非通用类) | 2025-12-29 | 山东省 | 评阅通过 | T202037370406
畜牧机械 | 饲料(草)加工机械设备 | 饲料制备(搅拌)机 | 4-9m³饲料全混合日粮制备机 | 山东鲁鸿农业装备有限公司 | 全混合日粮制备机 | 9JGW-5 | 搅拌室容积:5m³;配套动力型式:电动机; | 搅拌仓容积：5m³；搅拌仓仓体外形尺寸（长×宽×高）:2820mm×1500mm×1650mm；型式：固定卧式；配套动力型式：电动机；配套动力功率范围：15+1.5kw；配套动力转速（r/min）：1470/1400。 | 16.5 | 购机补贴(非通用类) | 2026-03-29 | 山东省 | 评阅通过 | T202137370040
畜牧机械 | 饲料(草)加工机械设备 | 饲料制备(搅拌)机 | 4-9m³饲料全混合日粮制备机 | 山东瑞农机械设备制造有限公司 | 全混合日粮制备机 | 9JGW-4 | 搅拌室容积:4m³;配套动力型式:电动机; | 型式：固定卧式；称重系统最大称量：32000kg；配套动力型式：电动机；配套动力功率范围；15kW；配套动力转速：1460转/分；搅拌仓容积：4m3；搅拌仓仓体外形尺寸 （长×宽×高）：2400×1500×1620；主搅龙数量：1个；副搅龙数量：2个。 | 15 | 购机补贴(非通用类) | 2026-06-29 | 山东省 | 评阅通过 | T202137370184
畜牧机械 | 饲料(草)加工机械设备 | 饲料制备(搅拌)机 | 4-9m³饲料全混合日粮制备机 | 山东瑞农机械设备制造有限公司 | 全混合日粮制备机 | 9JGW-5A | 搅拌室容积:5m³;配套动力型式:电动机; | 型式：固定卧式；称重系统最大称量：32000kg；配套动力型式：电动机；配套动力功率范围；15kW；配套动力转速：1460转/分；搅拌仓容积：5m3；搅拌仓仓体外形尺寸 （长×宽×高）：2800×1500×1600mm；主搅龙数量：1个；副搅龙数量：2个。 | 15 | 购机补贴(非通用类) | 2026-06-29 | 山东省 | 评阅通过 | T202137370185
畜牧机械 | 饲料(草)加工机械设备 | 饲料制备(搅拌)机 | 4-9m³饲料全混合日粮制备机 | 山东瑞农机械设备制造有限公司 | 全混合日粮制备机 | 9JGW-5B | 搅拌室容积:5m³;配套动力型式:电动机; | 型式：固定卧式；称重系统最大称量：32000kg；配套动力型式：电动机；配套动力功率范围：11×2kW；配套动力转速：1460转/分；搅拌仓容积：5m3；搅拌仓仓体外形尺寸 （长×宽×高）：2500×1500×1550mm；主搅龙数量：2个；副搅龙数量：0个。 | 22 | 购机补贴(非通用类) | 2026-06-29 | 山东省 | 评阅通过 | T202137370186
畜牧机械 | 饲料(草)加工机械设备 | 饲料制备(搅拌)机 | 4-9m³饲料全混合日粮制备机 | 泰安意美特机械有限公司 | 全混合日粮搅拌机 | 9JGL-6 | 搅拌室容积:6m³;配套动力型式:电动机; | 型号名称9JGL-6型全混合日粮制备机；型式固定立式；称重系统最大称量12300kg；配套动力型式电动机；配套动力功率范围16.5(15+1.5)KW；搅拌仓容积6立方；搅拌仓仓体外形尺寸 （长×宽×高）2704mm×1884mm×190mm;主搅龙数量1个 | 16.5 | 购机补贴(非通用类) | 2025-07-06 | 山东省 | 评阅通过 | T202037370112
畜牧机械 | 饲料(草)加工机械设备 | 饲料制备(搅拌)机 | 4-9m³饲料全混合日粮制备机 | 泰安意美特机械有限公司 | 全混合日粮制备机 | 9JGL-8 | 搅拌室容积:8m³;配套动力型式:电动机; | 型号名称9JGL-8型全混合日粮制备机；型式固定立式；称重系统最大称量12300kg;配套动力型式电动机;配套动力功率范围23.5(22+1.5)KW;配套动力转速1470/2800r/min;搅拌仓容积8立方；搅拌仓仓体外形尺寸 （长×宽×高）3003mm×2184mm×1900mm；主搅龙数量1个 | 23.5 | 购机补贴(非通用类) | 2025-07-06 | 山东省 | 评阅通过 | T202037370109
畜牧机械 | 饲料(草)加工机械设备 | 饲料制备(搅拌)机 | 4-9m³饲料全混合日粮制备机 | 泰安意美特机械有限公司 | 全混合日粮制备机 | 9JGW-5 | 搅拌室容积:5m³;配套动力型式:电动机; | 型号名称9JGW-5型全混合日粮制备机；型式，固定卧式；称重系统最大称量12000kg；配套动力型式，电动机；配套动力功率范围，16.5(2×7.5+1.5)KW；搅拌仓容积5立方；搅拌仓仓体外形尺寸 （长×宽×高）2232mm×1700mm×1650mm;主搅龙数量2个 | 16.5 | 购机补贴(非通用类) | 2025-12-29 | 山东省 | 评阅通过 | T202037370304
畜牧机械 | 饲料(草)加工机械设备 | 饲料制备(搅拌)机 | 4-9m³饲料全混合日粮制备机 | 亚汉（山东）智能科技有限公司 | 全混合日粮制备机 | 9JGW-5 | 搅拌室容积:5m³;配套动力型式:电动机; | 配套动力功率范围（kW）：15（主电机）+1.5（卸料）；型式：固定卧式；称重系统最大称量：8000kg；搅拌仓仓体外形尺寸（长×宽×高）：2830mm×1500mm×1640mm；配套动力型式：电动机；配套动力转速(r/min):1470(主电机)/1450（卸料）；搅拌仓容积：5m³；主搅龙数量：1个；副搅龙数量：2个。 | 16.5 | 购机补贴(非通用类) | 2026-08-31 | 山东省 | 评阅通过 | T202137370323
畜牧机械 | 饲料(草)加工机械设备 | 饲料制备(搅拌)机 | 4-9m³饲料全混合日粮制备机 | 郑州嵩威机械制造有限公司 | 饲料制备机 | 9JGW-5Z | 搅拌室容积:5m³;配套动力型式:电机; | 1、结构型式：固定式、卧式；2、搅拌仓容积：5m³；3、配套动力：20kw。 | 20 | 购机补贴(非通用类) | 2026-04-28 | 河南省 | 评阅通过 | T202114140010
畜牧机械 | 饲料(草)加工机械设备 | 饲料制备(搅拌)机 | 4-9m³饲料全混合日粮制备机 | 郑州嵩威机械制造有限公司 | 饲料制备机 | 9JGW-5ZS | 搅拌室容积:5m³;配套动力型式:电机; | 1、结构型式：固定式、卧式；2、搅拌仓容积：5m³；3、配套动力：23.5kw。 | 23.5 | 购机补贴(非通用类) | 2026-04-28 | 河南省 | 评阅通过 | T202114140009
畜牧机械 | 饲料(草)加工机械设备 | 饲料制备(搅拌)机 | 9-12m³饲料全混合日粮制备机 | 河北森洋畜牧机械有限公司 | 全混合日粮制备机 | 9JGW-9 | 搅拌室容积:9m³;配套动力型式:电动机; | 型式：固定卧式。配套动力功率：30kw. 搅拌仓容积：9m³，搅拌仓仓体外形尺寸（长X宽X高）mm：3500×1750×2000 | 30 | 购机补贴(非通用类) | 2026-02-28 | 河北省 | 评阅通过 | T202113130021
畜牧机械 | 饲料(草)加工机械设备 | 饲料制备(搅拌)机 | 9-12m³饲料全混合日粮制备机 | 河北祥丰机械制造有限公司 | 全日粮饲料制备机 | 9TMRW-9 | 搅拌室容积:9m³;配套动力型式:电机; | 型号名称：9TMRW-9全日粮饲料制备机；型式：固定卧式；称重系统最大称量:10000kg; 配套动力型式：电机；配套动力功率：22kW；配套动力转速1470转/分；搅拌仓容积：9m3 搅拌仓仓体外形尺寸(长×宽×高)（mm）:3520×1750×2000;主搅龙数量:1个；副搅龙数量：2个；取料滚筒宽度：/ ;最大取料高度:/;轮胎规格:/;轮距:/;轴距：/;驾驶室:/。 | 22 | 购机补贴(非通用类) | 2024-12-30 | 河北省 | 评阅通过 | T201913130254
畜牧机械 | 饲料(草)加工机械设备 | 饲料制备(搅拌)机 | 9-12m³饲料全混合日粮制备机 | 河北雨佳机械有限公司 | 全日粮饲料制备机 | 9TMRW-9 | 搅拌室容积:9m³;配套动力型式:电动机; | 固定卧式，搅拌仓容积9立方米，配套动力22kw | 22 | 购机补贴(非通用类) | 2025-12-29 | 河北省 | 评阅通过 | T202013130344
畜牧机械 | 饲料(草)加工机械设备 | 饲料制备(搅拌)机 | 9-12m³饲料全混合日粮制备机 | 山东鲁鸿农业装备有限公司 | 全混合日粮制备机 | 9JGW-9 | 搅拌室容积:9m³;配套动力型式:电动机; | 搅拌仓容积：9m³；搅拌仓仓体外形尺寸（长×宽×高）:3300mm×1900mm×2100mm；型式：固定卧式；配套动力型式：电动机；配套动力功率范围：30+1.5kw；配套动力转速（r/min）：1475/1425。 | 31.5 | 购机补贴(非通用类) | 2026-03-29 | 山东省 | 评阅通过 | T202137370039
畜牧机械 | 饲料(草)加工机械设备 | 饲料制备(搅拌)机 | 9-12m³饲料全混合日粮制备机 | 山东瑞农机械设备制造有限公司 | 全混合日粮制备机 | 9JGW-9A | 搅拌室容积:9m³;配套动力型式:电动机; | 型式：固定卧式；称重系统最大称量：32000kg；配套动力型式：电动机；配套动力功率范围：22kW；配套动力转速：1470转/分；搅拌仓容积：9m3；搅拌仓仓体外形尺寸 （长×宽×高）：3500×1850×2100mm；主搅龙数量：1个；副搅龙数量：2个。 | 22 | 购机补贴(非通用类) | 2026-06-29 | 山东省 | 评阅通过 | T202137370187
畜牧机械 | 饲料(草)加工机械设备 | 饲料制备(搅拌)机 | 9-12m³饲料全混合日粮制备机 | 山东瑞农机械设备制造有限公司 | 全混合日粮制备机 | 9JGW-9B | 搅拌室容积:9m³;配套动力型式:电动机; | 型式：固定卧式；称重系统最大称量：32000kg；配套动力型式：电动机；配套动力功率范围：15（主电机）×2+1.5（液压）kW；配套动力转速：1470（主电机）/1400（液压）转/分；搅拌仓容积：9m3；搅拌仓仓体外形尺寸 （长×宽×高）：3020×1800×1850mm；主搅龙数量：2个；副搅龙数量：0个。 | 31.5 | 购机补贴(非通用类) | 2026-06-29 | 山东省 | 评阅通过 | T202137370188
畜牧机械 | 饲料(草)加工机械设备 | 饲料制备(搅拌)机 | 9-12m³饲料全混合日粮制备机 | 泰安意美特机械有限公司 | 全混合日粮制备机 | 9JGL-10 | 搅拌室容积:10m³;配套动力型式:电动机; | 型号名称9JGL-10型全混合日粮制备机；型式固定立式；称重系统最大称量12300KW;配套动力型式电动机;配套动力功率范围31.5(30+1.5)KW;配套动力转速1470/2800kg；搅拌仓容积10立方；搅拌仓仓体外形尺寸 （长×宽×高）3262mm×2398mm×2000mm;主搅龙数量1个 | 31.5 | 购机补贴(非通用类) | 2025-07-06 | 山东省 | 评阅通过 | T202037370111
畜牧机械 | 饲料(草)加工机械设备 | 饲料制备(搅拌)机 | 9-12m³饲料全混合日粮制备机 | 泰安意美特机械有限公司 | 全混合日粮制备机 | 9JGW-11 | 搅拌室容积:11m³;配套动力型式:电动机; | 型号名称9JGW-11型全混合日粮制备机；型式固定卧式；称重系统最大称量20000kg;配套动力型式电动机；配套动力功率范围18.5×2KW；配套动力转速1470r/min；搅拌仓容积11立方；搅拌仓仓体外形尺寸 （长×宽×高）4115mm×1700mm×1900mm；主搅龙数量2个 | 37 | 购机补贴(非通用类) | 2025-12-30 | 山东省 | 评阅通过 | T202000231010
畜牧机械 | 饲料(草)加工机械设备 | 饲料制备(搅拌)机 | 9-12m³饲料全混合日粮制备机 | 泰安意美特机械有限公司 | 全混合日粮制备机 | 9JGW-9 | 搅拌室容积:9m³;配套动力型式:电动机; | 型号名称9JGW-9型全混合日粮制备机；型式，固定卧式；称重系统最大称量12000kg；配套动力型式，电动机；配套动力功率范围，31.5(2×15+1.5)KW；搅拌仓容积9立方；搅拌仓仓体外形尺寸 （长×宽×高）3165mm×1900mm×1850mm;主搅龙数量2个 | 31.5 | 购机补贴(非通用类) | 2025-12-29 | 山东省 | 评阅通过 | T202037370303
畜牧机械 | 饲料(草)加工机械设备 | 饲料制备(搅拌)机 | 9-12m³饲料全混合日粮制备机 | 威海市佳盛机械科技有限公司 | 全混日粮搅拌机 | 9JGW-12 | 搅拌室容积:12m³;配套动力型式:电动机; | 规格型号：9JGW-12/；型式：卧式/；配套动力型式：电动机/；配套动力功率范围：22kW；配套动力转速：1470r/min；搅拌仓容积：12m3；搅拌仓仓体外形尺寸（长×宽×高）：3000×2200×2320mm；搅龙数量：1个； | 22 | 购机补贴(非通用类) | 2022-12-31 | 山东省 | 评阅通过 | 黑垦鉴2018032
畜牧机械 | 饲料(草)加工机械设备 | 饲料制备(搅拌)机 | 9-12m³饲料全混合日粮制备机 | 亚汉（山东）智能科技有限公司 | 全混合日粮制备机 | 9JGW-9 | 搅拌室容积:9m³;配套动力型式:电动机; | 配套动力功率范围（kW）：22（主电机）+1.5（卸料）；型式：固定卧式；称重系统最大称量：8000kg；搅拌仓仓体外形尺寸（长×宽×高）：3280mm×1800mm×1860mm；配套动力型式：电动机；配套动力转速(r/min):1470(主电机)/1400（卸料）；搅拌仓容积：9m³；主搅龙数量：1个；副搅龙数量：2个。 | 23.5 | 购机补贴(非通用类) | 2026-08-31 | 山东省 | 评阅通过 | T202137370322
畜牧机械 | 饲料(草)加工机械设备 | 饲料制备(搅拌)机 | 9-12m³饲料全混合日粮制备机 | 郑州嵩威机械制造有限公司 | 饲料制备机 | 9JGW-9D | 搅拌室容积:9.05m³;配套动力型式:电机; | 1、结构型式：固定式、卧式；2、搅拌仓容积：9.05m³；3、配套动力：31.5kw | 31.5 | 购机补贴(非通用类) | 2026-07-21 | 河南省 | 评阅通过 | T202114140017
畜牧机械 | 饲料(草)加工机械设备 | 饲料制备(搅拌)机 | 9-12m³饲料全混合日粮制备机 | 郑州嵩威机械制造有限公司 | 饲料制备机 | 9JGW-9ZS | 搅拌室容积:9.05m³;配套动力型式:电机; | 1、结构型式：固定式、卧式；2、搅拌仓容积：9.05m³；3、配套动力：31.5kw。 | 31.5 | 购机补贴(非通用类) | 2026-07-21 | 河南省 | 评阅通过 | T202114140016
畜牧机械 | 饲养机械 | 粪污固液分离机 | 筛筒面积0.2—0.5m²粪污固液分离机 | 祁阳现代农业装备科技开发有限公司 | 畜禽粪便固液分离机 | 9GY-8 | 结构型式:螺旋挤压式;筛筒面积(筛筒面积=3.14×筛筒直径×筛筒长度):0.281m²; | 1、型号名称：9GY-8型畜禽粪便固液分离机； 2、结构型式：螺旋挤压式； 3、筛筒直径：179mm； 4、筛筒长度：500cm； 5、挤压电机：型号：YE2-112M-4，制造商：湘潭市天一电机制造有限公司；标定功率(kW)：4KW；标定转速（r/min）：1440r/min； 6、离心电机：型号：YE2-100L2-4，制造商：湘潭市天一电机制造有限公司；标定功率(kW)：3KW；标定转速（r/min）：1430r/min； 7、总功率：7kW； 8、外形尺寸（长×宽×高）mm：1870×520×1450； | 7 | 购机补贴(非通用类) | 2022-12-31 | 湖南省 | 评阅通过 | 湘20180611036
畜牧机械 | 饲养机械 | 粪污固液分离机 | 筛筒面积0.2—0.5m²粪污固液分离机 | 曲阜市春秋机械设备有限公司 | 固液分离机 | 9GY-12 | 结构型式:螺旋挤压式;筛筒面积(筛筒面积=3.14×筛筒直径×筛筒长度):0.4m²; | 结构型式：螺旋挤压式；筛筒直径 mm ：200；筛筒长度cm：60；挤压电机的数量个：1；挤压电机总功率kW：5.5；总功率 kW ：5.5；外形尺寸(长×宽×高)mm：1930×600×1120；猪粪污水处理能力m³/h：≥12 | 5.5 | 购机补贴(非通用类) | 2026-04-01 | 山东省 | 评阅通过 | T202100430191
畜牧机械 | 饲养机械 | 粪污固液分离机 | 筛筒面积0.2—0.5m²粪污固液分离机 | 台州川淇机械有限公司 | 粪污固液分离机 | 9GY-8 | 结构型式:螺旋挤压式;筛筒面积(筛筒面积=3.14×筛筒直径×筛筒长度):0.29m²; | 1型号名称 : 9GY-8粪污固液分离机 2 结构型式 : 螺旋挤压式 3 筛筒直径 :175mm 4 筛筒长度 :53.5 cm 5筛筒筛网面积: 0.29 m2 6 挤压电机的数量: 1个 7 挤压电机总功率: 5.5 kW 8 离心电机数量: 1个 9离心电机总功率: 4.0 kW 10 总功率 :5.5 kW 11 外形尺寸(长X宽X高) : 1800×690×1200 mm 12 猪粪污水处理能力: ≥8 m3/h 13 牛粪污水处理能力: ≥8 m3/h 14鸡粪污水处理能力: ≥8 m3/h | 5.5 | 购机补贴(非通用类) | 2026-07-29 | 浙江省 | 评阅通过 | T202169690137
畜牧机械 | 饲养机械 | 粪污固液分离机 | 筛筒面积0.2—0.5m²粪污固液分离机 | 卫辉市卫新机械有限公司 | 固液分离机 | 9GY-4 | 结构型式:螺旋挤压式;筛筒面积(筛筒面积=3.14×筛筒直径×筛筒长度):0.32m²; | 外形尺寸（长×宽×高）：1980mm×700mm×1120mm；总功率：7KW 结构形式：螺旋挤压；筛筒直径：180mm；筛筒长度：57cm； | 7 | 购机补贴(非通用类) | 2024-12-30 | 河南省 | 评阅通过 | T201941410047
畜牧机械 | 饲养机械 | 粪污固液分离机 | 筛筒面积0.2—0.5m²粪污固液分离机 | 卫辉市卫新机械有限公司 | 固液分离机 | 9GY-6 | 结构型式:螺旋挤压式;筛筒面积(筛筒面积=3.14×筛筒直径×筛筒长度):0.43m²; | 外形尺寸（长×宽×高）2130mm×900mm×1430mm;总功率：8.5KW； 结构形式：螺旋挤压；筛筒直径：240mm；筛筒长度：57cm； | 8.5 | 购机补贴(非通用类) | 2024-12-30 | 河南省 | 评阅通过 | T201941410046
畜牧机械 | 饲养机械 | 粪污固液分离机 | 筛筒面积0.2—0.5m²粪污固液分离机 | 新乡市北方散热器有限公司 | 固液分离机 | 9GY-4 | 结构型式:螺旋挤压式;筛筒面积(筛筒面积=3.14×筛筒直径×筛筒长度):0.322164m²; | 结构型式：螺旋挤压，筛筒直径：180mm，筛筒长度：57cm，总功率：7kW，外形尺寸(长×宽×高)：2000×700×1120mm，猪粪污水处理能力：4—8m3/h | 7 | 购机补贴(非通用类) | 2024-12-30 | 河南省 | 评阅通过 | T201941410042
畜牧机械 | 饲养机械 | 粪污固液分离机 | 筛筒面积0.2—0.5m²粪污固液分离机 | 新乡市北方散热器有限公司 | 固液分离机 | 9GY-6 | 结构型式:螺旋挤压式;筛筒面积(筛筒面积=3.14×筛筒直径×筛筒长度):0.429552m²; | 结构型式：螺旋挤压，筛筒直径：240mm，筛筒长度：57cm，总功率：10.5kW，外形尺寸(长×宽×高)：2200×800×1420mm，猪粪污水处理能力：6—12m3/h | 10.5 | 购机补贴(非通用类) | 2024-12-30 | 河南省 | 评阅通过 | T201941410041
畜牧机械 | 饲养机械 | 粪污固液分离机 | 筛筒面积0.2—0.5m²粪污固液分离机 | 新乡市和协饲料机械制造有限公司 | 畜禽粪便固液分离机 | 9GY-3 | 结构型式:螺旋挤压式;筛筒面积(筛筒面积=3.14×筛筒直径×筛筒长度):0.304266m²; | 结构形式：螺旋挤压，筛筒直径：170mm，筛筒长度：57cm，电机总功率：7kw，其中挤压电机数量：1个，挤压电机总功率：4kw，离心电机数量：1个，离心电机总功率：3kw， 电机总功率：7kw， 外形尺寸（长X宽X高）mm：1980X700X1110。筛筒面积=3.14×0.17×0.57=0.304266㎡ | 7 | 购机补贴(非通用类) | 2024-12-30 | 河南省 | 评阅通过 | T201941410062
畜牧机械 | 饲养机械 | 粪污固液分离机 | 筛筒面积0.2—0.5m²粪污固液分离机 | 宜昌龙科技有限公司 | 粪污固液分离机 | 9GY-180(F) | 结构型式:螺旋挤压式;筛筒面积(筛筒面积=3.14×筛筒直径×筛筒长度):0.41m²; | 型号名称：9GY-180(F)型粪污固液分离机 结构型式：螺旋挤压式 筛筒直径（mm）：175 筛筒长度（cm）：75 挤压电机总功率（kW）：5.5 总功率（kW）：5.5 外形尺寸(长×宽×高)（mm）：2100×320×800 | 5.5 | 购机补贴(非通用类) | 2024-12-31 | 湖北省 | 评阅通过 | T20190606118
畜牧机械 | 饲养机械 | 粪污固液分离机 | 筛筒面积0.2—0.5m²粪污固液分离机 | 宜昌龙科技有限公司 | 粪污固液分离机 | 9GY-180(Y) | 结构型式:螺旋挤压式;筛筒面积(筛筒面积=3.14×筛筒直径×筛筒长度):0.41m²; | 型号名称：9GY-180(Y)型粪污固液分离机 结构型式：螺旋挤压式 筛筒直径（mm）：175 筛筒长度（cm）：75 总功率（kW）：5.5 外形尺寸(长×宽×高)（mm）：2100×280×730 | 5.5 | 购机补贴(非通用类) | 2024-12-31 | 湖北省 | 评阅通过 | T20190606119
畜牧机械 | 饲养机械 | 粪污固液分离机 | 筛筒面积0.2—0.5m²粪污固液分离机 | 郑州嵩威机械制造有限公司 | 粪污固液分离机 | 9GY-6 | 结构型式:螺旋挤压式;筛筒面积(筛筒面积=3.14×筛筒直径×筛筒长度):0.3297m²; | 1、结构型式：螺旋挤压；2、圆筒筛面积：0.3297㎡；3、电机总功率：7kw；4、处理量：6-10m³/h。 | 7 | 购机补贴(非通用类) | 2024-12-30 | 河南省 | 评阅通过 | T201941410031
畜牧机械 | 饲养机械 | 粪污固液分离机 | 筛筒面积0.2—0.5m²粪污固液分离机 | 郑州嵩威机械制造有限公司 | 粪污固液分离机 | 9GY-7 | 结构型式:螺旋挤压式;筛筒面积(筛筒面积=3.14×筛筒直径×筛筒长度):0.3297m²; | 1、结构型式：螺旋挤压；2、圆筒筛面积：0.3297㎡；3、电机总功率：11.5kw；4、处理量：7-10m³/h。 | 11.5 | 购机补贴(非通用类) | 2024-12-30 | 河南省 | 评阅通过 | T201941410030
畜牧机械 | 饲养机械 | 粪污固液分离机 | 筛筒面积0.5m²及以上粪污固液分离机 | 宜昌龙科技有限公司 | 粪污固液分离机 | 9GY-230(F) | 结构型式:螺旋挤压式;筛筒面积(筛筒面积=3.14×筛筒直径×筛筒长度):0.54m²; | 型号名称：9GY-230(F)型粪污固液分离机 结构型式：螺旋挤压式 筛筒直径（mm）：230 筛筒长度（cm）：75 挤压电机总功率（kW）：5.5 总功率（kW）：5.5 外形尺寸(长×宽×高)（mm）：2280×490×940 | 5.5 | 购机补贴(非通用类) | 2024-12-31 | 湖北省 | 评阅通过 | T20190606120
畜牧机械 | 饲养机械 | 粪污固液分离机 | 筛筒面积0.5m²及以上粪污固液分离机 | 宜昌龙科技有限公司 | 粪污固液分离机 | 9GY-230(Y) | 结构型式:螺旋挤压式;筛筒面积(筛筒面积=3.14×筛筒直径×筛筒长度):0.54m²; | 型号名称:9GY-230(Y)型粪污固液分离机 结构型式:螺旋挤压式 筛筒直径(mm):230 筛筒长度(cm):75 总功率(kW):5.5 外形尺寸(长×宽×高)(mm):2300×330×850 | 5.5 | 购机补贴(非通用类) | 2024-12-31 | 湖北省 | 评阅通过 | T20190606121
畜牧机械 | 饲养机械 | 粪污固液分离机 | 筛筒面积0.5m²及以上粪污固液分离机 | 宜昌龙科技有限公司 | 粪污固液分离机 | 9GY-280(F) | 结构型式:螺旋挤压式;筛筒面积(筛筒面积=3.14×筛筒直径×筛筒长度):0.79m²; | 型号名称:9GY-280(F)型粪污固液分离机 结构型式:螺旋挤压式 筛筒直径(mm):280 筛筒长度(cm):90 总功率(kW):7.5 外形尺寸(长×宽×高)(mm):2450×490×980 | 7.5 | 购机补贴(非通用类) | 2024-12-31 | 湖北省 | 评阅通过 | T20190606122
畜牧机械 | 饲养机械 | 粪污固液分离机 | 筛筒面积0.5m²及以上粪污固液分离机 | 宜昌龙科技有限公司 | 粪污固液分离机 | 9GY-280(Y) | 结构型式:螺旋挤压式;筛筒面积(筛筒面积=3.14×筛筒直径×筛筒长度):0.79m²; | 型号名称:9GY-280(Y)型粪污固液分离机 结构型式:螺旋挤压式 筛筒直径(mm):280 筛筒长度(cm):90 总功率(kW):7.5 外形尺寸(长×宽×高)(mm):2450×350×910 | 7.5 | 购机补贴(非通用类) | 2024-12-31 | 湖北省 | 评阅通过 | T20190606123
畜牧机械 | 饲养机械 | 粪污固液分离机 | 斜筛面积0.8m²及以上粪污固液分离机 | 祁阳现代农业装备科技开发有限公司 | 粪污固液分离机 | 9GY-18 | 结构型式:筛分+螺旋挤压式;斜筛面积:0.84m²; | 1、型号名称：9GY-18型粪污固液分离机； 2、结构型式：筛分+螺旋挤压式； 3、斜筛面积：0.84m2； 4、斜筛宽度：74cm； 5、筛筒直径：134mm； 6、筛筒长度：30cm； 7、挤压电机：型号：YE2-112M-4，制造商：湘潭市天一电机制造有限公司；标定功率(kW)：4KW；标定转速（r/min）：1440r/min； 8、清洗水泵总功率：1.5kW； 9、外形尺寸（长×宽×高）mm：1300×1700×1360； 10、猪粪污水处理能力：≥18m3/h | 5.5 | 购机补贴(非通用类) | 2024-07-04 | 湖南省 | 评阅通过 | T201943430017
畜牧机械 | 饲养机械 | 粪污固液分离机 | 斜筛面积0.8m²及以上粪污固液分离机 | 曲阜市春秋机械设备有限公司 | 固液分离机 | 9GY-10 | 结构型式:筛分+螺旋挤压式;斜筛面积:0.92m²; | 结构型式：筛分+螺旋挤压式；斜筛片数 片：1；斜筛面积 ㎡：0.92；斜筛宽度cm：80；筛筒直径 mm ：150；筛筒长度cm：25；挤压电机的数量个：1；挤压电机总功率 kW ：3；振动电机数量 个：1；振动电机总功率 kW ：0.03；*总功率 kW ：3.03；外形尺寸(长×宽×高)mm：1700×1250×1600；猪粪污水处理能力m³/h：≥10 | 3.03 | 购机补贴(非通用类) | 2026-04-01 | 山东省 | 评阅通过 | T202100430190
畜牧机械 | 饲养机械 | 粪污固液分离机 | 斜筛面积0.8m²及以上粪污固液分离机 | 曲阜市春秋机械设备有限公司 | 固液分离机 | 9GY-20 | 结构型式:筛分+螺旋挤压式;斜筛面积:1.32m²; | 结构型式：筛分＋螺旋挤压式；斜筛片数片：1；斜筛面积㎡：1.32；斜筛宽度cm：120；筛筒直径 mm ：150；筛筒长度cm：25；挤压电机的数量个：1；挤压电机总功率 kW：4；振动电机数量个：1；振动电机总功率kW：0.03；*总功率kW ：4.03；外形尺寸(长×宽×高)mm：2100×1230×1600；猪粪污水处理能力m³/h：≥20 | 4.03 | 购机补贴(非通用类) | 2026-04-01 | 山东省 | 评阅通过 | T202100430192
畜牧机械 | 饲养机械 | 粪污固液分离机 | 斜筛面积0.8m²及以上粪污固液分离机 | 台州川淇机械有限公司 | 粪污固液分离机 | 9GY-40 | 结构型式:螺旋挤压式、筛分+螺旋挤压式;斜筛面积:1.35m²; | 1型号名称 : 9GY-40粪污固液分离机 2 结构型式 : 筛分+螺旋挤压式 3 斜筛片数 : 1片 4 斜筛面积 :1.35m2 5 斜筛宽度 :119.5 cm 6 筛筒直径 :150 mm 7 筛筒长度 :25.0 cm 8 筛筒筛网面积: 0.12 m2 9 挤压电机的数量: 1个 10 挤压电机总功率: 5.5 kW 11 振动电机数量 :1 个 12 振动电机总功率 : 0.04 kW 13 离心电机数量: 1个 14离心电机总功率: 1.5 kW 15 总功率 :5.5 kW 16 外形尺寸(长X宽X高) : 2100 ×1220×1600 mm | 5.5 | 购机补贴(非通用类) | 2026-07-29 | 浙江省 | 评阅通过 | T202169690136
畜牧机械 | 饲养机械 | 粪污固液分离机 | 斜筛面积0.8m²及以上粪污固液分离机 | 新乡市北方散热器有限公司 | 固液分离机 | 9GY-10 | 结构型式:筛分+螺旋挤压式;斜筛面积:0.85m²; | 结构型式:筛分+螺旋挤压，斜筛面积:0.85m2，总功率:7.08kW，外形尺寸(长×宽×高)：1700×1400×1500mm，猪粪污水处理能力 ：10—20m3/h | 7.08 | 购机补贴(非通用类) | 2024-12-30 | 河南省 | 评阅通过 | T201941410040
畜牧机械 | 饲养机械 | 粪污固液分离机 | 斜筛面积0.8m²及以上粪污固液分离机 | 新乡市和协饲料机械制造有限公司 | 畜禽粪便固液分离机 | 9GY-10 | 结构型式:筛分+螺旋挤压式;斜筛面积:1.3m²; | 结构形式：筛分+螺旋挤压，斜筛片数：1片，斜筛面积：1.3㎡，斜筛宽度：114cm，筛筒直径：155mm，筛筒长度：38cm，电机总功率：7.1kw，其中挤压电机数量：1个 ，挤压电机总功率：4kw，振动电机数量：1个，振动电机总功率：0.12kw，离心电机数量：1个，离心电机总功率：3kw，外形尺寸（长X宽X高）：2270X1400X1550 | 7.12 | 购机补贴(非通用类) | 2024-12-30 | 河南省 | 评阅通过 | T201941410060
畜牧机械 | 饲养机械 | 粪污固液分离机 | 斜筛面积0.8m²及以上粪污固液分离机 | 新乡市和协饲料机械制造有限公司 | 畜禽粪便固液分离机 | 9GY-6 | 结构型式:筛分+螺旋挤压式;斜筛面积:0.85m²; | 结构形式：筛分+螺旋挤压，斜筛片数：1片，斜筛面积：0.85㎡，斜筛宽度：74cm，筛筒直径：125mm，筛筒长度：21cm，电机总功率：5.32kw，其中挤压电机数量：1个挤压电机总功率：3kw，振动电机数量：1个，振动电机总功率：0.12kw，离心电机数量：1个，离心电机总功率：2.2kw，电机总功率：5.32kw外形尺寸（长X宽X高）：1650X1400X1550 | 5.32 | 购机补贴(非通用类) | 2024-12-30 | 河南省 | 评阅通过 | T201941410061
畜牧机械 | 饲养机械 | 粪污固液分离机 | 斜筛面积0.8m²及以上粪污固液分离机 | 郑州市盛之远农业机械有限公司 | 畜禽粪便固液分离机 | 9GY-30 | 结构型式:筛分+螺旋挤压式;斜筛面积:1.1m²; | 结构型式：斜筛+螺旋挤压，筛分部分斜筛片数1片，筛分部分斜筛面积1.1m，筛分部分斜筛宽度109cm，筛筒部分筛筒直径150mm，筛筒部分筛筒长度35cm，辊轮部分辊轮级数1级，辊轮部分辊轮直径146mm，辊轮部分辊轮长度159cm，挤压电机的数量1个 ，挤压电机总功率 4kW ，振动电机数量1个，振动电机总功率0.04kW，离心电机数量1个，离心电机总功率4kW，总功率12.04kW（其中搅拌电机4）， 外形尺寸(长×宽×高)2350×1260×1600mm， 处理能力猪粪污水 25-40m³/h，处理能力猪粪污水25-40m³/h，处理能力猪粪污水25-40m³/h | 12.04 | 购机补贴(非通用类) | 2022-12-31 | 河南省 | 评阅通过 | 苏农机（2018）第（0357）号
畜牧机械 | 饲养机械 | 粪污固液分离机 | 斜筛面积0.8m²及以上粪污固液分离机 | 郑州嵩威机械制造有限公司 | 粪污固液分离机 | 9GY-31 | 结构型式:筛分+螺旋挤压式;斜筛面积:1.1m²; | 1、结构型式：筛分+螺旋挤压；2、斜筛面积：1.1㎡；3、电机总功率：7.15kw；4、处理量：31-40m³/h。 | 7.15 | 购机补贴(非通用类) | 2024-12-30 | 河南省 | 评阅通过 | T201941410029
水产机械 | 水产养殖机械 | 增氧机 | 微孔曝气式增氧机 | 淮安市绿泉工贸有限公司 | 微孔曝气增氧装置 | ZWK-10/2.2(F) | 功率:2.2kW;曝气式增氧机:是 ; | 增氧方式:微孔曝气式；配套功率(KW):2.2 | 2.2 | 购机补贴(非通用类) | 2021-12-31 | 江苏省 | 评阅通过 | 苏农机（2017）第（0511）号
水产机械 | 水产养殖机械 | 增氧机 | 微孔曝气式增氧机 | 淮安市绿泉工贸有限公司 | 微孔曝气增氧装置 | ZWK-10/3.0(F) | 功率:3.0kW;曝气式增氧机:是 ; | 增氧方式:微孔曝气式；配套功率(KW):3.0 | 3 | 购机补贴(非通用类) | 2021-12-31 | 江苏省 | 评阅通过 | 苏农机（2017）第（0512）号
水产机械 | 水产养殖机械 | 增氧机 | 微孔曝气式增氧机 | 江阴市庞达橡塑有限公司 | 微孔曝气增氧设备 | ZWK-10/1.5 | 功率:1.5kW;曝气式增氧机:是 ; | 型号名称：ZWK-10/1.5型微孔曝气增氧设备；整机质量（风机）：50kg；配套动力型式：罗茨风机；标定功率：1.5kW；额定转速：1280r/min；额定风压：30kPa；额定风量:140m3/h; 曝气管内径:Φ10mm;曝气管外径:Φ16mm;曝气管长度：400m。 | 1.5 | 购机补贴(非通用类) | 2021-12-31 | 江苏省 | 评阅通过 | 苏农机（2017）第（0498）号
水产机械 | 水产养殖机械 | 增氧机 | 微孔曝气式增氧机 | 江阴市庞达橡塑有限公司 | 微孔曝气增氧设备 | ZWK-10/2.2 | 功率:2.2kW;曝气式增氧机:是 ; | 型号名称：ZWK-10/2.2型微孔曝气增氧设备；整机质量（风机）：63kg；配套动力型式：罗茨风机；标定功率：2.2kW；额定转速：1280r/min；额定风压：30kPa；额定风量:144m3/h; 曝气管内径:Φ10mm;曝气管外径:Φ16mm;曝气管长度：500m。 | 2.2 | 购机补贴(非通用类) | 2021-12-31 | 江苏省 | 评阅通过 | 苏农机（2017）第（0500）号
水产机械 | 水产养殖机械 | 增氧机 | 微孔曝气式增氧机 | 江阴市庞达橡塑有限公司 | 微孔曝气增氧设备 | ZWK-10/3.0 | 功率:3.0kW;曝气式增氧机:是 ; | 型号名称：ZWK-10/3.0型微孔曝气增氧设备；整机质量（风机）：95kg；配套动力型式：罗茨风机；标定功率：3.0kW；额定转速：1280r/min；额定风压：30kPa；额定风量:140m3/h; 曝气管内径:Φ10mm;曝气管外径:Φ15mm;曝气管长度：300~800m。 | 3 | 购机补贴(非通用类) | 2021-12-31 | 江苏省 | 评阅通过 | 苏农机（2017）第（0499）号
水产机械 | 水产养殖机械 | 增氧机 | 微孔曝气式增氧机 | 金湖小青青机电设备有限公司 | 微孔曝气增氧机 | ZWK3.0-10 | 功率:3kW;曝气式增氧机:是 ; | 型号 / ZWK3.0-10 风机型式 / 罗茨风机 配套动力 kW 3 额定风压 kPa 24.5 额定风量 m3/h 155 曝气盘规格 mm 850 曝气管内径 mm φ10 曝气管外径 mm Φ14 曝气管长度 m 400 | 3 | 购机补贴(非通用类) | 2025-12-30 | 江苏省 | 评阅通过 | T202032320461
水产机械 | 水产养殖机械 | 增氧机 | 微孔曝气式增氧机 | 台州市晟水产养殖机械有限公司 | 曝气式增氧机 | YSW-1.5 | 功率:1.5kW;曝气式增氧机:是 ; | 型号：YSW-1.5,风机型式：漩涡风机,配套动力：1.5kW,额定风压：22kpa,额定风量：150m³/h,曝气盘规格：600-800mm,曝气管内径：10mm,曝气管外径：16mm,曝气管长度：100m | 1.5 | 购机补贴(非通用类) | 2021-12-31 | 浙江省 | 评阅通过 | 部20170897
农业废弃物利用处理设备 | 废弃物处理设备 | 秸秆压块（粒、棒）机 | 2t/h及以上秸秆压块(粒、棒)机 | 巩义市恒裕机械制造有限公司 | 秸秆压块机 | 9JK-3500 | 生产率:3.5t/h;功率:110kW; | 立式结构型式：立式； 主电动机额定功率 kW：110； 外形尺寸（长×宽×高） mm：3250×2500×2000； 压模直径 mm：980； 压模有效宽度 mm：32； 压辊数量 个：2； 压模孔截面尺寸 mm：29×29； 压模孔数量 个：72； 纯工作小时生产率 kg/h：3500 | 110 | 购机补贴(非通用类) | 2025-09-29 | 河南省 | 评阅通过 | 鄂2020144
农业废弃物利用处理设备 | 废弃物处理设备 | 秸秆压块（粒、棒）机 | 2t/h及以上秸秆压块(粒、棒)机 | 巩义市恒裕机械制造有限公司 | 秸秆压块机 | 9JK-6500 | 生产率:6.5t/h;功率:200kW; | 立式结构型式 ：立式； 主电动机额定功率 kW：200； 外形尺寸（长×宽×高）mm：4660×3270×2270； 压模直径 mm：1830； 压模有效宽度 mm：32； 压模孔截面尺寸mm：29×29； 压模孔数量个：120； 纯工作小时生产率 kg/h ：6500 | 200 | 购机补贴(非通用类) | 2025-09-29 | 河南省 | 评阅通过 | 鄂2020144
设施农业设备 | 温室大棚设备 | 热风炉 | 0.116—0.465MW生物质颗粒热风炉 | 湖南湘源金穗智能装备有限公司 | 生物质成型燃料热风炉 | 5LS-240 | 热功率:0.24MW;燃料品种:生物质颗粒;配备送料和温控装置:是 ; | 1.型号名称：5LS-240型生物质成型燃料热风炉；2.结构型式：整体式；3.热风炉炉体外形尺寸（长×宽×高）：1250×1150×1310mm;4.燃料种类：生物质颗粒；5.燃料方式：机烧；6.进料方式：自动进料；7.点火方式：人工点火；8.热功率：0.240MW;9.热效率≥70%；10.输出热风温度：60～140℃;11.热风机风量18000～24000m³/h；热风机功率：11KW;12.引烟风机风量：504m³/h；引烟风机功率：0.37KW;13.配套总功率：11.87KW; | 11.87 | 购机补贴(非通用类) | 2026-06-08 | 湖南省 | 评阅通过 | T202143430080
设施农业设备 | 温室大棚设备 | 热风炉 | 0.116—0.465MW生物质颗粒热风炉 | 湖南湘源金穗智能装备有限公司 | 生物质成型燃料热风炉 | 5LS-410 | 热功率:0.41MW;燃料品种:生物质颗粒;配备送料和温控装置:是 ; | 1.型号名称：5LS-410型生物质成型燃料热风炉；2.结构型式：整体式；3.热风炉炉体外形尺寸（长×宽×高）：1830×1535×1910mm;4.燃料种类：生物质颗粒；5.燃料方式：机烧；6.进料方式：自动进料；7.点火方式：人工点火；8.热功率：0.410MW;9.热效率≥70%；10.输出热风温度：60～140℃;11.热风机风量18000～24000m³/h；热风机功率：11KW;12.引烟风机风量：860m³/h；引烟风机功率：0.75KW;13.配套总功率：12.55KW; | 12.55 | 购机补贴(非通用类) | 2026-06-08 | 湖南省 | 评阅通过 | T202143430079
设施农业设备 | 温室大棚设备 | 热风炉 | 0.116—0.465MW生物质颗粒热风炉 | 台州市一鸣机械股份有限公司 | 生物质颗粒热风炉 | 5LS-10 | 热功率:0.116MW;燃料品种:生物质;配备送料和温控装置:是 ; | 炉体外型尺寸：1100x1000x1450mm；整机质量：850kg；燃烧方式：机烧炉；配套总功率：5.47 kW；炉蓖面积：0.057m^2；热风机功率：4kW；输出热风最高温度：120℃；输出热风额定换热量：4.19×10^5kJ/h；换热效率：80% | 5.47 | 购机补贴(非通用类) | 2026-03-04 | 浙江省 | 评阅通过 | T20200606290
设施农业设备 | 温室大棚设备 | 热风炉 | 0.116—0.465MW生物质颗粒热风炉 | 台州市一鸣机械股份有限公司 | 生物质颗粒热风炉 | 5LS-235 | 热功率:0.235MW;燃料品种:生物质;配备送料和温控装置:是 ; | 结构型式:整体式；热风炉炉体外形尺寸（长×宽×高）:1110×1200×1760mm；燃料种类:生物质颗粒燃料；燃烧方式:机烧；进料方式:自动进料；点火方式:手动点火；热功率:0.235MW；热效率：80%；输出热风温度:60-150℃；热风机风量:6677-13353m3/h；热风机功率:4kW；引烟风机风量:1450m3/h；引烟风机功率:0.75kW；配套总功率:5.67kW； | 5.67 | 购机补贴(非通用类) | 2024-07-04 | 浙江省 | 评阅通过 | T201943430019
设施农业设备 | 温室大棚设备 | 热风炉 | 0.116—0.465MW生物质颗粒热风炉 | 台州市一鸣机械股份有限公司 | 生物质颗粒热风炉 | 5LS-30 | 热功率:0.356MW;燃料品种:生物质;配备送料和温控装置:是 ; | 炉体外型尺寸：1850x1650x2350 mm；整机质量：2700 kg；燃烧方式：机烧炉；配套总功率：8.17 kW；热功率：0.356 MW；燃烧室容积：0.675 M^3；换热器型式：列管换热；换热器数量：2个；输出最高热风温度：120℃；输出热风额定换热量：1280 MJ/h；换热效率：80.2% | 8.17 | 购机补贴(非通用类) | 2026-03-04 | 浙江省 | 评阅通过 | T20200606289
设施农业设备 | 温室大棚设备 | 热风炉 | 0.116—0.465MW生物质颗粒热风炉 | 浙江武义万达干燥设备制造有限公司 | 生物质成型燃料热风炉 | 5LS-165 | 热功率:0.165MW;燃料品种:生物质颗粒;配备送料和温控装置:是 ; | 结构型式：整体式；外形尺寸：2200×1300×2350；燃料种类：生物质颗粒；燃烧方式：机烧；进料方式：自动时料；点火方式：自动点火；热功率：0.165MW；热效率≥70%；输出热风温度：60-240℃；热风机风量：2100-11600m3/h；热风机功率2.2kw；引烟机风量：465-835m3/h；引烟风机功率：0.75kw；配套总功率3.5kw | 3.5 | 购机补贴(非通用类) | 2025-04-09 | 浙江省 | 评阅通过 | T202043430013
设施农业设备 | 温室大棚设备 | 热风炉 | 0.116—0.465MW生物质颗粒热风炉 | 浙江武义万达干燥设备制造有限公司 | 生物质成型燃料热风炉 | 5LS-275 | 热功率:0.275MW;燃料品种:生物质颗粒;配备送料和温控装置:是 ; | 结构型式：整体式；外形尺寸：2370×2210×2850；燃料种类：生物质颗粒；燃烧方式：机烧；进料方式：自动时料；点火方式：自动点火；热功率：0.275MW；热效率≥70%；输出热风温度：60-240℃；热风机风量：3900-19300m3/h；热风机功率5.5kw；引烟机风量：565-1015m3/h；引烟风机功率：1.1kw；配套总功率7.5kw | 7.5 | 购机补贴(非通用类) | 2025-04-09 | 浙江省 | 评阅通过 | T202043430014
动力机械 | 拖拉机 | 轮式拖拉机 | 30-40马力两轮驱动拖拉机 | 常州东风农机集团有限公司 | 轮式拖拉机 | DF300A | 功率:30马力;驱动方式:两轮驱动 ; | 驱动轮数：两轮驱动；发动机标定功率（kW）：22.1，外形尺寸（长×宽×高）(mm):3120×1485×2425 安全架，最小使用比质量61.54Kg/KW.发动机与离合器联接方式：直联式 国三排放。 | 22.1 | 购机补贴(通用类) | 2024-12-30 | 江苏省 | 评阅通过 | T201932320126 | FH20GW1281 | 国家拖拉机质量监督检验中心（洛阳西苑车辆与动力检验所有限公司） | （2019）委检字整机类第0022号 | 盐城市农业机械试验鉴定站
动力机械 | 拖拉机 | 轮式拖拉机 | 30-40马力两轮驱动拖拉机 | 洛阳泰红农业机械有限公司 | 轮式拖拉机 | 300 | 功率:30马力;驱动方式:两轮驱动 ; | 整机外廓尺寸(长×宽×高及部位):3250×1300×2200至安全架mm;轴距或履带接地长:1700mm;常用轮距(前轮/后轮)或轨距:1100/1100mm;轮距(前轮/后轮)或轨距:1000-1200/1100-1200mm;最小离地间隙及部位:390mm至前桥底部;最小使用质量:1130kg;履带接地比压kPa；最小使用比质量：51.22kg/kW；挡位数（前进/倒退）：8/2；主变速挡位数：4+1；副变速挡位数：2；最高设计理论速度：26.7km/h；发动机与主离合器联接方式：直联 | 22.06 | 购机补贴(通用类) | 2025-12-30 | 河南省 | 评阅通过 | T202041410230 | FH16GW0662 | 国家拖拉机质量监督检验中心 | 2015KKX030 | 河南省拖拉机柴油机产品质量监督检验中心
动力机械 | 拖拉机 | 轮式拖拉机 | 30-40马力两轮驱动拖拉机 | 山东山拖凯泰农业装备有限公司 | 轮式拖拉机 | 山拖300 | 功率:30马力;驱动方式:两轮驱动 ; | 外廓尺寸(长×宽×高)：3230×1480×2270mm；驱动型式：两轮驱动；功率:30马力；轴距:1740mm；最小离地间隙及部位：430mm（牵引板底部）；轮距（前轮/后轮）：1140、1240、1340、1440/1350、1450mm；最小使用质量:1370kg；最小使用比质量（kg/kw）：62.9；标准配重(前/后)50/140kg；档位数(前进/倒退):8/2；主变速档位数：4+1；副变速档位数：2；翻倾防护装置（驾驶室或安全框架）:型号554-46-010,两柱式 ；发动机标定功率：22.1kw；轮胎型号（前轮/后轮）：5.00-15/11.2-24；发动机型号:JD2E6N6 ; 功率:22.1KW ； 生产厂家:江苏农华智慧农业科技股份有限公司 ；发动机排放标准：国Ⅲ | 22.1 | 购机补贴(通用类) | 2024-12-30 | 山东省 | 评阅通过 | T201900621031 | W201211006 | 山东省农业机械产品质量监督检验站 | 鲁T2008200 | 山东省农业机械试验鉴定站
动力机械 | 拖拉机 | 轮式拖拉机 | 30-40马力两轮驱动拖拉机 | 山东山拖凯泰农业装备有限公司 | 轮式拖拉机 | 山拖350 | 功率:35马力;驱动方式:两轮驱动 ; | 外廓尺寸(长×宽×高):3360X1480X2270mm；驱动型式:两轮驱动；功率:35马力；轴距:1890mm；最小离地间隙及部位：430mm（牵引板底部）；轮距（前轮/后轮）：1140、1240、1340、1440/1350、1450；最小使用质量:1450kg；标准配重(前/后)50/140kg；最小使用比质量（kg/kw）：56.4；档位数(前进/倒退):8/2；主变速档位数：4+1；副变速档位数：2；翻倾防护装置（驾驶室或安全框架）:型号554-46-010,两柱式 ；轮胎型号（前轮/后轮）：5.00-15/11.2-24；发动机型号:SL3100DKT-2；生产厂家:福建力佳股份有限公司 功率:25.7KW； 发动机排放标准：国Ⅲ | 25.7 | 购机补贴(通用类) | 2024-12-30 | 山东省 | 评阅通过 | T201900621031 | W201211006 | 山东省农业机械产品质量监督检验站 | B2014TJ37023 | 山东省农业机械试验鉴定站
动力机械 | 拖拉机 | 轮式拖拉机 | 30-40马力两轮驱动拖拉机 | 山东时风（集团）有限责任公司 | 轮式拖拉机 | SF350-1 | 功率:35马力;驱动方式:两轮驱动 ; | 常柴ZN485T国Ⅲ、风云机罩、力位调节提升器、前轮5.00-15后轮9.5-24、8+2档、机械转向、双速输出(540/1000)、强化锁档 差速锁 气刹装置、便携前配重、单层后配重。 | 25.7 | 购机补贴(通用类) | 2024-12-30 | 山东省 | 评阅通过 | T201900220487 | W201609124 | 机械工业农业机械产品质量检测中心（济南） | W201401140-Ⅱ | 山东省农业机械产品质量监督检验站
动力机械 | 拖拉机 | 轮式拖拉机 | 40-50马力两轮驱动拖拉机 | 河南华晨农业机械制造有限公司 | 轮式拖拉机 | 华晨福迪400 | 功率:40马力;驱动方式:两轮驱动 ; | 功率：29.5KW；驱动方式：四轮驱动；全液压转向；4×（2+1）机械平面组成式变速箱； | 29.5 | 购机补贴(通用类) | 2021-12-31 | 河南省 | 评阅通过 | 部20171233 | FH17GW0531 | 国家拖拉机质量监督检验中心 | LT16GK0351 | 国家拖拉机质量监督检验中心
动力机械 | 拖拉机 | 轮式拖拉机 | 40-50马力两轮驱动拖拉机 | 河南华晨农业机械制造有限公司 | 轮式拖拉机 | 华晨福迪450 | 功率:45马力;驱动方式:两轮驱动 ; | 功率：33.1KW；驱动方式：四轮驱动；全液压转向；4×（2+1）机械平面组成式变速箱； | 33.1 | 购机补贴(通用类) | 2021-12-31 | 河南省 | 评阅通过 | 部20171234 | FH17GW0531 | 国家拖拉机质量监督检验中心 | LT16GK0351 | 国家拖拉机质量监督检验中心
动力机械 | 拖拉机 | 轮式拖拉机 | 40-50马力两轮驱动拖拉机 | 洛阳万年红拖拉机有限公司 | 轮式拖拉机 | 万年红400A | 功率:40马力;驱动方式:两轮驱动 ; | 驱动方式：两轮驱动；发动机标定功率：29.5kw；最小使用质量：1210kg | 29.5 | 购机补贴(通用类) | 2025-09-26 | 河南省 | 评阅通过 | T202041410130 | FH20GW1061 | 国家拖拉机质量监督检验中心 | 2015KKX093 | 河南省拖拉机柴油机产品质量监督检验中心
动力机械 | 拖拉机 | 轮式拖拉机 | 40-50马力两轮驱动拖拉机 | 潍坊昊鹏农业装备有限公司 | 轮式拖拉机 | HP400 | 功率:40马力;驱动方式:两轮驱动 ; | 功率：40马力，驱动方式：两轮驱动，最小使用质量：1400kg；外廓尺寸(长×宽×高及部位mm):3400×1570×2170（防翻架顶部）;轴距：1840mm；常用轮距（前轮/后轮mm）：1300/1300， | 29.5 | 购机补贴(通用类) | 2024-12-30 | 山东省 | 评阅通过 | T201900410917 | NW201905030 | 山东省农业机械科学研究院产品质量检测中心 | W201401076-Ⅱ | 山东省农业机械产品质量监督检验站
动力机械 | 拖拉机 | 轮式拖拉机 | 40-50马力两轮驱动拖拉机 | 枣庄海纳科技有限公司 | 轮式拖拉机 | 雷硕-450 | 功率:45马力;驱动方式:两轮驱动 ; | 功率:33.1kW（45马力）;驱动方式:两轮驱动; | 33.1 | 购机补贴(通用类) | 2021-12-31 | 山东省 | 评阅通过 | 部20170961 | W201612005 | 机械工业农业机械产品质量检测中心（济南） | WJ2017BKKX015 | 河南省拖拉机柴油机产品质量监督检验中心
动力机械 | 拖拉机 | 轮式拖拉机 | 40-50马力两轮驱动拖拉机 | 枣庄海纳科技有限公司 | 轮式拖拉机 | 雷硕-450D | 功率:45马力;驱动方式:两轮驱动 ; | 功率:33.1kW（45马力）;驱动方式:两轮驱动; | 33.1 | 购机补贴(通用类) | 2021-12-31 | 山东省 | 评阅通过 | 部20170962 | W201612005 | 机械工业农业机械产品质量检测中心（济南） | WJ2017BKKX015 | 河南省拖拉机柴油机产品质量监督检验中心
动力机械 | 拖拉机 | 轮式拖拉机 | 50-60马力两轮驱动拖拉机 | 河北华戎装备制造有限公司 | 轮式拖拉机 | HR500 | 功率:50马力;驱动方式:两轮驱动 ; | 整机型式：轮式；整机驱动型式：两驱；整机外廓尺寸(长×宽×高及部位)：3550×1280×2150 (至安全架顶)mm；轴距或履带接地长：1860mm；常用轮距(前轮/后轮)或轨距：1000/1000mm；轮距(前轮/后轮)或轨距：1000、1050、1200/960～1300mm；最小离地间隙及部位：350（后桥底部）mm；离合器壳体前端面至后驱动轴轴心线的水平距离：1028mm；变速箱齿轮副轴孔中心距：80.5±0.044mm；最小使用质量：1380kg；标准配重(前/后)：66/40kg；最小使用比质量：37.5kg/Kw；挡位数（前进/倒退）：8/2；主变速挡位数：4＋1；副变速挡位数：2；发动机与主离合器联接方式：直联；翻倾防护装置（驾驶室或安全框架）型号：HR704-A.46.002；翻倾防护装置（驾驶室或安全框架）型式：安全框架；发动机型号：4DW91-50GAG3U；发动机生产厂：一汽解放汽车有限公司无锡柴油机厂；发动机标定功率：36.8kW；发动机额定净功率：36.8kW；发动机标定转速：2500r/min；驾驶员座椅型号：SMT-CS05-1；安全带型号：FS2001；转向系型式：全液压转向；转向系转向操纵机构：方向盘；转向系转向机构型式：前轮转向；传动系箱体数量：2个；变速箱（器）型式：机械平面组成式；主变速位置：在第2箱体中；主变速换挡方式：机械有级挡；副变速换挡方式：机械有级挡；轮胎型号(前轮/后轮)：6.00-16/11.2-24；轮胎数量(前轮/后轮)：2/2个；液压悬挂系统型式：分置式；悬挂装置型式：后置三点悬挂；悬挂装置类别：1类；工作装置液压油泵型号：CBAd1014YW；液压输出组数：1组；工作装置安全阀全开压力：16±0.5MPa；动力输出轴花键数目：6；动力输出轴标准转速：720r/min。 | 36.8 | 购机补贴(通用类) | 2026-04-01 | 河北省 | 评阅通过 | T202100510240 | WJ2020KFH08G | 河南省拖拉机柴油机产品质量监督检验中心 | LT20GK0091 | 国家拖拉机质量监督检验中心
动力机械 | 拖拉机 | 轮式拖拉机 | 50-60马力两轮驱动拖拉机 | 洛阳万年红拖拉机有限公司 | 轮式拖拉机 | 万年红500 | 功率:50马力;驱动方式:两轮驱动 ; | 驱动方式：两轮驱动；发动机标定功率：36.8kw；最小使用质量：1510kg | 36.8 | 购机补贴(通用类) | 2025-09-26 | 河南省 | 评阅通过 | T202041410130 | FH20GW1061 | 国家拖拉机质量监督检验中心 | 2015KKX093 | 河南省拖拉机柴油机产品质量监督检验中心
动力机械 | 拖拉机 | 轮式拖拉机 | 50-60马力两轮驱动拖拉机 | 山东瑞泽重工有限公司 | 轮式拖拉机 | RC500 | 功率:50马力;驱动方式:两轮驱动 ; | 功率：36.75kW；驱动方式：两轮驱动； | 36.75 | 购机补贴(通用类) | 2025-05-13 | 山东省 | 评阅通过 | 鄂2020066 | HB2020FHZ108 | 湖北三智农业机械检测有限公司 | NW201909015 | 山东省农业机械科学研究院产品质量检测中心
动力机械 | 拖拉机 | 轮式拖拉机 | 50-60马力两轮驱动拖拉机 | 山东山拖凯泰农业装备有限公司 | 轮式拖拉机 | 500-E | 功率:50马力;驱动方式:两轮驱动 ; | 型式：轮式；机架型式：无架；用途：一般用途；外廓尺寸(长×宽×高): 3640×1635×2430（安全架顶部）mm，3600×1800×2450（变更后选装驾驶室顶部）mm；驱动型式:两驱；功率:50马力；轴距:1930MM；最小离地间隙及部位：420 mm（后桥底部）；轮距（前轮/后轮）：1240、1340/1200～1430mm；最小使用质量: 1768kg，1843kg（变更后选装驾驶室）；标准配重质量(前/后) ：64/92KG；最小使用比质量（kg/kw）：48.0，50.1（变更后选装驾驶室）；档位数(前进/倒退): 8/2；变速箱型式:机械平面组成式；主变速档位数：4+1；副变速档位数：2；翻倾防护装置（驾驶室或安全框架）: KT1204A.46B.010 安全框架，型号KT1004A.45N.010,简易驾驶室；轮胎型号（前轮/后轮）：6.00-16/12.4-28， 选装件轮胎型号（前轮/后轮）：5.50-16、5.00-15/12.4-24、11.2-24、11.2-20；发动机型号: 4TE50 ；生产厂家: 山东华源莱动内燃机有限公司 ;功率: 36.8 KW； 发动机排放标准：国Ⅲ；变更后选装发动机1：发动机型号: SD4DW3D；生产厂家:江苏四达动力机械集团有限公司;标定功率:36.8KW；标定转速（r/min）：2400； 发动机排放标准：国Ⅲ；选装发动机2：发动机型号:YD4R50V1，生产厂家:扬动股份有限公司，气缸数：4；标定功率36.75KW，标定转速（r/min）：2400；排放标准：第三阶段 | 36.8 | 购机补贴(通用类) | 2025-07-05 | 山东省 | 评阅通过 | T202000370237 | NW201909060-X01/NW201909058-X02 | 山东省农业机械科学研究院产品质量检测中心 | W201502027-Ⅱ | 山东省农业机械产品质量监督检验站
动力机械 | 拖拉机 | 轮式拖拉机 | 50-60马力两轮驱动拖拉机 | 山东山拖凯泰农业装备有限公司 | 轮式拖拉机 | 550-E | 功率:55马力;驱动方式:两轮驱动 ; | 型式：轮式；机架型式：无架；用途：一般用途；外廓尺寸(长×宽×高及部位):3575×1620×2420（安全架顶部）mm，3600×1800×2450（变更后选装驾驶室顶部）mm；驱动型式:两驱；功率: 55马力；轴距:1870 MM；最小离地间隙及部位：420 mm（后桥底部）；轮距（前轮/后轮）：1240、1340/1200～1430mm；最小使用质量: 1768kg，1843kg（变更后选装驾驶室）；标准配重质量(前/后)：64/92 KG；最小使用比质量（kg/kw）：43.7，45.5（变更后选装驾驶室）；档位数(前进/倒退): 8/2；变速箱型式:机械平面组成式；主变速档位数：4+1；副变速档位数：2；翻倾防护装置（驾驶室或安全框架）:型号 KT1204A.46B.010，安全框架，型号KT1004A.45N.010,简易驾驶室；轮胎型号（前轮/后轮）：6.00-16/12.4-28 ，选装件轮胎型号（前轮/后轮）：5.50-16、5.00-15/12.4-24、11.2-24、11.2-20；发动机型号: YD4JZ55C1 ；生产厂家: 扬动股份有限公司 ;功率:40.5 KW； 发动机排放标准：国Ⅲ | 40.5 | 购机补贴(通用类) | 2025-07-05 | 山东省 | 评阅通过 | T202000370237 | NW201909060-X01/NW201909058-X02 | 山东省农业机械科学研究院产品质量检测中心 | W201502027-Ⅱ | 山东省农业机械产品质量监督检验站
动力机械 | 拖拉机 | 轮式拖拉机 | 50-60马力两轮驱动拖拉机 | 山东山拖凯泰农业装备有限公司 | 轮式拖拉机 | 山拖500 | 功率:50马力;驱动方式:两轮驱动 ; | 外廓尺寸（长×宽×高mm）:3875×1625×2630；驱动方式：两轮驱动；发动机标定功率：36.8kw；轴距:1980mm；常用轮距(前轮/后轮mm):1315/1310；轮距（前轮/后轮）调整方式：有级可调/有级可调；最小使用质量：2070kg；标准配重（前/后）:80/200kg；挡位数（前进/倒退/爬行）:12/12/0；主变速/副变速/其他：4/3/2；发动机与离合器联接方式:直联式；起动方式:电起动；翻倾保护装置（驾驶室/或安全架）：型号：904.46.001，型式：两柱式安全架，生产厂：洛阳同欣工贸有限公司；前照灯型号：FT400/554;转向系型式:全液压转向；行车制动系型式:双片、油浴、盘式；驻车制动系形式：双片、油浴、盘式；前驱动桥型式：无；离合器型式：干式、单片、单作用、常结合；动力输出轴离合器型式：无；变速箱型式：4X3X(1+1)组成式；主变速箱换挡方式：啮合套换挡；副变速箱换挡方式：啮合套换挡；轮胎型号（前轮/后轮）：7.50-16/12.4-28；发动机型号:YD4C50V1，生产厂家:扬动股份有限公司，气缸数：4；标定功率36.8KW，标定转速（r/min）：2400；型式核准证书号:CN FC G3 0716 03 0006；排放标准：第三阶段；选配一：发动机型号：4D32T31/504,生产厂家：浙江新柴股份有限公司，气缸数：4；标定功率36.8KW，标定转速（r/min）：2400；型式核准证书号：CN FC G3 0430 01 0008, 排放标准：第三阶段；选配二：发动机型号：4B5-50V32,生产厂家：安徽全柴动力股份有限公司，气缸数：4；标定功率36.8KW，标定转速（r/min）：2400；；型式核准证书号:CN FC G3 0602 01 0004； 排放标准：第三阶段 | 36.8 | 购机补贴(通用类) | 2021-12-31 | 山东省 | 评阅通过 | 部20171834 | NW201707059 | 山东省农业机械科学研究院产品质量检测中心 | 鲁TK2013002 | 山东省农业机械试验鉴定站
动力机械 | 拖拉机 | 轮式拖拉机 | 50-60马力两轮驱动拖拉机 | 山东山拖凯泰农业装备有限公司 | 轮式拖拉机 | 山拖500A | 功率:50马力;驱动方式:两轮驱动 ; | 外廓尺寸（长×宽×高mm）:3580*1670*2550；驱动方式：两轮驱动；发动机标定功率：36.8kw；轴距：1900mm；常用轮距(前轮/后轮mm):1240/1285；轮距（前轮/后轮）调整方式：有级可调/有级可调；最小使用质量：1885kg；标准配重（前/后）:64/188kg；挡位数（前进/倒退/爬行）:8/2/0；主变速档位数：5；副变速档位数/其他档位数：2/0；发动机与离合器联接方式:直联式；起动方式:电起动；翻倾保护装置（驾驶室/或安全架）：型号：554-46-010，型式：两柱式安全架，生产厂：山东山拖凯泰农业装备有限公司；前照灯型号：D-1DDzhL ; 转向系型式：前轮液压转向 ；行车制动系型式：蹄式、机械操纵 ；驻车制动系形式：手动、机械制动 ；前驱动桥型式：/ ；离合器型式：单片、干式、双作用 ；动力输出轴离合器型式：干式摩擦式 ；变速箱型式：2×(4+1)组成式 ；主变速箱换挡方式：滑移齿轮换挡 ；副变速箱换挡方式：啮合套换挡 ；轮胎型号（前轮/后轮）：7.50-16/12.4-28；发动机型号：4D32T31/504,生产厂家：浙江新柴股份有限公司，气缸数：4；标定功率36.8KW，标定转速（r/min）：2400；型式核准证书号：CN FC G3 0430 01 0008, 排放标准：第三阶段 | 36.8 | 购机补贴(通用类) | 2022-12-31 | 山东省 | 评阅通过 | 部20180626 | NW201805022 | 山东省农业机械科学研究院产品质量检测中心 | （2017）委检字整机类第2122号 | 盐城市农业机械试验鉴定站
动力机械 | 拖拉机 | 轮式拖拉机 | 50-60马力两轮驱动拖拉机 | 山东山拖凯泰农业装备有限公司 | 轮式拖拉机 | 山拖550 | 功率:55马力;驱动方式:两轮驱动 ; | 外廓尺寸（长×宽×高mm）:3845×*1615×2630；驱动方式：两轮驱动；发动机标定功率：40.5kw；轴距：1980mm；常用轮距(前轮/后轮mm):1315/1310；轮距（前轮/后轮）调整方式：伸缩“U型管”/翻辐板调节；最小使用质量：2070kg；标准配重（前/后）:80/200kg；挡位数（前进/倒退/爬行）:12/12/0；主变速/副变速/其他：4/3/2；发动机与离合器联接方式:直联式；起动方式: 电起动；翻倾保护装置（驾驶室/或安全架）：型号：904.46.001，型式：两柱式安全架，生产厂：洛阳同欣工贸有限公司；前照灯型号：FT400/554;转向系型式:全液压转向；行车制动系型式:双片、油浴、盘式；驻车制动系形式：双片、油浴、盘式；前驱动桥型式：无；离合器型式：干式、单片、单作用、常结合；动力输出轴离合器型式：无；变速箱型式：4X3X(1+1)组成式；主变速箱换挡方式：啮合套换挡；副变速箱换挡方式：啮合套换挡；轮胎型号（前轮/后轮）：7.5-16/12.4-28；发动机型号:YD4JZ55C1；生产厂家:扬动股份有限公司；气缸数：4；标定功率:40.5KW；标定转速（r/min）：2400；型式核准证书号:CN FC G3 0716 06 0015；发动机排放标准：第三阶段；选配一：发动机型号:4D32ZT32/554；生产厂家:浙江新柴股份有限公司；气缸数：4；标定功率:40.5KW；标定转速（r/min）：2400；型式核准证书号:CN FC G3 0430 04 0011；发动机排放标准：第三阶段；选配二：发动机型号：4C5-55U32，生产厂家：安徽全柴动力股份有限公司，标定功率:40.5KW；标定转速（r/min）：2400；型式核准证书号:CN FC G30602 04 0026，发动机排放标准：第三阶段 | 40.5 | 购机补贴(通用类) | 2021-12-31 | 山东省 | 评阅通过 | 部20171833 | NW201707059 | 山东省农业机械科学研究院产品质量检测中心 | 鲁TK2013002 | 山东省农业机械试验鉴定站
动力机械 | 拖拉机 | 轮式拖拉机 | 50-60马力两轮驱动拖拉机 | 山东山拖凯泰农业装备有限公司 | 轮式拖拉机 | 山拖550A | 功率:55马力;驱动方式:两轮驱动 ; | 外廓尺寸（长×宽×高mm）:3580*1670*2550；驱动方式：两轮驱动；发动机标定功率：40.5kw；轴距：1900mm；常用轮距(前轮/后轮mm):1240/1285；轮距（前轮/后轮）调整方式：有级调/有级可调；最小使用质量：1885kg；标准配重（前/后）:64/188kg；挡位数（前进/倒退/爬行）:8/2/0；主变速档位数：5；副变速档位数/其他档位数：2/0；发动机与离合器联接方式:直联式；起动方式: 电起动；翻倾保护装置（驾驶室/或安全架）：型号：554-46-010，型式：两柱式安全架，生产厂：山东山拖凯泰农业装备有限公司；前照灯型号：D-1DDzhL ; 转向系型式: 前轮液压转向；行车制动系型式: 蹄式、机械操纵 ；驻车制动系形式：手动、机械制动 ；前驱动桥型式：/ ；离合器型式：单片、干式、双作用 ；动力输出轴离合器型式：干式摩擦式 ；变速箱型式：2×(4+1)组成式 ；主变速箱换挡方式：滑移齿轮换挡 ；副变速箱换挡方式：啮合套换挡 ；轮胎型号（前轮/后轮）：7.50-16/12.4-28；发动机型号:4D27ZT32/554；生产厂家:浙江新柴股份有限公司；气缸数：4；标定功率:40.5KW；标定转速（r/min）：2400；型式核准证书号:CN FC G3 0430 06 0011；发动机排放标准：第三阶段 | 40.5 | 购机补贴(通用类) | 2022-12-31 | 山东省 | 评阅通过 | 部20180625 | NW201805022 | 山东省农业机械科学研究院产品质量检测中心 | （2017）委检字整机类第2122号 | 盐城市农业机械试验鉴定站
动力机械 | 拖拉机 | 轮式拖拉机 | 50-60马力两轮驱动拖拉机 | 泰安泰山国泰拖拉机制造有限公司 | 轮式拖拉机 | GT500-2 | 功率:50马力;驱动方式:两轮驱动 ; | 结构尺寸（长*宽*高及部位mm）：3550×1820×2380（安全架顶），驱动型式：两驱 ，标定功率（kw)：36.8，发动机商标或品牌：锡柴，发动机型号：4DW91-50GG32,轴距（mm）：1750，最小使用质量（kg）：1530，配重（kg）(前/后)：64/90，档位数（前进/倒退）：8/2，变速箱（器）型式：机械平面组成式，机架型式：无架，选装简易驾驶室：结构尺寸（长*宽*高mm）：3550×1820×2380（驾驶室顶），最小使用质量（kg）：1580，标准配重（kg）(前/后)：64/90； | 36.8 | 购机补贴(通用类) | 2026-04-01 | 山东省 | 评阅通过 | T202100320053 | NW202010002（安全架）NW202010003（驾驶室） | 山东省农业机械科学研究院产品质量检测中心 | NJJC20200317-AK | 山东宝鼎农业机械检测有限公司
动力机械 | 拖拉机 | 轮式拖拉机 | 50-60马力两轮驱动拖拉机 | 泰安泰山国泰拖拉机制造有限公司 | 轮式拖拉机 | 泰山-500C | 功率:50马力;驱动方式:两轮驱动 ; | 外廓尺寸（长*宽*高mm）：3500×1560×2340，驱动型式：4×2轮式，配套功率（kw）：36.8，发动机商标或品牌：常柴、扬动、四达、莱动、锡柴、全柴、新柴，发动机型号：4G33T、YD4C50V1、SD4DW3D、SD4BW3Z1、4TE50、4TE50A、4DW93-50GG3U、4B5-50V32、4D32T31/504，轴距（mm）：1800，最小使用质量（kg）：1590，配重（kg）(前/后)：95/172，档位数（前进/倒退/爬行）：8/2，变速箱型式：（4+1）×2组成式 | 37 | 购机补贴(通用类) | 2021-12-31 | 山东省 | 评阅通过 | 部20170249 | NW201908014 | 山东省农业机械科学研究院产品质量检测中心 | W201503067-Ⅱ | 山东省农业机械产品质量监督检验站
动力机械 | 拖拉机 | 轮式拖拉机 | 50-60马力两轮驱动拖拉机 | 泰安泰山国泰拖拉机制造有限公司 | 轮式拖拉机 | 泰山-550C | 功率:55马力;驱动方式:两轮驱动 ; | 外廓尺寸（长*宽*高mm）：3500×1560×2340，驱动型式：4×2轮式，配套功率（kw）：40.5，发动机商标或品牌：扬动、四达、莱动、锡柴，发动机型号：YD4JZ55C1、SD4BW3Z、4TD55、4DW93-55GG3U，轴距（mm）：1850，最小使用质量（kg）：1590，配重（kg）(前/后)：95/172，档位数（前进/倒退/爬行）：8/2，变速箱型式：（4+1）×2组成式 | 41 | 购机补贴(通用类) | 2021-12-31 | 山东省 | 评阅通过 | 部20170263 | NW201908014 | 山东省农业机械科学研究院产品质量检测中心 | (2016)委检字整机类第028号 | 盐城市农业机械试验鉴定站
动力机械 | 拖拉机 | 轮式拖拉机 | 50-60马力两轮驱动拖拉机 | 泰安泰山国泰拖拉机制造有限公司 | 轮式拖拉机 | 泰山-550E | 功率:55马力;驱动方式:两轮驱动 ; | 结构尺寸（长*宽*高）：3250×1350×2230（mm），最小使用质量：1400（kg），标定功率：40.5（kw），驱动型式：两轮驱动，轴距：1750（mm），轮距(前/后)：950、1050、1150/1050(mm)，最大配重（前/后）：32/40（kg），档位数（前进/倒退/爬行）：8/2/-，发动机与离合器联接方式：直联，发动机商标或品牌：常柴、四达、莱动、锡柴、扬动、新柴，发动机型号：4G33TC、SD4BW3Z、4TD55A、4DW93-55GG3U、YD4JZ55C1、4D32ZT31/554,变速箱型式：直齿（4+1）×2平面组合式，变速箱换挡方式：啮合套换挡，机架型式：无架式 | 41 | 购机补贴(通用类) | 2021-12-31 | 山东省 | 评阅通过 | 部20170625 | W201608216 | 机械工业农业机械产品质量检测中心（济南） | (2016)委检字整机类第088号 | 盐城市农业机械试验鉴定站
动力机械 | 拖拉机 | 轮式拖拉机 | 50-60马力两轮驱动拖拉机 | 潍坊华夏拖拉机制造有限公司 | 轮式拖拉机 | 华夏500H | 功率:50马力;驱动方式:两轮驱动 ; | 功率：50马力；驱动方式：两轮驱动 | 36.8 | 购机补贴(通用类) | 2021-12-31 | 山东省 | 评阅通过 | 部20170891 | W201610071(因技术扩展，新报告编号为：NW201908064） | 山东省农业机械科学研究院产品质量检测中心 | 0000000000000000 | 河南省拖拉机柴油机产品质量监督检验中心
动力机械 | 拖拉机 | 轮式拖拉机 | 50-60马力两轮驱动拖拉机 | 沃得农机（沈阳）有限公司 | 轮式拖拉机 | WE500-1 | 功率:50马力;驱动方式:两轮驱动 ; | 标定功率：50马力（36.8kW）；驱动方式：两轮驱动；最小使用比质量（kg/kW）：46.20（带安全架）/48.91（带驾驶室）；配套发动机型号：4L68常柴（国Ⅲ排放标准）；标定转速(r/min)：2400；外廓尺寸（长×宽×高）（mm）：3650×1680×2400（至安全架顶）/2460（至驾驶室顶）；轴距或履带接地长（mm）：1835；最小使用质量(kg)：1700（带安全架）/1800（带驾驶室）；发动机与主离合器联接方式：直联；变速箱（器）型式：机械平面组成式；轮胎型号（前轮/后轮）：6.5-16/13.6-28 。 | 36.8 | 购机补贴(通用类) | 2026-10-07 | 辽宁省 | 评阅通过 | T202132320270 | SAM2020070、SAM2020069 | 南京赛姆认证科技发展有限公司、南京赛姆认证科技发展有限公司 | YH2021WJ01061 | 江苏沿海农业机械检测有限公司
动力机械 | 拖拉机 | 轮式拖拉机 | 50-60马力两轮驱动拖拉机 | 枣庄海纳科技有限公司 | 轮式拖拉机 | 雷硕-500D | 功率:50马力;驱动方式:两轮驱动 ; | 功率:36.8kW（50马力）;驱动方式:两轮驱动; | 36.8 | 购机补贴(通用类) | 2021-12-31 | 山东省 | 评阅通过 | 部20170969 | W201612005 | 机械工业农业机械产品质量检测中心（济南） | WJ2017BKKX015 | 河南省拖拉机柴油机产品质量监督检验中心
动力机械 | 拖拉机 | 轮式拖拉机 | 50-60马力两轮驱动拖拉机 | 枣庄海纳科技有限公司 | 轮式拖拉机 | 雷硕-550 | 功率:55马力;驱动方式:两轮驱动 ; | 功率:40.5kW（55马力）;驱动方式:两轮驱动; | 40.5 | 购机补贴(通用类) | 2021-12-31 | 山东省 | 评阅通过 | 部20170963 | W201612005 | 机械工业农业机械产品质量检测中心（济南） | WJ2017BKKX015 | 河南省拖拉机柴油机产品质量监督检验中心
动力机械 | 拖拉机 | 轮式拖拉机 | 60-70马力两轮驱动拖拉机 | 洛阳千年丰农业机械有限公司 | 轮式拖拉机 | 千年丰-600 | 功率:60马力;驱动方式:四轮驱动 ; | 驱动型式: 两轮驱动；发动机标定功率：44.1（kW）；整机外廓尺寸(长×宽×高及部位)（mm）：3860×1635×2130(至消音器2670（至安全框架）；轴距：1950（㎜）；最小离地间隙及部位（mm）:375(至下拉杆底部）；最小使用质量：2300（㎏）；最小使用比质量：52.15（kg/kW）;排放阶段：第三阶段 | 44.1 | 购机补贴(通用类) | 2024-12-30 | 河南省 | 评阅通过 | T201900410903 | FH14GW0201 | 国家拖拉机质量监督检验中心 | LT12GK0041 | 国家拖拉机质量监督检验中心
动力机械 | 拖拉机 | 轮式拖拉机 | 60-70马力两轮驱动拖拉机 | 山东山拖凯泰农业装备有限公司 | 轮式拖拉机 | 山拖600 | 功率:60马力;驱动方式:两轮驱动 ; | 外廓尺寸（长×宽×高mm）:3995*1715*2550；驱动方式：两轮驱动；发动机标定功率：44kw；轴距：2090mm；常用轮距(前轮/后轮mm):1340/1365；轮距（前轮/后轮）调整方式：有级可调/有级可调；最小使用质量：2445kg；标准配重（前/后）:128/188kg；挡位数（前进/倒退/爬行）:12/12/0；主变速档位数：4；副变速档位数/其他档位数：3×（1+1）/0；发动机与离合器联接方式:直联式；起动方式: 电起动；翻倾保护装置（驾驶室/或安全架）：型号：904.46.001，型式：两柱式安全架，生产厂：洛阳同欣工贸有限公司；前照灯型号：TE大灯 ; 转向系型式：前轮液压转向 ；行车制动系型式：双片盘式制动器、机械操纵 ；驻车制动系形式：手动、机械制动 ；前驱动桥型式：/ ；离合器型式：单片、干式、双作用 ；动力输出轴离合器型式：干式摩擦式 ；变速箱型式：4×3×(1+1)组成式 ；主变速箱换挡方式：啮合套换挡 ；副变速箱换挡方式：啮合套换挡 ；轮胎型号（前轮/后轮）：7.50-16/11-32；发动机型号:4K41ZT31/602；生产厂家:浙江新柴股份有限公司；气缸数：4；标定功率:44KW；标定转速（r/min）：2200；型式核准证书号:CN FC G3 0430 07 0022；发动机排放标准：第三阶段 | 44 | 购机补贴(通用类) | 2022-12-31 | 山东省 | 评阅通过 | 部20180627 | NW201805023 | 山东省农业机械科学研究院产品质量检测中心 | （2017）委检字整机类第2123号 | 盐城市农业机械试验鉴定站
动力机械 | 拖拉机 | 轮式拖拉机 | 60-70马力两轮驱动拖拉机 | 山东山拖凯泰农业装备有限公司 | 轮式拖拉机 | 山拖600D | 功率:60马力;驱动方式:两轮驱动 ; | 外廓尺寸(长×宽×高):3475X1440X2285MM；驱动型式:4X2轮式；功率:60马力；轴距:1865MM；轮距（前轮/后轮）：1040、1140、1240、1340/1110～1350mm；轮距（前轮/后轮）调整方式：有级可调/无级可调；最小离地间隙（离地部位）：295mm；最小使用质量:1391KG；前轴质量/后轴质量：569/822kg；最大配重(前/后)：47/26KG；档位数(前进/倒退):8/2；最大牵引力：9.5kN；变速箱型式:(4+1)X2平面组成式；驾驶室或安全架:904.46.001 两柱式；轮胎型号（前轮/后轮）：4.5-12/13.6-16；发动机型号:4TD60，生产厂家:山东华源莱动内燃机有限公司，功率:44.1KW，型式核准证书号:CN FC G3 0407 04 0005； 发动机排放标准：国Ⅲ； 2、发动机型号:YD4JZ60C1，生产厂家:扬动股份有限公司，功率:44.1KW，型式核准证书号:CN FC G3 0716 06 0002； 发动机排放标准：国Ⅲ；3、发动机型号：4B2-60U32，生产厂家：安徽省全柴动力股份有限公司，功率：44.1kw，型式核准证书号：CN FC G3 0602 05 0004 发动机排放标准：国Ⅲ | 44.1 | 购机补贴(通用类) | 2021-12-31 | 山东省 | 评阅通过 | 2017TJ001 | NW201707059 | 山东省农业机械科学研究院产品质量检测中心 | W201502027-Ⅱ | 山东省农业机械产品质量监督检验站
动力机械 | 拖拉机 | 轮式拖拉机 | 60-70马力两轮驱动拖拉机 | 沃得农机（沈阳）有限公司 | 轮式拖拉机 | WE600-1 | 功率:60马力;驱动方式:两轮驱动 ; | 标定功率：60马力（44.1kW）；驱动方式：两轮驱动；最小使用比质量（kg/kW）：38.55（带安全架）/40.82（带驾驶室）；配套发动机型号：4G33T-60G31E常柴（国Ⅲ排放标准）；标定转速(r/min)：2400；外廓尺寸（长×宽×高）（mm）：3650×1680×2400（至安全架顶）/2460（至驾驶室顶）；轴距或履带接地长（mm）：1835；最小使用质量(kg)：1700（带安全架）/1800（带驾驶室）；发动机与主离合器联接方式：直联；变速箱（器）型式：机械平面组成式；轮胎型号（前轮/后轮）：6.5-16/13.6-28。 | 44.1 | 购机补贴(通用类) | 2026-10-07 | 辽宁省 | 评阅通过 | T202132320270 | SAM2020070、SAM2020069 | 南京赛姆认证科技发展有限公司、南京赛姆认证科技发展有限公司 | YH2021WJ01061 | 江苏沿海农业机械检测有限公司
动力机械 | 拖拉机 | 轮式拖拉机 | 70-80马力两轮驱动拖拉机 | 泰安泰山国泰拖拉机制造有限公司 | 轮式拖拉机 | GT700-1 | 功率:70马力;驱动方式:两轮驱动 ; | 结构尺寸（长*宽*高及部位mm）：3600×1680×2380（安全架顶部），驱动型式：两驱 ，标定功率（kw)：51.5，发动机商标或品牌：扬动，发动机型号：YD4CZ70C1,轴距（mm）：1800，最小使用质量（kg）：1980，配重（kg）(前/后)：68/90，档位数（前进/倒退）：8/2，变速箱（器）型式：机械平面组成式，机架型式：无架，，选装简易驾驶室：结构尺寸（长*宽*高mm）：3600×1600×2380（驾驶室顶部），最小使用质量（kg）：2040，标准配重（kg）(前/后)：68/90； | 51.5 | 购机补贴(通用类) | 2026-04-01 | 山东省 | 评阅通过 | T202100370151 | NW202010002(安全架)NW202010003(驾驶室) | 山东省农业机械科学研究院产品质量检测中心 | NJJC20200317-BK | 山东宝鼎农业机械检测有限公司
动力机械 | 拖拉机 | 轮式拖拉机 | 70-80马力两轮驱动拖拉机 | 泰安泰山国泰拖拉机制造有限公司 | 轮式拖拉机 | GT700-3 | 功率:70马力;驱动方式:两轮驱动 ; | 结构尺寸（长*宽*高及部位mm）：3600×1660×2400（安全架顶部），驱动型式：两驱 ，标定功率（kw)：51.5，发动机商标或品牌：扬动，发动机型号：YD4CZ70C1,轴距（mm）：1850，最小使用质量（kg）：2105，配重（kg）(前/后)：96/264，档位数（前进/倒退）：8/2，变速箱（器）型式：机械平面组成式，机架型式：无架，选装驾驶室:结构尺寸（长*宽*高及部位mm）:3700×1660×2450（驾驶室顶部），最小使用质量（kg）：2175，标准配重（kg）(前/后）：96/90； | 51.5 | 购机补贴(通用类) | 2026-04-01 | 山东省 | 评阅通过 | T202100370153 | NW202010002(安全架)NW202010003(驾驶室) | 山东省农业机械科学研究院产品质量检测中心 | NJJC20200317-FK | 山东宝鼎农业机械检测有限公司
动力机械 | 拖拉机 | 轮式拖拉机 | 70-80马力两轮驱动拖拉机 | 沃得农机（沈阳）有限公司 | 轮式拖拉机 | WE700-1 | 功率:70马力;驱动方式:两轮驱动 ; | 标定功率：70马力（51.5kW）；驱动方式：两轮驱动；最小使用比质量（kg/kW）：38.45（带安全架）/40.39（带驾驶室）；配套发动机型号：4L88-70G31E常柴（国Ⅲ排放标准）；标定转速(r/min)：2400；外廓尺寸（长×宽×高）（mm）：3650×1680×2400（至安全架顶）/2460（至驾驶室顶）；轴距或履带接地长（mm）：1835；最小使用质量(kg)：1980（带安全架）/2080（带驾驶室）；发动机与主离合器联接方式：直联；变速箱（器）型式：机械平面组成式；轮胎型号（前轮/后轮）：6.5-16/13.6-28。 | 51.5 | 购机补贴(通用类) | 2026-10-07 | 辽宁省 | 评阅通过 | T202132320270 | SAM2020070、SAM2020069 | 南京赛姆认证科技发展有限公司、南京赛姆认证科技发展有限公司 | YH2021WJ01061 | 江苏沿海农业机械检测有限公司
动力机械 | 拖拉机 | 轮式拖拉机 | 80-90马力两轮驱动拖拉机 | 山东山拖凯泰农业装备有限公司 | 轮式拖拉机 | 山拖800 | 功率:80马力;驱动方式:两轮驱动 ; | 外廓尺寸（长×宽×高mm）:3990*1715*2645；驱动方式：两轮驱动；发动机标定功率：58.8kw；轴距：2085mm；常用轮距(前轮/后轮mm):1285/1315；轮距（前轮/后轮）调整方式：有级可调/有级可调；最小使用质量：2452kg；标准配重（前/后）:128/188kg；挡位数（前进/倒退/爬行）:12/12/0；主变速档位数：4；副变速档位数/其他档位数：3×（1+1）/0；发动机与离合器联接方式:直联式；起动方式: 电起动；翻倾保护装置（驾驶室/或安全架）：型号：904.46.001，型式：两柱式安全架，生产厂：洛阳同欣工贸有限公司；前照灯型号：TE大灯 ; 转向系型式: 前轮液压转向；行车制动系型式：双片盘式制动器、机械操纵 ；驻车制动系形式：手动、机械制动；前驱动桥型式：/ ；离合器型式：单片、干式、双作用 ；动力输出轴离合器型式：干式摩擦式；变速箱型式：4×3×(1+1)组成式 ；主变速箱换挡方式：啮合套换挡 ；副变速箱换挡方式：啮合套换挡 ；轮胎型号（前轮/后轮）：7.50-16/11-32；发动机型号:4K41ZT31/804；生产厂家:浙江新柴股份有限公司；气缸数：4；标定功率:58.8KW；标定转速（r/min）：2400；型式核准证书号:CN FC G3 0430 07 0015；发动机排放标准：第三阶段 | 58.8 | 购机补贴(通用类) | 2022-12-31 | 山东省 | 评阅通过 | 部20180629 | NW201707059 | 山东省农业机械科学研究院产品质量检测中心 | （2017）委检字整机类第2123号 | 盐城市农业机械试验鉴定站
动力机械 | 拖拉机 | 轮式拖拉机 | 80-90马力两轮驱动拖拉机 | 泰安泰山国泰拖拉机制造有限公司 | 轮式拖拉机 | GT800-3 | 功率:80马力;驱动方式:两轮驱动 ; | 结构尺寸（长*宽*高及部位mm）：3700×1660×2400（安全架顶部），驱动型式：两驱 ，标定功率（kw)：58.8，发动机商标或品牌：扬动，发动机型号：YD4CZ80C1,轴距（mm）：1850，最小使用质量（kg）：2280，配重（kg）(前/后)：96/264，档位数（前进/倒退）：8/2，变速箱（器）型式：机械平面组成式，机架型式：无架，选装驾驶室:结构尺寸（长*宽*高及部位mm）:3700×1660×2450（驾驶室顶部），最小使用质量（kg）：2420，标准配重（kg）(前/后）：96/90； | 58.8 | 购机补贴(通用类) | 2026-04-01 | 山东省 | 评阅通过 | T202100370153 | NW202010002(安全架)NW202010003(驾驶室) | 山东省农业机械科学研究院产品质量检测中心 | NJJC20200317-FK | 山东宝鼎农业机械检测有限公司
动力机械 | 拖拉机 | 轮式拖拉机 | 90-100马力两轮驱动拖拉机 | 山东山拖凯泰农业装备有限公司 | 轮式拖拉机 | 山拖900 | 功率:90马力;驱动方式:两轮驱动 ; | 外廓尺寸（长×宽×高mm）:4005*1705*2660；驱动方式：两轮驱动；发动机标定功率：66.2kw；轴距：2055mm；常用轮距(前轮/后轮mm):1280/1390；轮距（前轮/后轮）调整方式：有级可调/有级可调；最小使用质量：2424kg；标准配重（前/后）:128/188kg；挡位数（前进/倒退/爬行）:12/12/0；主变速档位数：4；副变速档位数/其他档位数：3×（1+1）/0；发动机与离合器联接方式:直联式；起动方式: 电起动；翻倾保护装置（驾驶室/或安全架）：型号：904.46.001，型式：两柱式安全架，生产厂：洛阳同欣工贸有限公司；前照灯型号：TE大灯 ; 转向系型式：前轮液压转向；行车制动系型式：双片盘式制动器、机械操纵；驻车制动系形式：手动、机械制动；前驱动桥型式：/ ；离合器型式：单片、干式、双作用；动力输出轴离合器型式：干式摩擦式；变速箱型式：4×3×(1+1)组成式 ；主变速箱换挡方式：啮合套换挡 ；副变速箱换挡方式：啮合套换挡 ；轮胎型号（前轮/后轮）：7.5-16/11-32；发动机型号:YN4E095-32CR4；生产厂家:昆明云内动力股份有限公司；气缸数：4；标定功率:66.2KW；标定转速（r/min）：2300；型式核准证书号:CN FC G3 0225 09 0013；发动机排放标准：第三阶段 | 66.2 | 购机补贴(通用类) | 2022-12-31 | 山东省 | 评阅通过 | 部20180628 | NW201707059 | 山东省农业机械科学研究院产品质量检测中心 | （2017）委检字整机类第2123号 | 盐城市农业机械试验鉴定站
动力机械 | 拖拉机 | 轮式拖拉机 | 100马力及以上两轮驱动拖拉机 | 洛阳千年丰农业机械有限公司 | 轮式拖拉机 | 千年丰-1100 | 功率:110马力;驱动方式:两轮驱动 ; | 驱动型式: 两轮驱动；发动机标定功率：81（kW）；整机外廓尺寸(长×宽×高及部位)（mm）4515×2100×2820(至安全框架)；轴距：2490（㎜）；最小离地间隙及部位（mm）:450(至油缸支架底部）；最小使用质量：3980（㎏）；最小使用比质量：49.1（kg/kW）;排放阶段：第三阶段 | 81 | 购机补贴(通用类) | 2024-12-30 | 河南省 | 评阅通过 | T201900410902 | FH11GW0141 | 国家拖拉机质量监督检验中心 | LT12GK0061 | 国家拖拉机质量监督检验中心
动力机械 | 拖拉机 | 轮式拖拉机 | 100马力及以上两轮驱动拖拉机 | 洛阳万年红拖拉机有限公司 | 轮式拖拉机 | 万年红1000 | 功率:100马力;驱动方式:两轮驱动 ; | 驱动方式：两轮驱动；发动机标定功率：73.5kw；最小使用质量：3435kg | 73.5 | 购机补贴(通用类) | 2025-12-30 | 河南省 | 评阅通过 | T202041410187 | FH16GW0181 | 国家拖拉机质量监督检验中心 | 2015KKX055 | 河南省拖拉机柴油机产品质量监督检验中心
动力机械 | 拖拉机 | 轮式拖拉机 | 100马力及以上两轮驱动拖拉机 | 洛阳万年红拖拉机有限公司 | 轮式拖拉机 | 万年红1300 | 功率:130马力;驱动方式:两轮驱动 ; | 驱动方式：两轮驱动；发动机标定功率：95.6kw；最小使用质量：3750kg | 95.6 | 购机补贴(通用类) | 2025-12-30 | 河南省 | 评阅通过 | T202041410187 | FH16GW0181 | 国家拖拉机质量监督检验中心 | 2015KKX055 | 河南省拖拉机柴油机产品质量监督检验中心
动力机械 | 拖拉机 | 轮式拖拉机 | 100马力及以上两轮驱动拖拉机 | 山东山拖凯泰农业装备有限公司 | 轮式拖拉机 | 山拖1000 | 功率:100马力;驱动方式:两轮驱动 ; | 外廓尺寸(长×宽×高):4510×2380×3054MM；驱动型式:4X2轮式；功率:100马力；轴距:2200MM；轮距（前轮/后轮）：1394、1494、1594、1694/1650～2050mm；轮距（前轮/后轮）调整方式：有级可调/无级可调；最小离地间隙（离地部位）：445mm；最小使用质量:3759KG；前轴质量/后轴质量：1542/2442kg；最大配重(前/后)：440/460KG；档位数(前进/倒退/爬行):8/8/8；最大牵引力：20.6kN;变速箱型式:4×(2+1)×2平面组成式；驾驶室:ST2004.45.001六柱式；发动机标定功率:73.5KW；轮胎型号（前轮/后轮）：6.5-20/16.9-34；发动机型号:WP4.1G100E301，生产厂家:潍柴动力扬州柴油机有限责任公司， 功率:73.5KW，型式核准证书号:CN FC G3 0284 05 0001；发动机排放标准：国Ⅲ 2、发动机型号:YC4A110-T310，生产厂家:广西玉柴机器股份有限公司， 功率:73.5KW，型式核准证书号:CN FC G3 0158 29 0001 发动机排放标准：国Ⅲ | 73.5 | 购机补贴(通用类) | 2021-12-31 | 山东省 | 评阅通过 | 2017TJ003 | W201502039 | 山东省农业机械产品质量监督检验站 | W201502035-Ⅱ | 山东省农业机械产品质量监督检验站
动力机械 | 拖拉机 | 轮式拖拉机 | 100马力及以上两轮驱动拖拉机 | 山东山拖凯泰农业装备有限公司 | 轮式拖拉机 | 山拖1400 | 功率:140马力;驱动方式:两轮驱动 ; | 外廓尺寸（长×宽×高mm）:5090*2110*3040；驱动方式：两轮驱动；发动机标定功率：103kw；轴距：2600mm；常用轮距(前轮/后轮mm):1505/1650；轮距（前轮/后轮）调整方式：有级可调/无级可调；最小使用质量4450kg；标准配重（前/后）:650/330kg；挡位数（前进/倒退/爬行）:16/8/0；主变速档位数：4；副变速档位数/其他档位数：（2+1）×2/0；发动机与离合器联接方式:直联式；起动方式: 电起动；翻倾保护装置（驾驶室/或安全架）：型号：ST2004.45.001，型式：六柱式驾驶室，生产厂：山东山拖凯泰农业装备有限公司；前照灯型号：ZJ-2017 ; 转向系型式：前轮液压转向 ；行车制动系型式：双片盘式制动器、液压操纵；驻车制动系形式：手动、机械制动；前驱动桥型式：/ ；离合器型式：单片、干式、双作用；动力输出轴离合器型式：干式摩擦式；变速箱型式：4×(2+1)×2组成式；主变速箱换挡方式：啮合套换挡 ；副变速箱换挡方式：啮合套换挡 ；轮胎型号（前轮/后轮）：12.4-24/16.9-34；发动机型号:WP6G140E331；生产厂家:潍柴（潍坊）中型柴油机有限公司；气缸数：6；标定功率:103KW；标定转速（r/min）：2200；型式核准证书号:CN FC G3 0583 02 0013；发动机排放标准：第三阶段 | 103 | 购机补贴(通用类) | 2022-12-31 | 山东省 | 评阅通过 | 部20180467 | NW201805021 | 山东省农业机械科学研究院产品质量检测中心 | （2017）委检字整机类第2124号 | 盐城市农业机械试验鉴定站
动力机械 | 拖拉机 | 轮式拖拉机 | 100马力及以上两轮驱动拖拉机 | 山东山拖凯泰农业装备有限公司 | 轮式拖拉机 | 山拖1500 | 功率:150马力;驱动方式:两轮驱动 ; | 外廓尺寸（长×宽×高mm）:5100*2110*3040；驱动方式：两轮驱动；发动机标定功率：110.3kw；轴距：2600mm；常用轮距(前轮/后轮mm):1505/1650；轮距（前轮/后轮）调整方式：有级可调/无级可调；最小使用质量4450kg；标准配重（前/后）:650/330kg；挡位数（前进/倒退/爬行）:16/8/0；主变速档位数：4；副变速档位数/其他档位数：（2+1）×2/0；发动机与离合器联接方式:直联式；起动方式: 电起动；翻倾保护装置（驾驶室/或安全架）：型号：ST2004.45.001，型式：六柱式驾驶室，生产厂：山东山拖凯泰农业装备有限公司；前照灯型号：ZJ-2017 ; 转向系型式：前轮液压转向 ；行车制动系型式：双片盘式制动器、液压操纵；驻车制动系形式： 手动、机械制动 ；前驱动桥型式：/ ；离合器型式：：单片、干式、双作用 ；动力输出轴离合器型式：干式摩擦式 ；变速箱型式：4×(2+1)×2组成式 ；主变速箱换挡方式：啮合套换挡 ；副变速箱换挡方式：啮合套换挡 ；轮胎型号（前轮/后轮）：7.50-20/16.9-34； 发动机型号:WP6G150E330A；生产厂家:潍柴（潍坊）中型柴油机有限公司；气缸数：6；标定功率:110.3KW；标定转速（r/min）：2200；型式核准证书号:CN FC G3 0583 02 0030；发动机排放标准：第三阶段 | 110.3 | 购机补贴(通用类) | 2022-12-31 | 山东省 | 评阅通过 | 部20180466 | NW201805021 | 山东省农业机械科学研究院产品质量检测中心 | （2017）委检字整机类第2124号 | 盐城市农业机械试验鉴定站
动力机械 | 拖拉机 | 轮式拖拉机 | 100马力及以上两轮驱动拖拉机 | 潍柴雷沃重工股份有限公司(原:雷沃重工股份有限公司) | 轮式拖拉机 | M1500-5X | 功率:150马力;驱动方式:两轮驱动 ; | 驱动方式：两轮驱动；功率（kw）：110.3 | 110.3 | 购机补贴(通用类) | 2025-12-30 | 山东省 | 评阅通过 | T202000341185 | JW202010006、NW202010025 | 机械工业农业机械产品质量检测中心（济南）、山东省农业机械科学研究院产品质量检测中心 | NJJC20191105-CK | 山东宝鼎农业机械检测有限公司
动力机械 | 拖拉机 | 轮式拖拉机 | 100马力及以上两轮驱动拖拉机 | 中联农业机械股份有限公司(原:中联重机股份有限公司) | 轮式拖拉机 | RC1300-F1 | 功率:130马力;驱动方式:两轮驱动 ; | 功率：130马力；型式：两轮驱动；外廓尺寸（长×宽×高）（mm）：4580×2150×3000； | 95.6 | 购机补贴(通用类) | 2022-12-31 | 安徽省 | 评阅通过 | 2018TJ065 | FH17GW0211 | 国家拖拉机质量监督检验中心 | WJ2017IKKX017、WJ2017IKKX019 | 河南省拖拉机柴油机产品质量监督检验中心
动力机械 | 拖拉机 | 轮式拖拉机 | 100马力及以上两轮驱动拖拉机 | 中联农业机械股份有限公司(原:中联重机股份有限公司) | 轮式拖拉机 | RC1300-FA1 | 功率:130马力;驱动方式:两轮驱动 ; | 功率：130马力；型式：两轮驱动；外廓尺寸（长×宽×高）（mm）：4580×2150×3000； | 95.6 | 购机补贴(通用类) | 2022-12-31 | 安徽省 | 评阅通过 | 2018TJ065 | FH17GW0221 | 国家拖拉机质量监督检验中心 | WJ2017IKKX017、WJ2017IKKX019 | 河南省拖拉机柴油机产品质量监督检验中心
动力机械 | 拖拉机 | 轮式拖拉机 | 30-40马力四轮驱动拖拉机 | 河北保东农业机械有限公司 | 轮式拖拉机 | 保东-304 | 功率:30马力;驱动方式:四轮驱动 ; | 1.柴油机型号：3TE30。 2.制造厂名称：山东华源莱动内燃机有限公司 。3.气缸数：3。 4.标定功率（KW）：22.1kw；标定转速：2350r/min。 5.排放阶段：达到 GB 20891-2014《非道路移动机械用柴油机排气污染物排放限值及测量方法（中国第三、四阶段）》第三阶段的要求。 | 22.1 | 购机补贴(通用类) | 2021-12-31 | 河北省 | 评阅通过 | 部20170913 | FH17GW0121 | 国家拖拉机质量监督检验中心 | LT16GK0331 | 国家拖拉机质量监督检验中心
动力机械 | 拖拉机 | 轮式拖拉机 | 40-50马力四轮驱动拖拉机 | 河南华晨农业机械制造有限公司 | 轮式拖拉机 | 华晨福迪404 | 功率:40马力;驱动方式:四轮驱动 ; | 功率：29.5KW；驱动方式：四轮驱动；全液压转向；4×（2+1）机械平面组成式变速箱； | 29.5 | 购机补贴(通用类) | 2021-12-31 | 河南省 | 评阅通过 | 部20171233 | FH17GW0531 | 国家拖拉机质量监督检验中心 | LT16GK0361 | 国家拖拉机质量监督检验中心
动力机械 | 拖拉机 | 轮式拖拉机 | 40-50马力四轮驱动拖拉机 | 河南华晨农业机械制造有限公司 | 轮式拖拉机 | 华晨福迪404D | 功率:40马力;驱动方式:四轮驱动 ; | 功率：29.5KW；驱动方式：四轮驱动；全液压转向；（4+1）×2机械平面主成式变速箱 | 29.5 | 购机补贴(通用类) | 2021-12-31 | 河南省 | 评阅通过 | 部20171230 | FH17GW0521 | 国家拖拉机质量监督检验中心 | LT16GK0371 | 国家拖拉机质量监督检验中心
动力机械 | 拖拉机 | 轮式拖拉机 | 40-50马力四轮驱动拖拉机 | 河南华晨农业机械制造有限公司 | 轮式拖拉机 | 华晨福迪454 | 功率:45马力;驱动方式:四轮驱动 ; | 功率：33.1KW；驱动方式：四轮驱动；全液压转向；4×（2+1）机械平面组成式变速箱； | 33.1 | 购机补贴(通用类) | 2021-12-31 | 河南省 | 评阅通过 | 部20171234 | FH17GW0531 | 国家拖拉机质量监督检验中心 | LT16GK0361 | 国家拖拉机质量监督检验中心
动力机械 | 拖拉机 | 轮式拖拉机 | 40-50马力四轮驱动拖拉机 | 河南华晨农业机械制造有限公司 | 轮式拖拉机 | 华晨福迪454D | 功率:45马力;驱动方式:四轮驱动 ; | 功率：33.1KW；驱动方式：四轮驱动；全液压转向；（4+1）×2机械平面主成式变速箱 | 33.1 | 购机补贴(通用类) | 2021-12-31 | 河南省 | 评阅通过 | 部20171232 | FH17GW0521 | 国家拖拉机质量监督检验中心 | LT16GK0371 | 国家拖拉机质量监督检验中心
动力机械 | 拖拉机 | 轮式拖拉机 | 40-50马力四轮驱动拖拉机 | 山东联发野迪农业装备有限公司 | 轮式拖拉机 | 454 | 功率:45马力;驱动方式:四轮驱动 ; | 标定功率：33.1kw;驱动方式：四轮驱动；外廓尺寸：3300x1600x2300mm；轴距：1860mm；轮距（前轮/后轮）：960、1200、1300/960、1200、1300mm；常用轮距（前轮/后轮）1300/1300mm；轮距（前轮/后轮）调整方式：有级可调/有级可调；最小离地间隙：330mm；最小使用质量：1650kg；标准配重（前/后）：54/54kg；档位数（前进/倒退/爬行）：8/2/0；主变速挡位数：5 副变速档位数：2；发动机与离合器联接方式：直联；起动方式：电启动。 | 33.1 | 购机补贴(通用类) | 2021-12-31 | 山东省 | 评阅通过 | 部20171544 | NW201708013 | 山东省农业机械科学研究院产品质量检测中心 | WJ2017GKKX005 | 河南省拖拉机柴油机产品质量监督检验中心
动力机械 | 拖拉机 | 轮式拖拉机 | 40-50马力四轮驱动拖拉机 | 山东时风（集团）有限责任公司 | 轮式拖拉机 | SF450C | 功率:45马力;驱动方式:四轮驱动 ; | 江动490国Ⅲ(45马力）、风云机罩、前轮500-15后轮9.5-24、机械转向、单速输出, 便携前配重、单层后配重、安全架. | 34 | 购机补贴(通用类) | 2021-12-31 | 山东省 | 评阅通过 | 部20170763 | W201609124 | 机械工业农业机械产品质量检测中心（济南） | WJ2018JKKX019 | 河南省拖拉机柴油机产品质量监督检验中心
动力机械 | 拖拉机 | 轮式拖拉机 | 40-50马力四轮驱动拖拉机 | 山东时风（集团）有限责任公司 | 轮式拖拉机 | SF454C | 功率:45马力;驱动方式:四轮驱动 ; | 江动490国Ⅲ(45马力）、风云机罩、前轮600-16后轮9.5-24、液压转向、单速输出、 便携前配重、单层后配重、安全架. | 34 | 购机补贴(通用类) | 2021-12-31 | 山东省 | 评阅通过 | 部20170763 | W201609124 | 机械工业农业机械产品质量检测中心（济南） | WJ2018IKKX019 | 河南省拖拉机柴油机产品质量监督检验中心
动力机械 | 拖拉机 | 轮式拖拉机 | 40-50马力四轮驱动拖拉机 | 潍柴雷沃重工股份有限公司(原:雷沃重工股份有限公司) | 轮式拖拉机 | M404-E1 | 功率:40马力;驱动方式:四轮驱动 ; | 驱动方式：两轮驱动；功率（kw）：29.4KW | 29.4 | 购机补贴(通用类) | 2026-03-29 | 山东省 | 评阅通过 | T202137370002 | NW202003003 NW202004004-X01 | 山东省农业机械科学研究院产品质量检测中心 | W201401122-Ⅱ | 山东省农业机械产品质量监督检验站
动力机械 | 拖拉机 | 轮式拖拉机 | 40-50马力四轮驱动拖拉机 | 潍坊昊鹏农业装备有限公司 | 轮式拖拉机 | HP404 | 功率:40马力;驱动方式:四轮驱动 ; | 功率：40马力，驱动方式：四轮驱动，最小使用质量：1500kg；外廓尺寸(长×宽×高及部位mm):3360×1560×2170（防翻架顶部）;轴距：1810mm；常用轮距（前轮/后轮mm）：1300/1300， | 29.5 | 购机补贴(通用类) | 2024-12-30 | 山东省 | 评阅通过 | T201900410918 | NW201905030 | 山东省农业机械科学研究院产品质量检测中心 | W201401077-Ⅱ | 山东省农业机械产品质量监督检验站
动力机械 | 拖拉机 | 轮式拖拉机 | 40-50马力四轮驱动拖拉机 | 枣庄海纳科技有限公司 | 轮式拖拉机 | 雷硕-454 | 功率:45马力;驱动方式:四轮驱动 ; | 功率:33.1kW（45马力）;驱动方式:四轮驱动; | 33.1 | 购机补贴(通用类) | 2021-12-31 | 山东省 | 评阅通过 | 部20170961 | W201612005 | 机械工业农业机械产品质量检测中心（济南） | WJ2017BKKX014 | 河南省拖拉机柴油机产品质量监督检验中心
动力机械 | 拖拉机 | 轮式拖拉机 | 40-50马力四轮驱动拖拉机 | 枣庄海纳科技有限公司 | 轮式拖拉机 | 雷硕-454D | 功率:45马力;驱动方式:四轮驱动 ; | 功率:33.1kW（45马力）;驱动方式:四轮驱动; | 33.1 | 购机补贴(通用类) | 2021-12-31 | 山东省 | 评阅通过 | 部20170962 | W201612005 | 机械工业农业机械产品质量检测中心（济南） | WJ2017BKKX014 | 河南省拖拉机柴油机产品质量监督检验中心
动力机械 | 拖拉机 | 轮式拖拉机 | 40-50马力四轮驱动拖拉机 | 中联农业机械股份有限公司(原:中联重机股份有限公司) | 轮式拖拉机 | RK454 | 功率:45马力;驱动方式:四轮驱动 ; | 功率：45马力；型式：四轮驱动；整机外廓尺寸(长×宽×高)：3980×1780×2500； | 33.1 | 购机补贴(通用类) | 2021-12-31 | 安徽省 | 评阅通过 | 2017TJ742 | FH12GW0261 | 国家拖拉机质量监督检验中心 | W2010-281-I、W2010-282-I | 山东省农业机械产品质量监督检验站
动力机械 | 拖拉机 | 轮式拖拉机 | 50-60马力四轮驱动拖拉机 | 河北华戎装备制造有限公司 | 轮式拖拉机 | HRE504 | 功率:50马力;驱动方式:四轮驱动 ; | 整机型式：轮式；整机驱动型式：四驱；整机外廓尺寸(长×宽×高及部位)：3500×1570×2260 (至安全架顶)mm；轴距或履带接地长：1885mm；常用轮距(前轮/后轮)或轨距：1200/1200mm；轮距(前轮/后轮)或轨距：1000、1050、1200、1250、1300/1000～1300mm；最小离地间隙及部位：320（前桥底部）mm；离合器壳体前端面至后驱动轴轴心线的水平距离：1068mm；变速箱齿轮副轴孔中心距：80.5±0.044mm；最小使用质量：1650kg；标准配重(前/后)：70/90kg；最小使用比质量：44.84kg/Kw；挡位数（前进/倒退）：8/2；主变速挡位数：4+1；副变速挡位数：2；发动机与主离合器联接方式：直联；翻倾防护装置（驾驶室或安全框架）型号：HR704-A.46.002；翻倾防护装置（驾驶室或安全框架）型式：安全框架；发动机型号：4DW91-50GAG3U；发动机生产厂：一汽解放汽车有限公司无锡柴油机厂；发动机标定功率：36.8kW；发动机额定净功率：36.8kW；发动机标定转速：2500r/min；驾驶员座椅型号：SMT-CS05-1；安全带型号：FS2001；转向系型式：全液压；转向系转向操纵机构：方向盘；传动系箱体数量：2个；变速箱（器）型式：机械平面组成式；主变速位置：在第2箱体中；主变速换挡方式：机械有级挡；副变速换挡方式：机械有级挡；轮胎型号(前轮/后轮)：7.50-16/11.2-28；轮胎数量(前轮/后轮)：2/2个；液压悬挂系统型式：分置式；悬挂装置型式：后置三点悬挂；悬挂装置类别：1类；工作装置液压油泵型号：CBN-F316；液压输出组数：2组；工作装置安全阀全开压力：18±0.5MPa；动力输出轴花键数目：6；动力输出轴标准转速：540/720r/min。 | 36.8 | 购机补贴(通用类) | 2026-04-01 | 河北省 | 评阅通过 | T202100510239 | WJ2020KFH08G | 河南省拖拉机柴油机产品质量监督检验中心 | LT20GK0121 | 国家拖拉机质量监督检验中心
动力机械 | 拖拉机 | 轮式拖拉机 | 50-60马力四轮驱动拖拉机 | 河北华戎装备制造有限公司 | 轮式拖拉机 | HRX504-N | 功率:50马力;驱动方式:四轮驱动 ; | 整机型式:轮式；整机驱动型式:四驱；整机外廓尺寸(长×宽×高及部位):3660×1735×2470 (至安全架顶)mm；轴距或履带接地长:1865mm；常用轮距(前轮/后轮)或轨距:1300/1220mm；轮距(前轮/后轮)或轨距:1200、1300、1400/1220、1280、1350、1480mm；最小离地间隙及部位:400（后牵引座底部）mm；离合器壳体前端面至后驱动轴轴心线的水平距离:1052mm；变速箱齿轮副轴孔中心距:92±0.044mm；最小使用质量:1850kg；标准配重(前/后):74/154kg；最小使用比质量:50.27kg/Kw；挡位数（前进/倒退）:8/2；主变速挡位数:4+1；副变速挡位数: 2 ；发动机与主离合器联接方式:直联；翻倾防护装置（驾驶室或安全框架）型号:HR904.46.002；翻倾防护装置（驾驶室或安全框架）型式:安全框架；发动机型号:4N28T31/504；发动机生产厂:浙江新柴股份有限公司；发动机标定功率:36.8kW；发动机额定净功率:36.8kW；发动机标定转速 :2400 r/min；驾驶员座椅型号:SMT-CS06-1；安全带型号:FS2001；转向系型式:全液压；转向系转向操纵机构:方向盘；转向系转向机构型式:前轮转向；传动系箱体数量:2个；变速箱（器）型式:机械平面组成式；主变速位置:在第2箱体中；主变速换挡方式:机械有级挡；副变速换挡方式:机械有级挡；轮胎型号(前轮/后轮):8.3-20/12.4-28；轮胎数量(前轮/后轮):2/2个；液压悬挂系统型式:分置式；悬挂装置型式:后置三点悬挂；悬挂装置类别:2类；工作装置液压油泵型号:CBN-F316ZH；液压输出组数:2组；工作装置安全阀全开压力:17.5±0.5MPa；动力输出轴花键数目:8；动力输出轴标准转速:540/720r/min。 | 36.8 | 购机补贴(通用类) | 2026-04-01 | 河北省 | 评阅通过 | T202100510238 | WJ2020KFH09G/WJ2020KFH07G | 河南省拖拉机柴油机产品质量监督检验中心 | LT20GK0111 | 国家拖拉机质量监督检验中心
动力机械 | 拖拉机 | 轮式拖拉机 | 50-60马力四轮驱动拖拉机 | 河北华戎装备制造有限公司 | 轮式拖拉机 | HRY504 | 功率:50马力;驱动方式:四轮驱动 ; | 整机型式：轮式；整机驱动型式：四驱；整机外廓尺寸(长×宽×高及部位)：3550×1280×2150 (至安全架顶)mm；轴距或履带接地长：1860mm；常用轮距(前轮/后轮)或轨距：1000/1000mm；轮距(前轮/后轮)或轨距：1000、1050、1200、1300/960～1300mm；最小离地间隙及部位：285（前桥底部）mm；离合器壳体前端面至后驱动轴轴心线的水平距离： 1028 mm；变速箱齿轮副轴孔中心距：80.5±0.044mm；最小使用质量：1500kg；标准配重(前/后)： 66/40 kg；最小使用比质量：40.76kg/Kw；挡位数（前进/倒退）：8/2；主变速挡位数：4＋1；副变速挡位数：2；发动机与主离合器联接方式：直联；翻倾防护装置（驾驶室或安全框架）型号：HR704-A.46.002；翻倾防护装置（驾驶室或安全框架）型式：安全框架；发动机型号：4DW91-50GAG3U；发动机生产厂：一汽解放汽车有限公司无锡柴油机厂；发动机标定功率：36.8kW；发动机额定净功率：36.8kW；发动机标定转速：2500r/min；驾驶员座椅型号：SMT-CS05-1；安全带型号：FS2001；转向系型式：全液压转向；转向系转向操纵机构：方向盘；转向系转向机构型式：前轮转向；传动系箱体数量：2个；变速箱（器）型式：机械平面组成式；主变速位置：在第2箱体中；主变速换挡方式：机械有级挡；副变速换挡方式：机械有级挡；轮胎型号(前轮/后轮)：6.50-16/11.2-24；轮胎数量(前轮/后轮)：2/2个；液压悬挂系统型式：分置式；悬挂装置型式：后置三点悬挂；悬挂装置类别：1类；工作装置液压油泵型号：CBAd1014YW；液压输出组数：1；工作装置安全阀全开压力：16±0.5MPa；动力输出轴花键数目：6；动力输出轴标准转速：720r/min。 | 36.8 | 购机补贴(通用类) | 2026-04-01 | 河北省 | 评阅通过 | T202100510241 | WJ2020KFH08G | 河南省拖拉机柴油机产品质量监督检验中心 | LT20GK0101 | 国家拖拉机质量监督检验中心
动力机械 | 拖拉机 | 轮式拖拉机 | 50-60马力四轮驱动拖拉机 | 几何重工（山东）有限公司 | 轮式拖拉机 | JH504 | 功率:50马力;驱动方式:四轮驱动 ; | 整机型式：轮式；整机机架型式：无架；整机驱动型式：四轮驱动；整机用途：一般用途；外廓尺寸(长×宽×高)：3600x1650x2450mm；轴距或履带接地长：1810mm；常用轮距(前轮/后轮)或轨距：1300/1300mm；整机最小离地间隙：390mm；最小使用质量：1740kg；整机标准配重(前/后)：48/56kg ；整机最小使用比质量：47.28kg/kW；档位数(前进/倒退)：8+8；整机发动机与主离合器联接方式：直联。 | 36.8 | 购机补贴(通用类) | 2024-11-15 | 山东省 | 评阅通过 | 鄂2019435 | HB2019FHZ012 | 湖北三智农业机械检测有限公司 | HBNJ201909037 | 湖北三智农业机械检测有限公司
动力机械 | 拖拉机 | 轮式拖拉机 | 50-60马力四轮驱动拖拉机 | 江苏常发农业装备股份有限公司 | 轮式拖拉机 | CFA504 | 功率:50马力;驱动方式:四轮驱动 ; | 型式：四轮驱动；外廓尺寸（长×宽×高）：3565mm×1491mm×2070mm（至排气管顶）×2500mm（至安全架顶）；轴距：1741mm；轮距（前轮/后轮）：前轮1150mm，后轮1035-1406mm，选装前轮1000mm，后轮1214-1542mm或1000-1506mm；常用轮距（前轮/后轮）：前轮1150mm/后轮1206mm，选装前轮1000mm/后轮1214mm或1024mm；轮距（前轮/后轮）调整方式：前轮定值、后轮有级调节，选装前轮定值、后轮无极调节；最小使用质量：1600kg；标准配重（前/后）：120kg/180kg；档位数(前进/倒退/爬行)：9/3/0；主变速档位数/副变速档位数/其他档位数：3/3/0；发动机与离合器联结方式：直联式；起动方式：电启动；翻倾防护装置：安全架；前照灯型号：CF450.48.121/CF450.48.122或SH-CF002；转向系型式：全液压转向；行车制动系型式：干式、蹄式；驻车制动系型式：锁定踏板式、机械操作；前驱动桥型式：水田型；离合器型式：干式、单片、经常接合、单作用；传动系变速箱型式：3×（3+1）组成式，选装3×3×（1+1）组成式；主/副变速箱换挡方式：滑动齿轮换挡；轮胎型号：前轮6.00-16/后轮9.5-24，选装后轮：9.5-24或9.5-24PR或11.2-24；配套动力型号：CF4B50T,制造商：江苏常发农业装备股份有限公司，气缸数：4缸，标定功率：36.8kw，标定转速：2500r/min排放标准：第三阶段。 | 36.8 | 购机补贴(通用类) | 2022-12-31 | 江苏省 | 评阅通过 | 苏农机（2018）第（0296）号 | FH20GW0021 | 农业部农业机械试验鉴定总站 | （2017）委检字整机类第2049号 | 盐城市农业机械试验鉴定站
动力机械 | 拖拉机 | 轮式拖拉机 | 50-60马力四轮驱动拖拉机 | 江苏常发农业装备股份有限公司 | 轮式拖拉机 | CFC504-A | 功率:50马力;驱动方式:四轮驱动 ; | 整机型式：轮式；整机机架型式：无架；整机驱动型式：四驱；外廓尺寸（长×宽×高）mm：3564×1526×2490；轴距mm：1798；轮距（前轮/后轮）mm：前轮1270，后轮1210、1310、1426，选装后轮1210-1660；最小使用质量kg：1820；最大配重（前/后）kg：120/360；最小使用比质量kg/kw：49.5；档位数(前进/倒退)：16/8；主变速箱档位数：4；副变速档位数：（2+1）×2；发动机与主离合器联结方式：直联式；翻倾防护装置：安全框架；转向系型式：全液压转向；转向系转向操纵机构：方向盘；转向系转向机构型式：前轮转向；变速箱型式：机械平面组成式；主变速箱换挡方式：机械有级挡；副变速箱换挡方式：机械有级挡；轮胎型号：7.50-16、6.50-16、6.00-16/后轮13.6-24、11.2-28、12.4-24、11.2-24；轮胎数量：前轮2个/后轮2个；配套动力型号：CF4B50T-Z,制造商：江苏常发农业装备股份有限公司，气缸数：4缸，标定功率：36.8kw，标定转速：2400r/min排放标准：第三阶段；选配：CF4B50T,制造商：江苏常发农业装备股份有限公司，气缸数：4缸，标定功率：36.8kw，标定转速：2500r/min排放标准：第三阶段。 | 36.8 | 购机补贴(通用类) | 2024-12-30 | 江苏省 | 评阅通过 | T201900320603 | FH20GW2141/FH20GW2131 | 农业部农业机械试验鉴定总站 | （2005）委字01类第093号 | 江苏省农业机械试验鉴定站
动力机械 | 拖拉机 | 轮式拖拉机 | 50-60马力四轮驱动拖拉机 | 乐星农业装备（青岛）有限公司 | 轮式拖拉机 | LS554 | 功率:55马力;驱动方式:四轮驱动 ; | 型式：四轮驱动；用途：一般农用型;外廓尺寸((长×宽×高)：3879×1690×2470mm；轴距或履带接地长：2040mm；常用轮距(前轮/后轮)或轨距：1350-1682/1392-1718；轮距(前轮/后轮)调整方式：辐板调节；最小使用质量：2509； | 40.5 | 购机补贴(通用类) | 2024-12-30 | 山东省 | 评阅通过 | T201900320613 | W201608270 | 机械工业农业机械产品质量检测中心（济南） | W090102 | 江西省农业机械产品质量监督检测中心，江西省农业机械产品质量监督检验一站
动力机械 | 拖拉机 | 轮式拖拉机 | 50-60马力四轮驱动拖拉机 | 洛阳矿耕机械设备有限公司 | 轮式拖拉机 | M504 | 功率:50马力;驱动方式:四轮驱动 ; | 功率：36.8KW；驱动方式：四轮驱动；全液压转向；4×（2+1）机械平面组成式变速箱； | 36.8 | 购机补贴(通用类) | 2025-09-29 | 河南省 | 评阅通过 | T202000340499 | WJ2020EFH036、WJ2020EFH035 | 河南省拖拉机柴油机产品质量监督检验中心 | LT19GK0162 | 国家拖拉机质量监督检验中心
动力机械 | 拖拉机 | 轮式拖拉机 | 50-60马力四轮驱动拖拉机 | 山东广泰农业装备有限公司 | 轮式拖拉机 | GT504 | 功率:50马力;驱动方式:四轮驱动 ; | 50马力，四驱，1940KG | 36.8 | 购机补贴(通用类) | 2026-06-29 | 山东省 | 评阅通过 | T202100370559 | 安全架报告编号：NW202003065；驾驶室报告编号：NW202003066 | 山东省农业机械科学研究院产品质量检测中心 | YH2020WJ01227 | 江苏沿海农业机械检测有限公司
动力机械 | 拖拉机 | 轮式拖拉机 | 50-60马力四轮驱动拖拉机 | 山东华沃机械科技有限公司 | 轮式拖拉机 | HW504-D1 | 功率:50马力;驱动方式:四轮驱动 ; | 功率:36.8kW（50马力）；驱动方式:四轮驱动；最小使用质量：1750kg；最小使用比质量47.55kg/kW | 36.8 | 购机补贴(通用类) | 2026-04-01 | 山东省 | 评阅通过 | T202100340107 | WJ2020LFH23G | 河南省拖拉机柴油机产品质量监督检验中心 | （2020）2240161 | 潍坊市产品质量检验所
动力机械 | 拖拉机 | 轮式拖拉机 | 50-60马力四轮驱动拖拉机 | 山东山拖凯泰农业装备有限公司 | 轮式拖拉机 | 504-E | 功率:50马力;驱动方式:四轮驱动 ; | 型式：轮式；机架型式：无架；用途：一般用途；外廓尺寸(长×宽×高): 3565×1595×2395（安全架）mm,3600×1800×2450（变更后选装驾驶室顶部）mm；驱动型式:四驱；功率:50马力；轴距:1860MM；最小离地间隙及部位：300 mm（前桥底部）；轮距（前轮/后轮）：1200、1285/1200～1430mm；最小使用质量:1790 kg，1890kg（变更后选装驾驶室）；标准配重质量(前/后)：64/92 KG；最小使用比质量（kg/kw）：48.6，51.4（变更后选装驾驶室）；档位数(前进/倒退):8/2；变速箱型式:机械平面组成式；主变速档位数：4+1；副变速档位数：2；翻倾防护装置（驾驶室或安全框架）:型号KT1204A.46B.010，安全框架，型号KT1004A.45N.010,简易驾驶室；轮胎型号（前轮/后轮）：7.50-16/12.4-28， 选装件轮胎型号（前轮/后轮）6.50-16、6.00-16/12.4-24、11.2-24、11.2-20；发动机型号:SD4DW3D；生产厂家:江苏四达动力机械集团有限公司;功率:36.8KW； 发动机排放标准：国Ⅲ | 36.8 | 购机补贴(通用类) | 2025-07-05 | 山东省 | 评阅通过 | T202000370238 | NW201909060-X01/NW201909058-X02 | 山东省农业机械科学研究院产品质量检测中心 | W201502028-Ⅱ | 山东省农业机械产品质量监督检验站
动力机械 | 拖拉机 | 轮式拖拉机 | 50-60马力四轮驱动拖拉机 | 山东山拖凯泰农业装备有限公司 | 轮式拖拉机 | 554-E | 功率:55马力;驱动方式:四轮驱动 ; | 型式：轮式；机架型式：无架；用途：一般用途；外廓尺寸(长×宽×高及部位):3625×1630×2400（安全架顶部）MM、3600×1800×2450（变更后选装驾驶室顶部）mm；驱动型式: 四驱；功率: 55马力；轴距:1935 mm；最小离地间隙及部位：300 mm（前桥底部）；轮距（前轮/后轮）：1295、1375/1150～1430mm；最小使用质量:1898 kg、1973kg（变更后选装驾驶室）；标准配重质量(前/后)：64/92 KG；最小使用比质量（kg/kw）：46.9、48.7（变更后选装驾驶室）；档位数(前进/倒退): 8/2；变速箱型式:机械平面组成式；主变速档位数：4+1；副变速档位数：2；翻倾防护装置（驾驶室或安全框架）: 型号KT1204A.46B.010，安全框架、型号KT1004A.45N.010,驾驶室；轮胎型号（前轮/后轮）：7.50-16/12.4-28，选装件轮胎型号（前轮/后轮）6.50-16、6.00-16/12.4-24、11.2-24、11.2-20；发动机型号:YD4JZ55C1；生产厂家:扬动股份有限公司;功率:40.5 KW； 发动机排放标准：国Ⅲ | 40.5 | 购机补贴(通用类) | 2025-07-05 | 山东省 | 评阅通过 | T202000370238 | NW201909060-X01/NW201909058-X02 | 山东省农业机械科学研究院产品质量检测中心 | W201502028-Ⅱ | 山东省农业机械产品质量监督检验站
动力机械 | 拖拉机 | 轮式拖拉机 | 50-60马力四轮驱动拖拉机 | 山东山拖凯泰农业装备有限公司 | 轮式拖拉机 | 山拖504 | 功率:50马力;驱动方式:四轮驱动 ; | 外廓尺寸（长×宽×高mm）:3845*1620*2630；驱动方式：四轮驱动；发动机标定功率：36.8kw；轴距：2040mm；常用轮距(前轮/后轮mm):1315/1310；轮距（前轮/后轮）调整方式：不可调/翻辐板调节；最小使用质量：2270kg；标准配重（前/后）:80/200kg；挡位数（前进/倒退/爬行）:12/12/0；主变速/副变速/其他：4/3/2；发动机与离合器联接方式:直联式；起动方式:电起动；翻倾保护装置（驾驶室/或安全架）：型号：904.46.001，型式：两柱式安全架，生产厂：洛阳同欣工贸有限公司；前照灯型号：FT400/554;转向系型式:全液压转向；行车制动系型式:双片、油浴、盘式；驻车制动系形式：双片、油浴、盘式；前驱动桥型式：旱地水田兼用型；离合器型式：干式、单片、单作用、常结合；动力输出轴离合器型式：无；变速箱型式：4X3X(1+1)组成式；主变速箱换挡方式：啮合套换挡；副变速箱换挡方式：啮合套换挡；轮胎型号（前轮/后轮）：8.3-20/12.4-28；1、发动机型号:YD4C50V1，生产厂家:扬动股份有限公司，气缸数：4；标定功率36.8KW，标定转速（r/min）：2400；型式核准证书号:CN FC G3 0716 03 0006；排放标准：第三阶段；2、选配一：发动机型号：4D32T31/504,生产厂家：浙江新柴股份有限公司，气缸数：4；标定功率36.8KW，标定转速（r/min）：2400；型式核准证书号：CN FC G3 0430 01 0008, 排放标准：第三阶段；3、选配二：发动机型号：4B5-50V32,生产厂家：安徽全柴动力股份有限公司，气缸数：4；标定功率36.8KW，标定转速（r/min）：2400；；型式核准证书号:CN FC G3 0602 01 0004； 排放标准：第三阶段 | 36.8 | 购机补贴(通用类) | 2021-12-31 | 山东省 | 评阅通过 | 部20171834 | NW201707059 | 山东省农业机械科学研究院产品质量检测中心 | 鲁TK2013001 | 山东省农业机械试验鉴定站
动力机械 | 拖拉机 | 轮式拖拉机 | 50-60马力四轮驱动拖拉机 | 山东山拖凯泰农业装备有限公司 | 轮式拖拉机 | 山拖504A | 功率:50马力;驱动方式:四轮驱动 ; | 外廓尺寸（长×宽×高mm）:3575*1620*2540；驱动方式：四轮驱动；发动机标定功率：36.8kw；轴距：2000mm；常用轮距(前轮/后轮mm):1270/1310；轮距（前轮/后轮）调整方式：不可调/有级可调；最小使用质量：2023kg；标准配重（前/后）:64/188kg；挡位数（前进/倒退/爬行）:8/2/0；主变速档位数：5；副变速档位数/其他档位数：2/0；发动机与离合器联接方式:直联式；起动方式:电起动；翻倾保护装置（驾驶室/或安全架）：型号：554-46-010，型式：两柱式安全架，生产厂：山东山拖凯泰农业装备有限公司；前照灯型号：D-1DDzhL ; 转向系型式:前轮液压转向 ；行车制动系型式：蹄式、机械操纵 ；驻车制动系形式：手动、机械制动 ；前驱动桥型式：旱地型 ；离合器型式：单片、干式、双作用 ；动力输出轴离合器型式：干式摩擦式 ；变速箱型式：(4+1)×2组成式 ；主变速箱换挡方式：滑移齿轮换挡 ；副变速箱换挡方式：啮合套换挡；轮胎型号（前轮/后轮）：7.50-16/12.4-28；发动机型号：4D32T31/504,生产厂家：浙江新柴股份有限公司，气缸数：4；标定功率36.8KW，标定转速（r/min）：2400；型式核准证书号：CN FC G3 0430 01 0008, 排放标准：第三阶段 | 36.8 | 购机补贴(通用类) | 2022-12-31 | 山东省 | 评阅通过 | 部20180626 | NW201805022 | 山东省农业机械科学研究院产品质量检测中心 | （2017）委字整机类第0170100412号 | 盐城市农业机械试验鉴定站
动力机械 | 拖拉机 | 轮式拖拉机 | 50-60马力四轮驱动拖拉机 | 山东山拖凯泰农业装备有限公司 | 轮式拖拉机 | 山拖504D | 功率:50马力;驱动方式:四轮驱动 ; | 外廓尺寸(长×宽×高):3220X1460X2150mm（安全架）；驱动型式:四轮驱动；功率:50马力；轴距:1820mm；最小离地间隙及部位：250mm（前驱动桥底部）；轮距（前轮/后轮）：1025/1050-1200最小使用质量:1440kg；标准配重(前/后)14/73kg；最小使用比质量（kg/kw）：39.13；档位数(前进/倒退）:8/2；主变速档位数：4+1；副变速档位数：2；翻倾防护装置（驾驶室或安全框架）:554-46-010,两柱式；轮胎型 号（前轮/后轮）：6.00-12/9.5-20；发动机型号:4TE50，生产厂家:山东华源莱动内燃机有限公司，功率36.8KW，型式核准证书号:CN FC G3 0407 03 0001；发动机排放标准：国Ⅲ | 36.8 | 购机补贴(通用类) | 2024-12-30 | 山东省 | 评阅通过 | T201900370863 | W201211006 | 山东省农业机械产品质量监督检验站 | W201301044-Ⅱ | 山东省农业机械产品质量监督检验站
动力机械 | 拖拉机 | 轮式拖拉机 | 50-60马力四轮驱动拖拉机 | 山东山拖凯泰农业装备有限公司 | 轮式拖拉机 | 山拖554 | 功率:55马力;驱动方式:四轮驱动 ; | 外廓尺寸（长×宽×高mm）:3845*1645*2630；驱动方式：四轮驱动；发动机标定功率：40.5kw；轴距：2040mm；常用轮距(前轮/后轮mm):1315/1310；轮距（前轮/后轮）调整方式：不可调/翻辐板调节；最小使用质量：2270kg；标准配重（前/后）:80/200kg；挡位数（前进/倒退/爬行）:12/12/0；主变速/副变速/其他：4/3/2；发动机与离合器联接方式:直联式；起动方式: 电起动；翻倾保护装置（驾驶室/或安全架）：型号：904.46.001，型式：两柱式安全架，生产厂：洛阳同欣工贸有限公司；前照灯型号：FT400/554;转向系型式:全液压转向；行车制动系型式:双片、油浴、盘式；驻车制动系形式：双片、油浴、盘式；前驱动桥型式：旱地水田兼用型；离合器型式：干式、单片、单作用、常结合；动力输出轴离合器型式：无；变速箱型式：4X3X(1+1)组成式；主变速箱换挡方式：啮合套换挡；副变速箱换挡方式：啮合套换挡；轮胎型号（前轮/后轮）：8.3-20/12.4-28；1、发动机型号:YD4JZ55C1；生产厂家:扬动股份有限公司；气缸数：4；标定功率:40.5KW；标定转速（r/min）：2400；型式核准证书号:CN FC G3 0716 06 0015；发动机排放标准：第三阶段；2、选配一：发动机型号:4D32ZT32/554；生产厂家:浙江新柴股份有限公司；气缸数：4；标定功率:40.5KW；标定转速（r/min）：2400；型式核准证书号:CN FC G3 0430 04 0011；发动机排放标准：第三阶段；3、选配二：发动机型号：4C5-55U32，生产厂家：安徽全柴动力股份有限公司，标定功率:40.5KW；标定转速（r/min）：2400；型式核准证书号:CN FC G30602 04 0026，发动机排放标准：第三阶段 | 40.5 | 购机补贴(通用类) | 2021-12-31 | 山东省 | 评阅通过 | 部20171833 | NW201707059 | 山东省农业机械科学研究院产品质量检测中心 | 鲁TK2013001 | 山东省农业机械试验鉴定站
动力机械 | 拖拉机 | 轮式拖拉机 | 50-60马力四轮驱动拖拉机 | 山东山拖凯泰农业装备有限公司 | 轮式拖拉机 | 山拖554A | 功率:55马力;驱动方式:四轮驱动 ; | 外廓尺寸（长×宽×高mm）:3560*1670*2540；驱动方式：四轮驱动；发动机标定功率：40.5kw；轴距：1990mm；常用轮距(前轮/后轮mm):1285/1300；轮距（前轮/后轮）调整方式：不可调/有级可调；最小使用质量：2067kg；标准配重（前/后）:64/188kg；挡位数（前进/倒退/爬行）:8/2/0；主变速档位数：5；副变速档位数/其他档位数：2/0；发动机与离合器联接方式:直联式；起动方式: 电起动；翻倾保护装置（驾驶室/或安全架）：型号：554-46-010，型式：两柱式安全架，生产厂：山东山拖凯泰农业装备有限公司；前照灯型号：D-1DDzhL ; 转向系型式： 前轮液压转向；行车制动系型式：蹄式、机械操纵 ；驻车制动系形式：手动、机械制动 ；前驱动桥型式：旱地型 ；离合器型式：单片、干式、双作用 ；动力输出轴离合器型式：干式摩擦式 ；变速箱型式：(4+1)×2组成式 ；主变速箱换挡方式：滑移齿轮换挡 ；副变速箱换挡方式：啮合套换挡 ；轮胎型号（前轮/后轮）：7.50-16/12.4-28；发动机型号:4D27ZT32/554；生产厂家:浙江新柴股份有限公司；气缸数：4；标定功率:40.5KW；标定转速（r/min）：2400；型式核准证书号:CN FC G3 0430 06 0011；发动机排放标准：第三阶段 | 40.5 | 购机补贴(通用类) | 2022-12-31 | 山东省 | 评阅通过 | 部20180625 | NW201805022 | 山东省农业机械科学研究院产品质量检测中心 | （2017）委字整机类第0170100412号 | 盐城市农业机械试验鉴定站
动力机械 | 拖拉机 | 轮式拖拉机 | 50-60马力四轮驱动拖拉机 | 山东时风（集团）有限责任公司 | 轮式拖拉机 | SF504E | 功率:50马力;驱动方式:四轮驱动 ; | 全柴4B5-50V32国Ⅲ、风云Ⅱ机罩、前轮6.00-16后轮9.5-24、0.96m轮距、后轮滑动可调、侧置变速、液压转向、双速输出（540/720）、便携前配、单层后配 四达SD4DW3D国Ⅲ、风云Ⅱ机罩、前轮6.00-16后轮9.5-24、0.96m轮距、后轮滑动可调、侧置变速、液压转向、双速输出（540/720）、便携前配、单层后配。 | 36.8 | 购机补贴(通用类) | 2021-12-31 | 山东省 | 评阅通过 | 部20170762 | W201609124 | 机械工业农业机械产品质量检测中心（济南） | LT16GK0241 | 国家拖拉机质量监督检验中心
动力机械 | 拖拉机 | 轮式拖拉机 | 50-60马力四轮驱动拖拉机 | 泰安泰山国泰拖拉机制造有限公司 | 轮式拖拉机 | 泰山-504C | 功率:50马力;驱动方式:四轮驱动 ; | 外廓尺寸（长*宽*高mm）：3540×1560×2340，驱动型式：4×4轮式，配套功率（kw）：36.8，发动机商标或品牌：常柴、扬动、四达、莱动、锡柴、全柴、新柴，发动机型号：4G33T、YD4C50V1、SD4DW3D、SD4BW3Z1、4TE50、4TE50A、4DW93-50GG3U、4B5-50V32、4D32T31/504，轴距（mm）：1800，最小使用质量（kg）：1710，配重（kg）(前/后)：95/172，档位数（前进/倒退/爬行）：8/2，变速箱型式：（4+1）×2组成式 | 37 | 购机补贴(通用类) | 2021-12-31 | 山东省 | 评阅通过 | 部20170249 | NW201908014 | 山东省农业机械科学研究院产品质量检测中心 | W201503068-Ⅱ | 山东省农业机械产品质量监督检验站
动力机械 | 拖拉机 | 轮式拖拉机 | 50-60马力四轮驱动拖拉机 | 泰安泰山国泰拖拉机制造有限公司 | 轮式拖拉机 | 泰山-554C | 功率:55马力;驱动方式:四轮驱动 ; | 外廓尺寸（长*宽*高mm）：3540×1560×2340，驱动型式：4×4轮式，配套功率（kw）：40.5，发动机商标或品牌：扬动、四达、莱动、锡柴，发动机型号：YD4JZ55C1、SD4BW3Z、4TD55、4DW93-55GG3U，轴距（mm）：1800，最小使用质量（kg）：1710，配重（kg）(前/后)：95/172，档位数（前进/倒退/爬行）：8/2，变速箱型式：（4+1）×2组成式 | 41 | 购机补贴(通用类) | 2021-12-31 | 山东省 | 评阅通过 | 部20170263 | NW201908014 | 山东省农业机械科学研究院产品质量检测中心 | (2016)委检字整机类第029号 | 盐城市农业机械试验鉴定站
动力机械 | 拖拉机 | 轮式拖拉机 | 50-60马力四轮驱动拖拉机 | 泰安泰山国泰拖拉机制造有限公司 | 轮式拖拉机 | 泰山-554E | 功率:55马力;驱动方式:四轮驱动 ; | 结构尺寸（长*宽*高）：3250×1350×2230（mm），驱动型式：四轮驱动，标定功率：40.5（kw），发动机与离合器联接方式：直联，发动机商标或品牌：常柴、四达、莱动、锡柴、扬动、新柴，发动机型号：4G33TC、SD4BW3Z、4TD55A、4DW93-55GG3U、YD4JZ55C1、4D32ZT31/554，最小使用质量：1530（kg），轴距：1750（mm），轮距(前/后)：1050/1050(mm)，最大配重（前/后）：32/40（kg），档位数（前进/倒退/爬行）：8/2/-，变速箱型式：直齿（4+1）×2平面组合式 | 41 | 购机补贴(通用类) | 2021-12-31 | 山东省 | 评阅通过 | 部20170625 | W201608216 | 机械工业农业机械产品质量检测中心（济南） | W201503038-Ⅱ | 山东省农业机械产品质量监督检验站
动力机械 | 拖拉机 | 轮式拖拉机 | 50-60马力四轮驱动拖拉机 | 潍坊福康农业装备有限公司 | 轮式拖拉机 | GF504 | 功率:50马力;驱动方式:四轮驱动 ; | 发动机功率：36.8kw； 驱动方式：四轮驱动； 外廓尺寸（长x宽x高及部位）：3550x1560x2230（mm）安全框架顶部； 最小使用质量：1560kg； 最小使用比质量：42.4kg/kw； 档位数（前进/倒退）：8/2； 主变速档位数：4+1； 副变速档位数：2； 最高设计理论速度：28.89km/h； 翻倾防护装置（驾驶室或安全框架）型式：安全框架； 传动系箱体数量：2； 主变速位置：第2箱体中； 变速箱（器）型式：机械平面组成式； 主变速换挡方式：机械有级档； | 36.8 | 购机补贴(通用类) | 2025-07-05 | 山东省 | 评阅通过 | T202000430296 | WJ2019KFH025 | 河南省拖拉机柴油机产品质量监督检验中心 | （2019）2240068 | 潍坊市产品质量检验所
动力机械 | 拖拉机 | 轮式拖拉机 | 50-60马力四轮驱动拖拉机 | 潍坊昊鹏农业装备有限公司 | 轮式拖拉机 | 504 | 功率:50马力;驱动方式:四轮驱动 ; | 功率：50马力，驱动方式：四轮驱动，最小使用质量(kg)：1500，最小使用比质量：kg/kW:40.76, 外廓尺寸(长×宽×高及部位mm):3520×1350×2240（安全框架顶部），轴距（mm）：1840，常用轮距（前轮/后轮mm）：1000/1000 ， | 36.8 | 购机补贴(通用类) | 2025-07-05 | 山东省 | 评阅通过 | T202000430300 | WJ2019LFH008 | 河南省拖拉机柴油机产品质量监督检验中心 | (2019)2240079 | 潍坊市产品质量检验所
动力机械 | 拖拉机 | 轮式拖拉机 | 50-60马力四轮驱动拖拉机 | 潍坊昊鹏农业装备有限公司 | 轮式拖拉机 | HP554 | 功率:55马力;驱动方式:四轮驱动 ; | 功率：55马力，驱动方式：四轮驱动，最小使用质量：2300kg；最小使用比质量(kg/kW):56.79, 外廓尺寸(长×宽×高及部位mm):3850×1670×2370（防翻架顶部）;轴距：2040mm；常用轮距（前轮/后轮mm）：1250/1300， | 40.5 | 购机补贴(通用类) | 2024-12-30 | 山东省 | 评阅通过 | T201900410916 | W201401086 | 山东省农业机械产品质量监督检验站 | W201401079-Ⅱ | 山东省农业机械产品质量监督检验站
动力机械 | 拖拉机 | 轮式拖拉机 | 50-60马力四轮驱动拖拉机 | 现：山东金雷泰农业装备有限公司（原：山东雷泰农业装备有限公司） | 轮式拖拉机 | 504-1 | 功率:50马力;驱动方式:四轮驱动 ; | 整机型号、名称：504-1、轮式拖拉机，机架型式：无架式，驱动型式：四驱，整机用途：一般用途，整机外廓尺寸：3595×1500×2330(mm)，轴距：1970mm,常用轮距（前轮/后轮）：1210/1180（mm），最小使用质量：1800kg，最小使用比质量：48.91kg/kW，翻倾防护装置型式：安全框架，主变速挡位数：4+1，转向系型式：全液压转向，转向系转向操纵机构：方向盘，主变速换挡方式：机械有级挡，轮胎型号：7.50-16/12.4-28，轮胎数量（前轮/后轮）：2/2，液压悬挂系统型式：分置式，悬挂装置型式：后置三点悬挂，悬挂装置类别：1类，液压输出组数：1组，动力输出轴花键数目：6键，动力输出轴标准转速：540/720r/min. | 36.8 | 购机补贴(通用类) | 2025-12-30 | 山东省 | 评阅通过 | T202000511344 | HB2020FHZ132 | 湖北三智农业机械检测有限公司 | YH2020WJ01238 | 江苏沿海农业机械检测有限公司
动力机械 | 拖拉机 | 轮式拖拉机 | 50-60马力四轮驱动拖拉机 | 现：山东金雷泰农业装备有限公司（原：山东雷泰农业装备有限公司） | 轮式拖拉机 | 504D | 功率:50马力;驱动方式:四轮驱动 ; | 整机型号、名称：504D、轮式拖拉机，机架型式：无架式，驱动型式：四驱，整机用途：园艺，整机外廓尺寸：3340*1430*2170(mm)，轴距：1730mm,常用轮距（前轮/后轮）：970/1090（mm），最小使用质量：1450kg，最小使用比质量：39.4kg/kW，翻倾防护装置型式：安全框架,主变速挡位数：4+1，转向系型式：全液压转向，转向系转向操纵机构：方向盘，主变速换挡方式：机械有级挡，轮胎型号：7.00-12/13.6-16，轮胎数量（前轮/后轮）：2/2，液压悬挂系统型式：分置式，悬挂装置型式：后置三点悬挂，悬挂装置类别：1N类，液压输出组数：1组，动力输出轴标准转速：720r/min. | 36.8 | 购机补贴(通用类) | 2025-12-30 | 山东省 | 评阅通过 | T202000511340 | HB2020FHZ131 | 湖北三智农业机械检测有限公司 | YH2020WJ01241 | 江苏沿海农业机械检测有限公司
动力机械 | 拖拉机 | 轮式拖拉机 | 50-60马力四轮驱动拖拉机 | 枣庄海纳科技有限公司 | 轮式拖拉机 | 雷硕-504D | 功率:50马力;驱动方式:四轮驱动 ; | 功率:36.8kW（50马力）;驱动方式:四轮驱动; | 36.8 | 购机补贴(通用类) | 2021-12-31 | 山东省 | 评阅通过 | 部20170969 | W201612005 | 机械工业农业机械产品质量检测中心（济南） | WJ2017BKKX014 | 河南省拖拉机柴油机产品质量监督检验中心
动力机械 | 拖拉机 | 轮式拖拉机 | 50-60马力四轮驱动拖拉机 | 枣庄海纳科技有限公司 | 轮式拖拉机 | 雷硕-554 | 功率:55马力;驱动方式:四轮驱动 ; | 功率:40.5kW（55马力）;驱动方式:四轮驱动; | 40.5 | 购机补贴(通用类) | 2021-12-31 | 山东省 | 评阅通过 | 部20170963 | W201612005 | 机械工业农业机械产品质量检测中心（济南） | WJ2017BKKX014 | 河南省拖拉机柴油机产品质量监督检验中心
动力机械 | 拖拉机 | 轮式拖拉机 | 60-70马力四轮驱动拖拉机 | 常州东风农机集团有限公司 | 轮式拖拉机 | DF604-15 | 功率:60马力;驱动方式:四轮驱动 ; | 驱动轮数：四轮驱动；发动机标定功率（kW）：44.1 .外形尺寸（长×宽×高）(mm):3475×(1330-1800)×2330.最小使用质量: 1685kg.发动机与离合器联接方式：直联式，转向系型式:全液压.国三排放。 | 44.1 | 购机补贴(通用类) | 2026-03-15 | 江苏省 | 评阅通过 | T202165650039 | FH19GW1761 | 国家拖拉机质量监督检验中心 | （2015）委检字整机类第011号 | 盐城市农业机械试验鉴定站
动力机械 | 拖拉机 | 轮式拖拉机 | 60-70马力四轮驱动拖拉机 | 河北华戎装备制造有限公司 | 轮式拖拉机 | HRE604 | 功率:60马力;驱动方式:四轮驱动 ; | 整机型式：轮式；整机驱动型式：四驱；整机外廓尺寸(长×宽×高及部位)：3500×1570×2260 (至安全架顶)mm；轴距或履带接地长：1885mm；常用轮距(前轮/后轮)或轨距：1200/1200mm；轮距(前轮/后轮)或轨距：1000、1050、1200、1250、1300/1000～1300mm；最小离地间隙及部位：320（前桥底部）mm；离合器壳体前端面至后驱动轴轴心线的水平距离 ：1068 mm；变速箱齿轮副轴孔中心距：80.5±0.044mm；最小使用质量：1770kg；标准配重(前/后)：70/90kg；最小使用比质量：40.05kg/Kw；挡位数（前进/倒退）：8/2 ；主变速挡位数：4+1；副变速挡位数：2；发动机与主离合器联接方式：直联；翻倾防护装置（驾驶室或安全框架）型号：HR704-A.46.002；翻倾防护装置（驾驶室或安全框架）型式：安全框架；发动机型号：4DW93-60GG3U；发动机生产厂：一汽解放汽车有限公司无锡柴油机厂；发动机标定功率：44.2kW；发动机额定净功率：44.2kW；发动机标定转速：2400r/min；驾驶员座椅型号：SMT-CS05-1；安全带型号：FS2001；转向系型式：全液压；转向系转向操纵机构：方向盘；转向系转向机构型式：前轮转向；传动系箱体数量：2个；变速箱（器）型式：机械平面组成式；主变速位置：在第2箱体中；主变速换挡方式：机械有级挡；副变速换挡方式：机械有级挡；轮胎型号(前轮/后轮)：7.50-16/11.2-28；轮胎数量(前轮/后轮)：2/2个；液压悬挂系统型式：分置式；悬挂装置型式：后置三点悬挂；悬挂装置类别：1类；工作装置液压油泵型号：CBN-F316；液压输出组数：2组；工作装置安全阀全开压力：18±0.5MPa；动力输出轴花键数目：6；动力输出轴标准转速：540/720r/min。 | 44.2 | 购机补贴(通用类) | 2026-04-01 | 河北省 | 评阅通过 | T202100510239 | WJ2020KFH08G | 河南省拖拉机柴油机产品质量监督检验中心 | LT20GK0121 | 国家拖拉机质量监督检验中心
动力机械 | 拖拉机 | 轮式拖拉机 | 60-70马力四轮驱动拖拉机 | 河北华戎装备制造有限公司 | 轮式拖拉机 | HRX604-N | 功率:60马力;驱动方式:四轮驱动 ; | 整机型式:轮式；整机驱动型式:四驱；整机外廓尺寸(长×宽×高及部位):3660×1735×2470 (至安全架顶)mm；轴距或履带接地长:1865mm；常用轮距(前轮/后轮)或轨距:1300/1220mm；轮距(前轮/后轮)或轨距:1200、1300、1400/ 1220、1280、1350、1480mm；最小离地间隙及部位:400（后牵引座底部）mm；离合器壳体前端面至后驱动轴轴心线的水平距离:1052mm；变速箱齿轮副轴孔中心距:92±0.044mm；最小使用质量:1900kg；标准配重(前/后):74/154kg；最小使用比质量:42.99kg/Kw；挡位数（前进/倒退）:8/2；主变速挡位数:4+1；副变速挡位数:2；发动机与主离合器联接方式:直联；翻倾防护装置（驾驶室或安全框架）型号:HR904.46.002；翻倾防护装置（驾驶室或安全框架）型式:安全框架；发动机型号:4D27ZT32/604；发动机生产厂:浙江新柴股份有限公司；发动机标定功率:44.2kW；发动机额定净功率:44.2kW；发动机标定转速:2400r/min；驾驶员座椅型号:SMT-CS06-1；安全带型号:FS2001；转向系型式:全液压；转向系转向操纵机构:方向盘；转向系转向机构型式:前轮转向；传动系箱体数量:2个；变速箱（器）型式:机械平面组成式；主变速位置:在第2箱体中；主变速换挡方式:机械有级挡；副变速换挡方式:机械有级挡；轮胎型号(前轮/后轮):8.3-20/12.4-28；轮胎数量(前轮/后轮):2/2个；液压悬挂系统型式:分置式；悬挂装置型式:后置三点悬挂；悬挂装置类别:2类；工作装置液压油泵型号:CBN-F316ZH；液压输出组数:2组；工作装置安全阀全开压力:17.5±0.5MPa；动力输出轴花键数目:8；动力输出轴标准转速:540/720r/min。 | 44.2 | 购机补贴(通用类) | 2026-04-01 | 河北省 | 评阅通过 | T202100510238 | WJ2020KFH09G/WJ2020KFH07G | 河南省拖拉机柴油机产品质量监督检验中心 | LT20GK0111 | 国家拖拉机质量监督检验中心
动力机械 | 拖拉机 | 轮式拖拉机 | 60-70马力四轮驱动拖拉机 | 河南华晨农业机械制造有限公司 | 轮式拖拉机 | 华晨福迪604 | 功率:60马力;驱动方式:四轮驱动 ; | 功率：44.1KW；驱动方式：四轮驱动；全液压转向；4×3×(1+1)机械平面组成式变速箱； | 44.1 | 购机补贴(通用类) | 2021-12-31 | 河南省 | 评阅通过 | 部20171231 | FH17GW0541、FH17GW0551 | 国家拖拉机质量监督检验中心 | LT16GK0381 | 国家拖拉机质量监督检验中心
动力机械 | 拖拉机 | 轮式拖拉机 | 60-70马力四轮驱动拖拉机 | 几何重工（山东）有限公司 | 轮式拖拉机 | JH604 | 功率:60马力;驱动方式:四轮驱动 ; | 整机型式：轮式；整机机架型式：无架；整机驱动型式：四轮驱动；整机用途：一般用途；外廓尺寸(长×宽×高)：3500x1520x2500mm（安全架顶）；3500x1520x2600mm（驾驶室顶）；轴距或履带接地长：1900mm；常用轮距(前轮/后轮)或轨距：1200/1200mm；整机最小离地间隙：390mm；最小使用质量：1830kg（安全架）；1905kg（驾驶室）；整机标准配重(前/后)：48/46kg ；整机最小使用比质量：41.40kg/kW（安全架）；43.10（驾驶室）档位数(前进/倒退)：8+8；整机发动机与主离合器联接方式：直联。 | 44.2 | 购机补贴(通用类) | 2025-12-30 | 山东省 | 评阅通过 | T202000220963 | HB2019FHZ012/WJ2020GFH013 | 湖北三智农业机械检测有限公司/河南省拖拉机柴油机产品质量监督检验中心 | (2020) 2240066 | 潍坊市产品质量检验所
动力机械 | 拖拉机 | 轮式拖拉机 | 60-70马力四轮驱动拖拉机 | 几何重工（山东）有限公司 | 轮式拖拉机 | JH604-G | 功率:60马力;驱动方式:四轮驱动 ; | 整机型式：轮式；整机机架型式：无架；整机驱动型式：四轮驱动；整机用途：一般用途；外廓尺寸(长×宽×高)：3100x1340x2050mm；轴距或履带接地长：1700mm；常用轮距(前轮/后轮)或轨距：950/1050mm；整机最小离地间隙：230mm；最小使用质量：1690kg；整机标准配重(前/后)：0/30kg ；整机最小使用比质量：38.24kg/kW；档位数(前进/倒退)：8+2；整机发动机与主离合器联接方式：直联。 | 44.2 | 购机补贴(通用类) | 2026-02-07 | 山东省 | 评阅通过 | T202142420010 | HB2020FHZ171 | 湖北三智农业机械检测有限公司 | HBNJ20200219 | 湖北三智农业机械检测有限公司
动力机械 | 拖拉机 | 轮式拖拉机 | 60-70马力四轮驱动拖拉机 | 乐星农业装备（青岛）有限公司 | 轮式拖拉机 | LS604 | 功率:60马力;驱动方式:四轮驱动 ; | 型式:4×4四轮驱动;用途:一般农用型;外廓尺寸(长×宽×高)3830×1695×2470mm;轴距:2096mm;轮距(前轮/后轮):1350-1682/1310-1702mm;最小离地间隙:390mm(前桥);最小使用质量:2475KG; | 44.1 | 购机补贴(通用类) | 2021-12-31 | 山东省 | 评阅通过 | 部20170301 | W201608270 | 机械工业农业机械产品质量检测中心（济南） | W201210043-II | 山东省农业机械产品质量监督检查站
动力机械 | 拖拉机 | 轮式拖拉机 | 60-70马力四轮驱动拖拉机 | 乐星农业装备（青岛）有限公司 | 轮式拖拉机 | LSK604-1 | 功率:60马力;驱动方式:四轮驱动 ; | 型式：四轮驱动；用途：一般农用型；外廓尺寸（长×宽×高）3876×1774×2633mm；轴距：2198mm；轮距（前轮/后轮）：1366-1644/1510-1790mm；最小离地间隙（前桥）：420mm；最小使用质量：2330KG； | 44.1 | 购机补贴(通用类) | 2024-12-30 | 山东省 | 评阅通过 | T201900320612 | NW202007018 | 山东省农业机械科学研究院产品质量检测中心 | W201210043-II | 山东省农业机械产品质量监督检查站
动力机械 | 拖拉机 | 轮式拖拉机 | 60-70马力四轮驱动拖拉机 | 洛阳矿耕机械设备有限公司 | 轮式拖拉机 | M604 | 功率:60马力;驱动方式:四轮驱动 ; | 功率：44.2KW；驱动方式：四轮驱动；全液压转向；4×（2+1）机械平面组成式变速箱； | 44.2 | 购机补贴(通用类) | 2025-09-29 | 河南省 | 评阅通过 | T202000340499 | WJ2020EFH036、WJ2020EFH035 | 河南省拖拉机柴油机产品质量监督检验中心 | LT19GK0162 | 国家拖拉机质量监督检验中心
动力机械 | 拖拉机 | 轮式拖拉机 | 60-70马力四轮驱动拖拉机 | 洛阳千年丰农业机械有限公司 | 轮式拖拉机 | 千年丰-604 | 功率:60马力;驱动方式:四轮驱动 ; | 驱动型式: 四轮驱动；发动机标定功率：44.1（kW）；整机外廓尺寸(长×宽×高及部位)（mm）：3835×1620×2300(至消音器)2670（至安全框架）；轴距：2060（㎜）；最小离地间隙及部位（mm）:345(至前桥底部）；最小使用质量：2400（㎏）；最小使用比质量：54.4（kg/kW）;排放阶段：第三阶段 | 44.1 | 购机补贴(通用类) | 2024-12-30 | 河南省 | 评阅通过 | T201900410904 | FH14GW0201 | 国家拖拉机质量监督检验中心 | LT12GK0051 | 国家拖拉机质量监督检验中心
动力机械 | 拖拉机 | 轮式拖拉机 | 60-70马力四轮驱动拖拉机 | 宁波北野拖拉机制造有限公司 | 轮式拖拉机 | B604-2 | 功率:60马力;驱动方式:四轮驱动 ; | 外廓尺寸(长×宽×高)：3650×1700×2500mm；功率44.2kw（60马力）；驱动方式：四轮驱动；轴距：1990mm；常用轮距(前轮/后轮)：1300/1300mm；最小离地间隙及部位：400mm（分动箱体）；最小使用质量：2070kg； | 44.2 | 购机补贴(通用类) | 2025-12-30 | 浙江宁波 | 评阅通过 | T202000321108 | FH20GW1661 | 国家拖拉机质量监督检验中心 | NJJC20200514-BK | 山东宝鼎农业机械检测有限公司
动力机械 | 拖拉机 | 轮式拖拉机 | 60-70马力四轮驱动拖拉机 | 山东东科华盛农业机械有限公司 | 轮式拖拉机 | DJ604 | 功率:60马力;驱动方式:四轮驱动 ; | 60马力轮式拖拉机，四轮驱动，配套动力型号：WP3.2G61E316;制造商：潍柴动力扬州柴油机有限责任公司；气缸数：4；标定功率:44.1kW;标定转速2400r/min；排放标准：GB 20891-2014《非道路移动机械用柴油机排气污染物排放限值及测量方法（中国第三、四阶段）》第三阶段，最小使用比质量：38.1 kg/kW k值 28 kg/ps 最小使用质量：1680kg。 | 44.1 | 购机补贴(通用类) | 2023-12-31 | 山东省 | 评阅通过 | 部20190249 | WJ2018KFH026 | 河南省拖拉机柴油机产品质量监督检验中心 | （2018）委检字整机类第2025号 | 盐城市农业机械试验鉴定站
动力机械 | 拖拉机 | 轮式拖拉机 | 60-70马力四轮驱动拖拉机 | 山东广泰农业装备有限公司 | 轮式拖拉机 | GT604 | 功率:60马力;驱动方式:四轮驱动 ; | 60马力，四驱，1940KG | 44.1 | 购机补贴(通用类) | 2026-06-29 | 山东省 | 评阅通过 | T202100370559 | 安全架报告编号：NW202003065；驾驶室报告编号：NW202003066 | 山东省农业机械科学研究院产品质量检测中心 | YH2020WJ01227 | 江苏沿海农业机械检测有限公司
动力机械 | 拖拉机 | 轮式拖拉机 | 60-70马力四轮驱动拖拉机 | 山东华沃机械科技有限公司 | 轮式拖拉机 | HW604-D1 | 功率:60马力;驱动方式:四轮驱动 ; | 功率:44.2kW（60马力）；驱动方式:四轮驱动；最小使用质量：1805kg；最小使用比质量41.86kg/kW | 44.2 | 购机补贴(通用类) | 2026-04-01 | 山东省 | 评阅通过 | T202100340107 | WJ2020LFH23G | 河南省拖拉机柴油机产品质量监督检验中心 | （2020）2240161 | 潍坊市产品质量检验所
动力机械 | 拖拉机 | 轮式拖拉机 | 60-70马力四轮驱动拖拉机 | 山东隆耀重工科技有限公司 | 轮式拖拉机 | DA604-A | 功率:60马力;驱动方式:四轮驱动 ; | 60马力轮式拖拉机，四轮驱动，发动机信息：型号：YN4EZ060-32CR;制造商：昆明云内动力股份有限公司；气缸数：4；标定功率:44.1kW;标定转速2300r/min；排放标准：GB 20891-2014《非道路移动机械用柴油机排气污染物排放限值及测量方法（中国第三、四阶段）》第三阶段，最小使用比质量：41.95 kg/kW k值 30.83 kg/ps 最小使用质量1850kg。 | 44.1 | 购机补贴(通用类) | 2025-12-30 | 山东省 | 评阅通过 | T202000341172 | HB2020FHZ153 | 湖北三智农业机械检测有限公司 | NJJC20191223-AK | 山东宝鼎农业机械检测有限公司
动力机械 | 拖拉机 | 轮式拖拉机 | 60-70马力四轮驱动拖拉机 | 山东山拖凯泰农业装备有限公司 | 轮式拖拉机 | 山拖604 | 功率:60马力;驱动方式:四轮驱动 ; | 外廓尺寸（长×宽×高mm）:3995*1715*2625；驱动方式：四轮驱动；发动机标定功率：44kw；轴距：2090mm；常用轮距(前轮/后轮mm):1360/1390；轮距（前轮/后轮）调整方式：有级可调/有级可调；最小使用质量：2675kg；标准配重（前/后）:128/188kg；挡位数（前进/倒退/爬行）:12/12/0；主变速档位数：4；副变速档位数/其他档位数：3×（1+1）/0；发动机与离合器联接方式:直联式；起动方式: 电起动；翻倾保护装置（驾驶室/或安全架）：型号：904.46.001，型式：两柱式安全架，生产厂：洛阳同欣工贸有限公司；前照灯型号：TE大灯 ; 转向系型式：前轮液压转向 ；行车制动系型式: 双片盘式制动器、机械操纵 ；驻车制动系形式：手动、机械制动 ；前驱动桥型式：旱地型 ；离合器型式：单片、干式、双作用 ；动力输出轴离合器型式：干式摩擦式 ；变速箱型式：4×3×(1+1)组成式 ；主变速箱换挡方式：啮合套换挡 ；副变速箱换挡方式：啮合套换挡 ；轮胎型号（前轮/后轮）：8.3-24/11-32；发动机型号:4K41ZT31/602；生产厂家:浙江新柴股份有限公司；气缸数：4；标定功率:44KW；标定转速（r/min）：2200；型式核准证书号:CN FC G3 0430 07 0022；发动机排放标准：第三阶段 | 44 | 购机补贴(通用类) | 2022-12-31 | 山东省 | 评阅通过 | 部20180627 | NW201805023 | 山东省农业机械科学研究院产品质量检测中心 | （2017）委字整机类第0170100419号 | 盐城市农业机械试验鉴定站
动力机械 | 拖拉机 | 轮式拖拉机 | 60-70马力四轮驱动拖拉机 | 山东山拖凯泰农业装备有限公司 | 轮式拖拉机 | 山拖604D | 功率:60马力;驱动方式:四轮驱动 ; | 外廓尺寸(长×宽×高):3480X1430X2265MM；驱动型式:4X4轮式；功率:60马力；轴距:1865MM；轮距（前轮/后轮）：1040/1110～1350mm；轮距（前轮/后轮）调整方式：不可调/无级可调；最小离地间隙（离地部位）：260mm（牵引框）；最小使用质量:1416KG；前轴质量/后轴质量：624/792；最大配重(前/后)：45/26KG；档位数(前进/倒退):8/2；变速箱型式:(4+1)X2平面组成式；驾驶室或安全架:904.46.001 两柱式；轮胎型号（前轮/后轮）：7.00-12 /13.6-16；发动机型号:4TD60；生产厂家:山东华源莱动内燃机有限公司；功率:44.1KW；型式核准证书号:CN FC G3 0407 04 0005； 发动机排放标准：国Ⅲ 2、 发动机型号:YD4JZ60C1；生产厂家:扬动股份有限公司；功率:44.1KW；型式核准证书号:CN FC G3 0716 06 0002； 发动机排放标准：国Ⅲ；3、发动机型号：4B2-60U32，生产厂家：安徽省全柴动力股份有限公司，功率：44.1kw，型式核准证书号：CN FC G3 0602 05 0004 发动机排放标准：国Ⅲ； | 44.1 | 购机补贴(通用类) | 2021-12-31 | 山东省 | 评阅通过 | 2017TJ001 | NW201707059 | 山东省农业机械科学研究院产品质量检测中心 | W201502028-Ⅱ | 山东省农业机械产品质量监督检验站
动力机械 | 拖拉机 | 轮式拖拉机 | 60-70马力四轮驱动拖拉机 | 潍柴雷沃重工股份有限公司(原:雷沃重工股份有限公司) | 轮式拖拉机 | M604-2EF | 功率:60马力;驱动方式:四轮驱动 ; | 驱动方式：四轮驱动；功率（kw）：44.2KW | 44.2 | 购机补贴(通用类) | 2026-04-01 | 山东省 | 评阅通过 | T202100430211 | NW202101012 | 山东省农业机械科学研究院产品质量检测中心 | NJJC20180502-A | 山东宝鼎农业机械检测有限公司
动力机械 | 拖拉机 | 轮式拖拉机 | 60-70马力四轮驱动拖拉机 | 潍柴雷沃重工股份有限公司(原:雷沃重工股份有限公司) | 轮式拖拉机 | M604L-E | 功率:60马力;驱动方式:四轮驱动 ; | 驱动方式：四轮驱动；功率（kw）：44.2KW | 44.2 | 购机补贴(通用类) | 2024-12-30 | 山东省 | 评阅通过 | T201900510990 | JW201701008 | 机械工业农业机械产品质量检测中心（济南） | W201208064-Ⅱ | 山东省农业机械产品质量监督检验站
动力机械 | 拖拉机 | 轮式拖拉机 | 60-70马力四轮驱动拖拉机 | 潍坊福康农业装备有限公司 | 轮式拖拉机 | GF604 | 功率:60马力;驱动方式:四轮驱动 ; | 发动机功率：44.1kw； 驱动方式：四轮驱动； 外廓尺寸（长x宽x高及部位）：3550x1560x2230（mm）安全框架顶部； 轴距或履带接地长：1960（mm）； 最小使用质量：1720kg； 标准配重（前/后）：48/60kg； 最小使用比质量：39kg/kw； 档位数（前进/倒退）：8/2； 主变速档位数：4+1； 副变速档位数：2； 最高设计理论速度：28.89km/h； 翻倾防护装置（驾驶室或安全框架）型式：安全框架； 传动系箱体数量：2； 主变速位置：第2箱体中； 变速箱（器）型式：机械平面组成式； 主变速换挡方式：机械有级档； | 44.1 | 购机补贴(通用类) | 2025-07-05 | 山东省 | 评阅通过 | T202000430296 | WJ2019KFH025 | 河南省拖拉机柴油机产品质量监督检验中心 | （2019）2240068 | 潍坊市产品质量检验所
动力机械 | 拖拉机 | 轮式拖拉机 | 60-70马力四轮驱动拖拉机 | 潍坊昊鹏农业装备有限公司 | 轮式拖拉机 | 604 | 功率:60马力;驱动方式:四轮驱动 ; | 功率：60马力，驱动方式：四轮驱动，最小使用质量(kg)：1730，最小使用比质量：kg/kW:39.14,外廓尺寸(长×宽×高及部位mm):3520×1350×2240（安全框架顶部），轴距（mm）：1840，常用轮距（前轮/后轮mm）：1000/1000 | 44.2 | 购机补贴(通用类) | 2025-07-05 | 山东省 | 评阅通过 | T202000430300 | WJ2019LFH008 | 河南省拖拉机柴油机产品质量监督检验中心 | (2019)2240079 | 潍坊市产品质量检验所
动力机械 | 拖拉机 | 轮式拖拉机 | 60-70马力四轮驱动拖拉机 | 现：山东金雷泰农业装备有限公司（原：山东雷泰农业装备有限公司） | 轮式拖拉机 | 604-1 | 功率:60马力;驱动方式:四轮驱动 ; | 整机型号、名称：604-1、轮式拖拉机，机架型式：无架式，驱动型式：四驱，整机用途：一般用途，整机外廓尺寸：3685*1505*2325(mm)，轴距：1970mm,常用轮距（前轮/后轮）：1210/1180（mm），最小使用质量：1850kg，最小使用比质量：41.95kg/kW，翻倾防护装置型式：安全框架，主变速挡位数：4+1，转向系型式：全液压转向，转向系转向操纵机构：方向盘，主变速换挡方式：机械有级挡，轮胎型号：7.50-16/12.4-28，轮胎数量（前轮/后轮）：2/2，液压悬挂系统型式：分置式，悬挂装置型式：后置三点悬挂，悬挂装置类别：1类，液压输出组数：1组，动力输出轴花键数目：6键，动力输出轴标准转速：540/720r/min. | 44.1 | 购机补贴(通用类) | 2025-12-30 | 山东省 | 评阅通过 | T202000511344 | HB2020FHZ132 | 湖北三智农业机械检测有限公司 | YH2020WJ01238 | 江苏沿海农业机械检测有限公司
动力机械 | 拖拉机 | 轮式拖拉机 | 60-70马力四轮驱动拖拉机 | 现：山东金雷泰农业装备有限公司（原：山东雷泰农业装备有限公司） | 轮式拖拉机 | 604-B | 功率:60马力;驱动方式:四轮驱动 ; | 整机型号、名称：604-B、轮式拖拉机，机架型式：无架式，驱动型式：四驱，整机用途：一般用途，整机外廓尺寸：3135×1450×2165(mm)，轴距：2540mm,常用轮距（前轮/后轮）：970/1085（mm），最小使用质量：1700kg，最小使用比质量：38.55kg/kW，翻倾防护装置型式：安全框架,主变速挡位数：4+1，转向系型式：全液压转向，转向系转向操纵机构：方向盘，主变速换挡方式：机械有级挡，轮胎型号：7.00-12/13.6-16，轮胎数量（前轮/后轮）：2/2，液压悬挂系统型式：分置式，悬挂装置型式：后置三点悬挂，悬挂装置类别：1类，液压输出组数：1组，动力输出轴花键数目：6键，动力输出轴标准转速：720r/min. | 44.1 | 购机补贴(通用类) | 2025-12-30 | 山东省 | 评阅通过 | T202000511342 | HB2020FHZ131 | 湖北三智农业机械检测有限公司 | YH2020WJ01240 | 江苏沿海农业机械检测有限公司
动力机械 | 拖拉机 | 轮式拖拉机 | 60-70马力四轮驱动拖拉机 | 现：远大智浦（沈阳）农业机械制造有限公司(原：远大石川岛农机（沈阳）有限公司） | 轮式拖拉机 | ST604 | 功率:60马力;驱动方式:四轮驱动 ; | ST604 发动机型号：N844LT；发动机生产厂：IHI Agri-Tech Corporation；发动机标定功率：44.7kW；发动机标定转速：2800r/min；排放阶段：第三阶段 标定功率: 44.7KW；驱动方式:四轮驱动 ； 排放阶段:第三阶段 归档参数： 60马力≤功率＜70马力；驱动方式：四轮驱动 外廓尺寸(长×宽×高)：3492×1718×2585mm 轴距或履带接地长：1900mm 常用轮距(前轮/后轮)或轨距：1422/1338mm 轮距(前轮/后轮)调整方式：固定式/轮辐板对调方式 最小使用质量：1905kg标准配重(前/后)：150/140 档位数(前进/倒退/爬行)：12/12/24 主变速档位 数*副变速档位数/其他档位数：4/3/2（爬行） 发动机与离合器联接方式：直连式 起动方式：电启动 翻倾防护装置（驾驶室或安全框架）：安全架ST4 两柱式 前照灯型号：05.420.000 转向系型式：全液压动力转向 行车制动系型式：湿式、盘式 驻车制动系型式：机械式 前驱动桥型式：旱地型、水田型 离合器型式：单作用干式离合器 动力输出轴离合器型式：湿式离合器 传动系变速箱型式：4×3×2（1+1） 主变速箱换档方式：同步器 副变速箱换档方式：滑动齿轮 轮胎型号(前轮/后轮)：（9.5-16）/（14.9-28）；选装增配驾驶室增配型号为CAB1，安全架增配型号为ST3前照灯增配型号：ND144×91-1；驾驶员座椅增配型号：YY05；轮胎（前轮/后轮）增配型号：8.3-20/12.4-32；液压油泵增配型号：CBWKGZ-F320-TFφ | 44.7 | 购机补贴(通用类) | 2021-12-31 | 辽宁省 | 评阅通过 | 部20171243 | FH19GW0121 | 国家拖拉机质量监督检验中心 | LT16GK0121 | 国家拖拉机质量监督检验中心
动力机械 | 拖拉机 | 轮式拖拉机 | 60-70马力四轮驱动拖拉机 | 英轩重工有限公司 | 轮式拖拉机 | YX604-B3 | 功率:60马力;驱动方式:四轮驱动 ; | 外廓尺寸（mm）：3600mm×1520mm×2400mm；轴距（mm）：1895mm；轮距（前轮/后轮）mm：1200/1200；轮距调整方式：有级可调/不可调；最小离地间隙（mm）：360mm；最小使用质量（kg）：1755kg；标准配重质量（kg）：55kg/108kg；最小使用比质量：39.8kg/kw；档位数：8/8/0；转向方式：前轮液压转向；制动系型式：盘式、自增力、液压操纵；离合器型式：干式、单片；变速箱换挡方式：机械有级变速；轮胎规格：8.3-20/12.4-28；液压悬挂装置型式：后置、三点悬挂 | 44.1 | 购机补贴(通用类) | 2025-12-30 | 山东省 | 评阅通过 | T202065650117 | WJ2020DFH007 | 河南省拖拉机柴油机产品质量监督检验中心 | (2018)委字整机类第01807010123号 | 盐城市农业机械试验鉴定站
动力机械 | 拖拉机 | 轮式拖拉机 | 60-70马力四轮驱动拖拉机 | 浙江奔野拖拉机制造有限公司 | 轮式拖拉机 | 604 | 功率:60马力;驱动方式:四轮驱动 ; | 发动机型号：4D32ZT31/603；发动机标定功率/转速：44.1kW/2300r/min；排放阶段：国三；起动方式：电启动；驱动型式：四轮驱动 最小使用质量：2120kg； | 44.1 | 购机补贴(通用类) | 2022-12-31 | 浙江省 | 评阅通过 | 部20180455 | FH18GW0211 | 国家拖拉机质量监督检验中心 | （2017）委字整机类第0170110333号 | 盐城市农业机械试验鉴定站
动力机械 | 拖拉机 | 轮式拖拉机 | 70-80马力四轮驱动拖拉机 | 第一拖拉机股份有限公司 | 轮式拖拉机 | LX704 | 功率:70马力;驱动方式:四轮驱动 ; | 功率：51.5kW/70马力；驱动方式：四轮驱动；最小使用质量：3540kg（马鞍型驾驶室、新驾驶室）/3580kg（平地板安全架）/3830kg（平地板驾驶室）/3500kg（马鞍型安全架、新安全架）；柴油机：型号：LR4M5U22/0515E；功率：51.5kW；制造商：一拖（洛阳）柴油机有限公司；排放阶段：国三 ；型号：LR4R3LU22/0515E功率：51.5kW；制造商：一拖（洛阳）柴油机有限公司；排放阶段：国三。 | 51.5 | 购机补贴(通用类) | 2021-12-31 | 河南省 | 评阅通过 | 部20171344 | FH19GW0861/FH19GW0871/FH19GW1141/FH19GW0881/FH20GW0551/FH20GW0291 | 国家拖拉机质量监督检验中心 | 2009KSS019 | 河南省农业机械试验鉴定站
动力机械 | 拖拉机 | 轮式拖拉机 | 70-80马力四轮驱动拖拉机 | 河北华戎装备制造有限公司 | 轮式拖拉机 | HRE704 | 功率:70马力;驱动方式:四轮驱动 ; | 整机型式：轮式；整机驱动型式：四驱；整机外廓尺寸(长×宽×高及部位)：3500×1570×2260 (至安全架顶)mm；轴距或履带接地长：1885mm；常用轮距(前轮/后轮)或轨距：1200/1200mm；轮距(前轮/后轮)或轨距：1000、1050、1200、1250、1300/1000～1300mm；最小离地间隙及部位：320（前桥底部）mm；离合器壳体前端面至后驱动轴轴心线的水平距离：1068mm；变速箱齿轮副轴孔中心距：80.5±0.044mm；最小使用质量：1965kg；标准配重(前/后)：70/90kg；最小使用比质量：38.16kg/Kw；挡位数（前进/倒退）： 8/2 ；主变速挡位数：4+1；副变速挡位数：2；发动机与主离合器联接方式：直联；翻倾防护装置（驾驶室或安全框架）型号：HR704-A.46.002；翻倾防护装置（驾驶室或安全框架）型式：安全框架；发动机型号 ：4DW93-70GAG3U；发动机生产厂：一汽解放汽车有限公司无锡柴油机厂；发动机标定功率：51.5kW；发动机额定净功率：51.5kW；发动机标定转速：2500r/min；驾驶员座椅型号：SMT-CS05-1；安全带型号：FS2001；转向系型式：全液压；转向系转向操纵机构：方向盘；转向系转向机构型式：前轮转向；传动系箱体数量：2个；变速箱（器）型式：机械平面组成式；主变速位置：在第2箱体中；主变速换挡方式：机械有级挡；副变速换挡方式：机械有级挡；轮胎型号(前轮/后轮)：7.50-16/11.2-28；轮胎数量(前轮/后轮)：2/2个；液压悬挂系统型式：分置式；悬挂装置型式：后置三点悬挂；悬挂装置类别：1类；工作装置液压油泵型号：CBN-F316；液压输出组数：2组；工作装置安全阀全开压力：18±0.5MPa；动力输出轴花键数目：6；动力输出轴标准转速：540/720r/min。 | 51.5 | 购机补贴(通用类) | 2026-04-01 | 河北省 | 评阅通过 | T202100510239 | WJ2020KFH08G | 河南省拖拉机柴油机产品质量监督检验中心 | LT20GK0121 | 国家拖拉机质量监督检验中心
动力机械 | 拖拉机 | 轮式拖拉机 | 70-80马力四轮驱动拖拉机 | 河北华戎装备制造有限公司 | 轮式拖拉机 | HRN704 | 功率:70马力;驱动方式:四轮驱动 ; | 整机型式：轮式；整机驱动型式：四驱；整机外廓尺寸(长×宽×高及部位)：3820×1650×2520 (至安全架顶)mm；轴距或履带接地长：1975mm；常用轮距(前轮/后轮)或轨距：1290/1305mm；轮距(前轮/后轮)或轨距：1190、1290、1390/1205～1605mm；最小离地间隙及部位：400（后牵引座底部）mm；离合器壳体前端面至后驱动轴轴心线的水平距离：1162mm；变速箱齿轮副轴孔中心距：92±0.044mm；最小使用质量：2100kg；标准配重(前/后)：75/180kg；最小使用比质量：40.38kg/Kw；挡位数（前进/倒退）：8/2；主变速挡位数：4+1；副变速挡位数： 2 ；发动机与主离合器联接方式：直联；翻倾防护装置（驾驶室或安全框架）型号：HR904.46.002；翻倾防护装置（驾驶室或安全框架）型式：安全框架；发动机型号：4D32ZT33/704；发动机生产厂：浙江新柴股份有限公司；发动机标定功率：52kW；发动机额定净功率：52kW；发动机标定转速：2400r/min；；驾驶员座椅型号：SMT-CS06-1；安全带型号：FS2001；转向系型式：全液压；转向系转向操纵机构：方向盘；传动系箱体数量：2个；变速箱（器）型式：机械平面组成式；主变速位置：在第2箱体中；主变速换挡方式：机械有级挡；副变速换挡方式：机械有级挡；轮胎型号(前轮/后轮)：8.3-24/11-32；轮胎数量(前轮/后轮)：2/2个；悬挂系统型式：分置式；悬挂装置型式：后置三点悬挂；悬挂装置类别：2类；工作装置液压油泵型号：CBN-F320ZH；液压输出组数：2组；工作装置安全阀全开压力：17.5±0.5MPa；动力输出轴花键数目：8；动力输出轴标准转速：540/720r/min；选装配置翻倾防护装置（驾驶室或安全框架）型号：HR904.45.002；选装配置翻倾防护装置（驾驶室或安全框架）型式：简易驾驶室；选装配置翻倾防护装置（驾驶室或安全框架）生产厂：潍坊逸邦工贸有限公司；选装配置整机外廓尺寸(长×宽×高及部位)：3820×1650×2650 (至驾驶室顶)mm；选装配置最小使用质量：2300kg；选装配置标准配重(前/后)：75/180kg；选装配置最小使用比质量：44.23kg/kW。 | 52 | 购机补贴(通用类) | 2026-04-01 | 河北省 | 评阅通过 | T202100510237 | WJ2020KFH09G/WJ2020KFH07G | 河南省拖拉机柴油机产品质量监督检验中心 | LT20GK0131 | 国家拖拉机质量监督检验中心
动力机械 | 拖拉机 | 轮式拖拉机 | 70-80马力四轮驱动拖拉机 | 河北华戎装备制造有限公司 | 轮式拖拉机 | HRX704-N | 功率:70马力;驱动方式:四轮驱动 ; | 安全架机型不参与补贴。整机型式:轮式；整机驱动型式:四驱；选装配置翻倾防护装置（驾驶室或安全框架）型号:HR904.45.002；选装配置翻倾防护装置（驾驶室或安全框架）型式:简易驾驶室：选装配置整机外廓尺寸(长×宽×高及部位):3660×1735×2580 (至驾驶室顶)mm；选装配置最小使用质量:2085kg；选装配置标准配重(前/后):74/154kg；选装配置最小使用比:40.10kg/kw。 轴距或履带接地长:1865mm；常用轮距(前轮/后轮)或轨距:1300/1200mm；轮距(前轮/后轮)或轨距:1200、1300、1400/ 1220、1280、1350、1480mm；最小离地间隙及部位:400（后牵引座底部）mm；离合器壳体前端面至后驱动轴轴心线的水平距离:1052mm；变速箱齿轮副轴孔中心距:92±0.044mm；挡位数（前进/倒退）:8/2；主变速挡位数:4+1；副变速挡位数:2；发动机与主离合器联接方式:直联；发动机型号:4D32ZT33/704；发动机生产厂:浙江新柴股份有限公司；发动机标定功率: 52 kW；发动机额定净功率: 52 kW；发动机标定转速:2400r/min；驾驶员座椅型号:SMT-CS06-1；安全带型号:FS2001；转向系转向操纵机构:方向盘；转向系转向机构型式:前轮转向；传动系箱体数量:2个；变速箱（器）型式:机械平面组成式；主变速位置:在第2箱体中；主变速换挡方式:机械有级挡；副变速换挡方式:机械有级挡；轮胎型号(前轮/后轮）:8.3-20/12.4-28；轮胎数量(前轮/后轮):2/2个；悬挂装置型式:后置三点悬挂；悬挂装置类别:2类；工作装置液压油泵型号:CBN-F316ZH；液压输出组数:2组；工作装置安全阀全开压力:17.5±0.5MPa；动力输出轴花键数目:8；动力输出轴标准转速:540/720r/min； | 52 | 购机补贴(通用类) | 2026-04-01 | 河北省 | 评阅通过 | T202100510238 | WJ2020KFH09G/WJ2020KFH07G | 河南省拖拉机柴油机产品质量监督检验中心 | LT20GK0111 | 国家拖拉机质量监督检验中心
动力机械 | 拖拉机 | 轮式拖拉机 | 70-80马力四轮驱动拖拉机 | 河南华晨农业机械制造有限公司 | 轮式拖拉机 | 华晨福迪704 | 功率:70马力;驱动方式:四轮驱动 ; | 功率：51.5KW；驱动方式：四轮驱动；全液压转向；4×3×(1+1)机械平面组成式变速箱； | 51.5 | 购机补贴(通用类) | 2021-12-31 | 河南省 | 评阅通过 | 部20171229 | FH17GW0541、FH17GW0551 | 国家拖拉机质量监督检验中心 | LT16GK0381 | 国家拖拉机质量监督检验中心
动力机械 | 拖拉机 | 轮式拖拉机 | 70-80马力四轮驱动拖拉机 | 几何重工（山东）有限公司 | 轮式拖拉机 | DR704-N | 功率:70马力;驱动方式:四轮驱动 ; | 整机型式：轮式；整机机架型式：无架；整机驱动型式：四轮驱动；整机用途：一般用途；外廓尺寸(长×宽×高)：3850x1650x2620mm（排气管顶）；3850x1650x2560mm（安全架顶）；轴距或履带接地长：1990mm；常用轮距(前轮/后轮)或轨距：1300/1300mm；整机最小离地间隙：385mm；最小使用质量：2400kg（驾驶室）；2260kg（安全架）整机标准配重(前/后)：180/360kg ；整机最小使用比质量：46.6kg/kW（驾驶室）；43.9kg/kW（安全架）；档位数(前进/倒退)：8+2；整机发动机与主离合器联接方式：直联。 | 51.5 | 购机补贴(通用类) | 2024-12-30 | 山东省 | 评阅通过 | T201932320113 | NW201904080/NW201904079 | 山东省农业机械科学研究院产品质量检测中心/山东省农业机械科学研究院产品质量检测中心 | YH2019WJ01030 | 江苏沿海农业机械检测有限公司
动力机械 | 拖拉机 | 轮式拖拉机 | 70-80马力四轮驱动拖拉机 | 洛阳矿耕机械设备有限公司 | 轮式拖拉机 | B704 | 功率:70马力;驱动方式:四轮驱动 ; | 功率：51.5KW；驱动方式：四轮驱动；全液压转向；4×3×(1+1)机械平面组成式变速箱； | 51.5 | 购机补贴(通用类) | 2025-09-29 | 河南省 | 评阅通过 | T202000340498 | WJ2020EFH037、WJ2020EFH035 | 河南省拖拉机柴油机产品质量监督检验中心 | LT19GK0172 | 国家拖拉机质量监督检验中心
动力机械 | 拖拉机 | 轮式拖拉机 | 70-80马力四轮驱动拖拉机 | 洛阳矿耕机械设备有限公司 | 轮式拖拉机 | M704 | 功率:70马力;驱动方式:四轮驱动 ; | 功率：51.5KW；驱动方式：四轮驱动；全液压转向；4×（2+1）机械平面组成式变速箱； | 51.5 | 购机补贴(通用类) | 2025-09-29 | 河南省 | 评阅通过 | T202000340499 | WJ2020EFH036、WJ2020EFH035 | 河南省拖拉机柴油机产品质量监督检验中心 | LT19GK0162 | 国家拖拉机质量监督检验中心
动力机械 | 拖拉机 | 轮式拖拉机 | 70-80马力四轮驱动拖拉机 | 宁波北野拖拉机制造有限公司 | 轮式拖拉机 | B704 | 功率:70马力;驱动方式:四轮驱动 ; | 外廓尺寸(长×宽×高)：3650×1700×2500mm（安全框架）3650×1700×2650mm（至驾驶室顶）；标定功率：52kw（70马力）；驱动方式：四轮驱动；轴距：1990mm；常用轮距(前轮/后轮)：1300/1300mm；最小离地间隙及部位：400mm（分动箱体）；最小使用质量：2120kg（安全框架）2400kg（驾驶室）；最小使用比质量(kg/kW)：40.77（安全架）46.15（驾驶室）。 | 52 | 购机补贴(通用类) | 2025-12-30 | 浙江宁波 | 评阅通过 | T202000321108 | FH20GW1661/NW202011036 | 国家拖拉机质量监督检验中心/山东省农业机械科学研究院产品质量检测中心 | NJJC20200514-BK | 山东宝鼎农业机械检测有限公司
动力机械 | 拖拉机 | 轮式拖拉机 | 70-80马力四轮驱动拖拉机 | 山东隆耀重工科技有限公司 | 轮式拖拉机 | DA704-A | 功率:70马力;驱动方式:四轮驱动 ; | 70马力轮式拖拉机，四轮驱动，发动机信息：型号：YN4EZ070-32CR;制造商：昆明云内动力股份有限公司；气缸数：4；标定功率:51.5kW;标定转速2300r/min；排放标准：GB 20891-2014《非道路移动机械用柴油机排气污染物排放限值及测量方法（中国第三、四阶段）》第三阶段，最小使用比质量：39.71 kg/kW k值 29.21 kg/ps 最小使用质量2045kg | 51.5 | 购机补贴(通用类) | 2025-12-30 | 山东省 | 评阅通过 | T202000341172 | HB2020FHZ153 | 湖北三智农业机械检测有限公司 | NJJC20191223-AK | 山东宝鼎农业机械检测有限公司
动力机械 | 拖拉机 | 轮式拖拉机 | 70-80马力四轮驱动拖拉机 | 山东隆耀重工科技有限公司 | 轮式拖拉机 | DN704 | 功率:70马力;驱动方式:四轮驱动 ; | 70马力轮式拖拉机，四轮驱动，发动机信息：型号：YN4EZ070-32CR;制造商：昆明云内动力股份有限公司；气缸数：4；标定功率:51.5kW;标定转速2300r/min；排放标准：GB 20891-2014《非道路移动机械用柴油机排气污染物排放限值及测量方法（中国第三、四阶段）》第三阶段，安全架最小使用比质量：39.81 kg/kW k值 29.29 kg/ps最小使用比质量2050kg 驾驶室最小使用比质量：41.75 kg/kW k值 30.71 kg/ps最小使用比质量2150kg | 51.5 | 购机补贴(通用类) | 2025-12-30 | 山东省 | 评阅通过 | T202000341173 | 安全架：HB2020FHZ152 驾驶室：HB2020FHZ151 | 安全架：湖北三智农业机械检测有限公司 驾驶室：湖北三智农业机械检测有限公司 | NJJC20191223-BK | 山东宝鼎农业机械检测有限公司
动力机械 | 拖拉机 | 轮式拖拉机 | 70-80马力四轮驱动拖拉机 | 山东山拖凯泰农业装备有限公司 | 轮式拖拉机 | 704-A | 功率:70马力;驱动方式:四轮驱动 ; | 型式：轮式；机架型式：无架；用途：一般用途；外廓尺寸(长×宽×高及部位):3515×1600×2720（安全架顶部）mm，3700×1800×2700（变更后选装驾驶室顶部）mm；驱动型式: 四驱；功率:70马力；轴距:1965 mm；最小离地间隙及部位：365 mm（前桥底部）；轮距（前轮/后轮）：1285、1375/1200、1300、1380、1460mm；最小使用质量: 2160 kg，2295kg（变更后选装驾驶室）；标准配重质量(前/后)：64/92KG；最小使用比质量（kg/kw）：41.9，44.6（变更后选装驾驶室）；档位数(前进/倒退):8/2；变速箱型式:机械平面组成式；主变速档位数：4+1；副变速档位数：2；翻倾防护装置（驾驶室或安全框架）: 型号KT1204A.46B.010 安全框架，型号KT1004A.45N.010,简易驾驶室；轮胎型号（前轮/后轮）：7.50-16/12.4-28，选装件轮胎型号（前轮/后轮）6.50-16、6.00-16/12.4-24、11.2-24；发动机型号: YD4CZ70C1；生产厂家:扬动股份有限公司;功率: 51.5 KW； 发动机排放标准：国Ⅲ; 变更 选装发动机型号：4D32ZT33/704；生产厂家: 浙江新柴股份有限公司；功率:52 KW；发动机排放标准：国Ⅲ | 51.5 | 购机补贴(通用类) | 2025-07-05 | 山东省 | 评阅通过 | T202000370236 | NW201909060-X01/NW201909058-X02 | 山东省农业机械科学研究院产品质量检测中心 | NJJC20180811 | 山东宝鼎农业机械检测有限公司
动力机械 | 拖拉机 | 轮式拖拉机 | 70-80马力四轮驱动拖拉机 | 山东时风（集团）有限责任公司 | 轮式拖拉机 | SF704M | 功率:70马力;驱动方式:四轮驱动 ; | 新柴（ 4D32ZT33/704-016）国Ⅲ、风云Ⅱ机罩、7.5-16/12.4-28、双作用离合器、12+12梭式换挡、侧置变速、前置逆行器、强压升降提升器、1.3m轮距、整体座箱、双速（540/760）输出、前配重、双层后配重。 | 51.5 | 购机补贴(通用类) | 2022-12-31 | 山东省 | 评阅通过 | 部20180121 | W201308026 | 山东省农业机械产品质量监督检验站 | W201610064 | 机械工业农业机械产品质量检测中心（济南）
动力机械 | 拖拉机 | 轮式拖拉机 | 70-80马力四轮驱动拖拉机 | 山东时风（集团）有限责任公司 | 轮式拖拉机 | SF804G | 功率:80马力;驱动方式:四轮驱动 ; | 全柴4108国Ⅲ、前轮8.3-24后轮14.9-30、8+2档加强型底盘、液压转向、单速输出、差速锁、双作用离合器 、前后配重。 | 59 | 购机补贴(通用类) | 2023-12-31 | 山东省 | 评阅通过 | 部20190313 | W201609124 | 机械工业农业机械产品质量检测中心（济南） | WJ2018JKKX008 | 河南省拖拉机柴油机产品质量监督检验中心
动力机械 | 拖拉机 | 轮式拖拉机 | 70-80马力四轮驱动拖拉机 | 山东英胜机械有限公司 | 轮式拖拉机 | TT704 | 功率:70马力;驱动方式:四轮驱动 ; | 型式：4×4四轮驱动；外廊尺寸（长x宽x高）(mm）：3500×1500×2380；最小使用质量（kg）：1695；配套动力（kW）：51.5；PTO转速(r/min)：540/720； | 51.5 | 购机补贴(通用类) | 2022-12-31 | 山东省 | 评阅通过 | 部20180425 | NW201805012 | 山东省农业机械科学研究院产品质量检测中心 | （2017）委检字整机类第2105号 | 盐城市农业机械试验鉴定站
动力机械 | 拖拉机 | 轮式拖拉机 | 70-80马力四轮驱动拖拉机 | 山东英胜机械有限公司 | 轮式拖拉机 | TT704-D | 功率:70马力;驱动方式:四轮驱动 ; | 型式：4×4四轮驱动；外廊尺寸（长x宽x高）(mm）：3500×1400×2100；最小使用质量（kg）：1526；配套动力（kW）：51.5；PTO转速(r/min)：540/720； | 51.5 | 购机补贴(通用类) | 2022-12-31 | 山东省 | 评阅通过 | 部20180428 | NW201805012 | 山东省农业机械科学研究院产品质量检测中心 | （2017）委检字整机类第2105号 | 盐城市农业机械试验鉴定站
动力机械 | 拖拉机 | 轮式拖拉机 | 70-80马力四轮驱动拖拉机 | 上海向明农业机械有限公司 | 轮式拖拉机 | SH704 | 功率:70马力;驱动方式:四轮驱动 ; | 外廓尺寸（长×宽×高）：3943×1930×2394mm；驱动型式:四轮驱动；轴距：2142.5mm;最小使用质量：2500kg;档位数（前进/倒退）：前进8档/倒退2档；发动机标定转速：2400；动力输出轴功率（kw）：43.78；发动机标定功率：51.5kW;框架上最大提升力（kN）：14.1、排放阶段：国三 | 51.5 | 购机补贴(通用类) | 2021-12-31 | 上海市 | 评阅通过 | 部20170947 | W201608098 | 机械工业农业机械产品质量检测中心（济南） | 201701034 | 江苏省农业机械试验鉴定站
动力机械 | 拖拉机 | 轮式拖拉机 | 70-80马力四轮驱动拖拉机 | 潍柴雷沃重工股份有限公司(原:雷沃重工股份有限公司) | 轮式拖拉机 | M704-2EF | 功率:70马力;驱动方式:四轮驱动 ; | 驱动方式：四轮驱动；功率（kw）：51.5KW | 51.5 | 购机补贴(通用类) | 2026-04-01 | 山东省 | 评阅通过 | T202100430211 | NW202101012 | 山东省农业机械科学研究院产品质量检测中心 | NJJC20180502-A | 山东宝鼎农业机械检测有限公司
动力机械 | 拖拉机 | 轮式拖拉机 | 70-80马力四轮驱动拖拉机 | 潍坊昊鹏农业装备有限公司 | 轮式拖拉机 | HP704 | 功率:70马力;驱动方式:四轮驱动 ; | 功率：70马力，驱动方式：四轮驱动，最小使用质量(kg)：2500；最小使用比质量(kg/kW):48.54,外廓尺寸(长×宽×高及部位mm):3910×1760×2420（防翻架顶部）;轴距(mm)：2050；常用轮距（前轮/后轮mm）：1450/1400, | 52 | 购机补贴(通用类) | 2024-12-30 | 山东省 | 评阅通过 | T201900410916 | W201401086 | 山东省农业机械产品质量监督检验站 | W201401080-Ⅱ | 山东省农业机械产品质量监督检验站
动力机械 | 拖拉机 | 轮式拖拉机 | 70-80马力四轮驱动拖拉机 | 现：山东金雷泰农业装备有限公司（原：山东雷泰农业装备有限公司） | 轮式拖拉机 | 704 | 功率:70马力;驱动方式:四轮驱动 ; | 整机型号、名称：704、轮式拖拉机，机架型式：无架式，驱动型式：四驱，整机用途：一般用途，整机外廓尺寸：3695*1500*2335(mm)，轴距：1962mm,常用轮距（前轮/后轮）：1210/1180（mm），最小使用质量：2030kg，最小使用比质量：39.42kg/kW，翻倾防护装置型式：安全框架,主变速挡位数：4+1，转向系型式：全液压转向，转向系转向操纵机构：方向盘，主变速换挡方式：机械有级挡，轮胎型号：7.50-16/12.4-28，轮胎数量（前轮/后轮）：2/2，液压悬挂系统型式：分置式，悬挂装置型式：后置三点悬挂，悬挂装置类别：1类，液压输出组数：1组，动力输出轴花键数目：6键，动力输出轴标准转速：540/720r/min. | 51.5 | 购机补贴(通用类) | 2025-12-30 | 山东省 | 评阅通过 | T202000511344 | HB2020FHZ132 | 湖北三智农业机械检测有限公司 | YH2020WJ01238 | 江苏沿海农业机械检测有限公司
动力机械 | 拖拉机 | 轮式拖拉机 | 70-80马力四轮驱动拖拉机 | 现：山东金雷泰农业装备有限公司（原：山东雷泰农业装备有限公司） | 轮式拖拉机 | 704-1 | 功率:70马力;驱动方式:四轮驱动 ; | 整机型号、名称：704-1、轮式拖拉机，机架型式：无架式，驱动型式：四驱，整机用途：一般用途，整机外廓尺寸：3690*1500*2335(mm)，轴距：1970mm,常用轮距（前轮/后轮）：1210/1180（mm），最小使用质量：2010kg，最小使用比质量：39.03kg/kW，翻倾防护装置型式：安全框架,主变速挡位数：4+1，转向系型式：全液压转向，转向系转向操纵机构：方向盘，主变速换挡方式：机械有级挡，轮胎型号：7.50-16/12.4-28，轮胎数量（前轮/后轮）：2/2，液压悬挂系统型式：分置式，悬挂装置型式：后置三点悬挂，悬挂装置类别：1类，液压输出组数：1组，动力输出轴花键数目：6键，动力输出轴标准转速：540/720r/min. | 51.5 | 购机补贴(通用类) | 2025-12-30 | 山东省 | 评阅通过 | T202000511344 | HB2020FHZ132 | 湖北三智农业机械检测有限公司 | YH2020WJ01238 | 江苏沿海农业机械检测有限公司
动力机械 | 拖拉机 | 轮式拖拉机 | 70-80马力四轮驱动拖拉机 | 现：山东金雷泰农业装备有限公司（原：山东雷泰农业装备有限公司） | 轮式拖拉机 | 704-A | 功率:70马力;驱动方式:四轮驱动 ; | 整机型号、名称：704-A、轮式拖拉机，机架型式：无架式，驱动型式：四驱，整机用途：一般用途，整机外廓尺寸：3540×1400×2270(mm)，轴距：1805mm,常用轮距（前轮/后轮）：1220/1095（mm），最小使用质量：1980kg，最小使用比质量：38.45kg/kW，翻倾防护装置型式：安全框架,主变速挡位数：4+1，转向系型式：全液压转向，转向系转向操纵机构：方向盘，主变速换挡方式：机械有级挡，轮胎型号：6.50-16/12.4-24，轮胎数量（前轮/后轮）：2/2，液压悬挂系统型式：分置式，悬挂装置型式：后置三点悬挂，悬挂装置类别：1类，液压输出组数：1组，动力输出轴花键数目：6键，动力输出轴标准转速：540/720r/min. | 51.5 | 购机补贴(通用类) | 2025-12-30 | 山东省 | 评阅通过 | T202000511341 | HB2020FHZ180 | 湖北三智农业机械检测有限公司 | YH2020WJ01239 | 江苏沿海农业机械检测有限公司
动力机械 | 拖拉机 | 轮式拖拉机 | 70-80马力四轮驱动拖拉机 | 洋马农机（中国）有限公司 | 轮式拖拉机 | YT704 | 功率:70马力;驱动方式:四轮驱动 ; | 整机型号 ： YT704 整机型式 ： 水旱通用四轮驱动 整机外廓尺寸(长×宽×高) mm 3930×1865×2600 整机轴距或履带接地长 mm 2050 整机常用轮距(前轮/后轮)或轨距 mm 1420/1440 整机轮距(前轮/后轮)调整方式 ： / 整机最小离地间隙 mm 450 整机最小使用质量 kg 2250 整机标准配重(前/后) kg 240（选配件+80）/320（选配） 整机最大配重(前/后) kg 240/320 整机档位数前进/倒退/爬行 ： 8/8/0 整机档位数主变速/副变速/其他 ： 4/2/0 整机各档理论速度 km/h 前进：2.91、3.72、5.71、8.28、11.18、14.28、21.92、31.8 倒退：2.97、3.79、5.82、8.44、11.4、14.56、22.34、32.41 整机发动机与离合器联接方式 ： 干式单板 整机起动方式 ： 电启动 翻倾防护装置（驾驶室或安全框架）型号 ： 1A8296-85000 翻倾防护装置（驾驶室或安全框架）型式 ： 滚翻保护结构 翻倾防护装置（驾驶室或安全框架）生产厂 ： 南京芸明机械有限公司 翻倾防护装置（驾驶室或安全框架）认证证书编号或检验报告编号 ： 4/1 417 翻倾防护装置（驾驶室或安全框架）认证单位或检测机构 ： 农业部农业机械试验鉴定站 发动机型式 ： 直喷水冷4冲程柴油发动机 发动机型号 ： 4TNV98-ZCNRY1C 发动机生产厂 ： 洋马株式会社 洋马发动机（山东）有限公司 发动机进气方式 ： 自然式 发动机气缸数 ： 4 发动机缸径×行程 mm 98×110 发动机标定功率 kW 51.5 发动机标定转速 r/min 2500 发动机型式核准证书 ： CN FC G3 0970 02 0031 发动机空气滤清器型式 ： 干式 发动机空气滤清器型号 ： 1A8296-12500 发动机起动机型号 ： 电气式12V-2.3kW 发动机冷却方式 ： 风扇水冷 排气管消声腔外形尺寸（长×宽×厚或直径×长） mm 197×135×t1.2×430 排气管消声器（含消声腔）重量 kg 8.8 前照灯型号 ： 55/60 H4 前照灯生产厂 ： 常州中兴塑业有限公司 后视镜型号 ： 1A8296-64100 后视镜生产厂 ： 常州中兴塑业有限公司 前挡风玻璃/ | 51.5 | 购机补贴(通用类) | 2021-12-31 | 江苏省 | 评阅通过 | 部20171132 | 4/1 417 | 农业部农业机械试验鉴定总站 | (2012)委字01类第065号 | 江苏省农业机械试验鉴定站
动力机械 | 拖拉机 | 轮式拖拉机 | 70-80马力四轮驱动拖拉机 | 英轩重工有限公司 | 轮式拖拉机 | YX704-B3 | 功率:70马力;驱动方式:四轮驱动 ; | 外廓尺寸（mm）：3600mm×1640mm×2400mm；轴距（mm）：1850mm；轮距（前轮/后轮）mm：1200/1300；轮距调整方式：有级可调/不可调；最小离地间隙（mm）：360mm；最小使用质量（kg）：1970kg；标准配重质量（kg）：55kg/108kg；最小使用比质量：38.2kg/kw；档位数：8/8/0；转向方式：前轮液压转向；制动系型式：盘式、自增力、液压操纵；离合器型式：干式、单片；变速箱换挡方式：机械有级变速；轮胎规格：8.3-20/12.4-28；液压悬挂装置型式：后置、三点悬挂 | 51.5 | 购机补贴(通用类) | 2025-12-30 | 山东省 | 评阅通过 | T202065650117 | WJ2020DFH007 | 河南省拖拉机柴油机产品质量监督检验中心 | (2018)委字整机类第01807010123号 | 盐城市农业机械试验鉴定站
动力机械 | 拖拉机 | 轮式拖拉机 | 80-90马力四轮驱动拖拉机 | 安徽天平机械股份有限公司 | 轮式拖拉机 | JH804-1 | 功率:80马力;驱动方式:四轮驱动 ;最小使用比质量(≥40kg/kW):40.80kg/kW; | 外廓尺寸(长×宽×高)：3800×1600×2600mm；轴距：1950mm；常用轮距(前轮/后轮)：1300/1300；轮距(前轮/后轮)调整方式：有级可调/有级可调；最小使用质量：2410kg；标准配重(前/后)：91/80kg；档位数(前进/倒退/爬行)：8/2/0；主变速档位数：4+1；副变速档位数：2；发动机与离合器联接方式：直联；起动方式：电起动；翻倾防护装置（驾驶室或安全框架）：1000.46.002驾驶室或1000.46.001安全框架；前照灯型号：ND140×90T-1；转向系型式：液压转向；行车制动系型式：干式、双片盘式制动器；驻车制动系型式：机械操纵、盘式制动器；前驱动桥型式：旱地型；离合器型式：单片、干式、单作用、常接合；变速箱型式：机械平面组成式；主变速箱换档方式：机械有级挡；副变速箱换档方式：机械有级挡；轮胎型号(前轮/后轮)：8.3-24/11-32。驱动型式：四轮驱动；标定功率：59kW。 | 59 | 购机补贴(通用类) | 2026-06-29 | 安徽省 | 评阅通过 | T202100340502 | FH21GW0261 | 国家拖拉机质量监督检验中心 | NJJC20180713 | 山东宝鼎农业机械检测有限公司
动力机械 | 拖拉机 | 轮式拖拉机 | 80-90马力四轮驱动拖拉机 | 河北华戎装备制造有限公司 | 轮式拖拉机 | HRA804-B1 | 功率:80马力;驱动方式:四轮驱动 ;最小使用比质量(≥40kg/kW):40.85kg/kW; | 整机型式：轮式；整机驱动型式：四驱；整机外廓尺寸(长×宽×高及部位)：4130×1800×2800（至安全架顶）mm；轴距或履带接地长：2040mm；常用轮距(前轮/后轮)或轨距： 1280/1300 mm；轮距(前轮/后轮)或轨距：1180、1280、1380/1200～1600mm；最小离地间隙及部位：370（后牵引座底部）mm；离合器壳体前端面至后驱动轴轴心线的水平距离 ：1152 mm；变速箱齿轮副轴孔中心距：92mm；最小使用质量：2410kg；标准配重(前/后) ：144/360 kg；最小使用比质量： 40.85 kg/kW；挡位数（前进/倒退）：12/12；主变速挡位数：4；副变速挡位数：3×（1+1）；发动机与主离合器联接方式：直联；翻倾防护装置（驾驶室或安全框架）型号：HRB904.46.002；发动机型号：4D32ZT33/804；发动机生产厂：浙江新柴股份有限公司；发动机标定功率：59kW；发动机额定净功率：59kW；发动机标定转速：2400r/min；驾驶员座椅型号：CYXF-1-252100；安全带型号：JY-BⅡ；转向系型式：全液压；转向系转向操纵机构：方向盘；转向系转向机构型式：前轮转向；传动系箱体数量、变速箱（器）型式：2个、机械平面组成式；主变速位置和换挡方式：在第1箱体中、机械有级挡；副变速换挡方式：机械有级挡；轮胎型号(前轮/后轮)：8.3-24/14.9-30；轮胎数量(前轮/后轮)：2/2个；液压悬挂系统型式：分置式；悬挂装置型式：后置三点悬挂；悬挂装置类别：2类；工作装置液压油泵型号：CBN-F320ZH；液压输出组数：2组；工作装置安全阀全开压力：17.5±0.5MPa；动力输出轴花键数目：8；动力输出轴标准转速：540/760r/min；选装配置翻倾防护装置（驾驶室或安全框架）型号：HRB904.45.002；选装配置翻倾防护装置（驾驶室或安全框架）型式：简易驾驶室；选装配置整机外廓尺寸(长×宽×高及部位)：4130×1800×2700（至驾驶室顶）mm；选装配置最小使用质量： 2490 kg；选装配置标准配重(前/后)： 144/360 kg；选装配置最小使用比质量：42.20kg/kW。 | 59 | 购机补贴(通用类) | 2026-04-29 | 河北省 | 评阅通过 | T202142420211 | WJ2021BFH002 | 河南省拖拉机柴油机产品质量监督检验中心 | LT20GK0141 | 国家拖拉机质量监督检验中心
动力机械 | 拖拉机 | 轮式拖拉机 | 80-90马力四轮驱动拖拉机 | 湖北超能农业装备有限公司 | 轮式拖拉机 | SH804-B2 | 功率:80马力;驱动方式:四轮驱动 ;最小使用比质量(≥40kg/kW):42.5kg/kW; | 型式：四轮驱动；外廓尺寸（长×宽×高）：3550mm×1300mm×2400mm、轴距：1950mm、轮距：950mm-1310mm/1000mm-1375mm、最小使用质量：2500kg、最小离地间隙：280mm、动力输出轴功率：≥50.15kW、发动机标定功率：59kW、发动机标定转速：2400r/min、档位数（前进/倒退/爬行）12/12/0、框架上最大提升力：≥14.2kN、排放阶段：国三 | 59 | 购机补贴(通用类) | 2023-12-31 | 湖北省 | 评阅通过 | 部20190563 | WJ2018IFH035 | 河南省拖拉机柴油机产品质量监督检验中心 | WJ2018GKKX014 | 河南省拖拉机柴油机产品质量监督检验中心
动力机械 | 拖拉机 | 轮式拖拉机 | 80-90马力四轮驱动拖拉机 | 湖北特拉斯农业机械有限公司 | 轮式拖拉机 | TRS804 | 功率:80马力;驱动方式:四轮驱动 ;最小使用比质量(≥40kg/kW):42.03kg/kW; | 排放阶段：国三；驱动方式：四轮驱动；标定功率：59kw(80马力）；最小使用质量：2480kg（安全架）2686kg （驾驶室）； 最小使用比质量：42.03kg/kw(安全架）45.53kg/kw(驾驶室）； 整机外廓尺寸：4060×1820×2740（安全架顶部） 4060×1820×2665（驾驶室顶部）； 发动机型号：4C6-80C32 ； 轴距：2030mm ； 轮胎型号（前轮/后轮）：9.5-24/14.9-30； 发动机生产厂：安徽全柴动力股份有限公司 | 59 | 购机补贴(通用类) | 2026-02-07 | 湖北省 | 评阅通过 | T202142420056 | NO:HBSZ2020FHZ178 NO:HBSZ2020FHZ201 | 湖北三智农业机械检测有限公司 | NO:WT202006008 | 黑龙江省彤延质检技术有限公司
动力机械 | 拖拉机 | 轮式拖拉机 | 80-90马力四轮驱动拖拉机 | 江苏常发农业装备股份有限公司 | 轮式拖拉机 | CFE804 | 功率:80马力;驱动方式:四轮驱动 ;最小使用比质量(≥40kg/kW):46.2kg/kW; | 整机型式：轮式；整机机架型式：无架；整机驱动型式：四驱；外廓尺寸（长×宽×高）mm：3890（前配重架）×1820×2610（至安全架顶）/3890（前配重架）×1820×2640（至驾驶室顶）；轴距mm：2115；轮距（前轮/后轮）mm：前轮1200、1300、1410、1430、1520、1540、1610、1630、1720、1740，后轮1050-1800；最小使用质量kg：2720（安全架）/3010（驾驶室）；标准配重（前/后）kg：160/180；最小使用比质量kg/kw：46.2（安全架）/51.1（驾驶室）；档位数（前进/倒退）：12/12；主变速档位数：4；副变速档位数：3×（1+1）；发动机与离合器联结方式：直联式；翻倾防护装置：安全架/简易驾驶室；转向系型式：全液压转向；转向系转向操纵机构：方向盘；转向系转向机构型式：前轮转向；传动系箱体数量：2个；变速箱型式：机械平面组成式；主变速位置：在第1个箱体中；主变速换挡方式：机械有级档；副变速换挡方式：机械有级档；轮胎型号：前轮9.5-24或8.3-20或9.5-20或8.3-24，后轮14.9-30或12.4-28或14.9-24或12.4/11-28或14.9-28或11-32或12.4-32；轮胎数量：前轮2个/后轮2个；配套动力型号：CF4C80T-Z,制造商：江苏常发农业装备股份有限公司，气缸数：4缸，标定功率：58.9kw，标定转速：2300r/min，排放标准：第三阶段。 | 58.9 | 购机补贴(通用类) | 2026-01-28 | 江苏省 | 评阅通过 | T202132320002 | FH21GW0201/FH20GW0331/FH20GW2111 | 国家拖拉机质量监督检验中心（洛阳西苑车辆与动力检验所有限公司） | 2020-JDNJ-03-001 | 江苏省农用动力机械检测中心有限公司
动力机械 | 拖拉机 | 轮式拖拉机 | 80-90马力四轮驱动拖拉机 | 乐星农业装备（青岛）有限公司 | 轮式拖拉机 | LS804 | 功率:80马力;驱动方式:四轮驱动 ;最小使用比质量(≥40kg/kW):56.12kg/kW; | 外廓尺寸((长×宽×高)：4430×1990×2575mm；轴距或履带接地长：2250mm；常用轮距(前轮/后轮)或轨距：1602-1792/1532-1832；轮距(前轮/后轮)调整方式：辐板调节；最小使用质量：3300； | 58.8 | 购机补贴(通用类) | 2024-12-30 | 山东省 | 评阅通过 | T201900320615 | 09-M-5-7/1 | 国立农业科学院 | W090104 | 江西省农业机械产品质量监督检测中心，江西省农业机械产品质量监督检验一站
动力机械 | 拖拉机 | 轮式拖拉机 | 80-90马力四轮驱动拖拉机 | 乐星农业装备（青岛）有限公司 | 轮式拖拉机 | LSV804 | 功率:80马力;驱动方式:四轮驱动 ;最小使用比质量(≥40kg/kW):55.78kg/kW; | 型式：四轮驱动；用途：一般农用型；廓尺寸((长×宽×高)：4367×1978×2590mm；轴距或履带接地长：2345mm；常用轮距(前轮/后轮)或轨距：1630-1818/1545-1701；轮距(前轮/后轮)调整方式：辐板调节；最小使用质量：3280KG； | 58.8 | 购机补贴(通用类) | 2024-12-30 | 山东省 | 评阅通过 | T201900320611 | 09-M-5-7/1 | 国立农业科学院 | W201210046-II | 山东省农业机械产品质量监督检查站
动力机械 | 拖拉机 | 轮式拖拉机 | 80-90马力四轮驱动拖拉机 | 乐星农业装备（青岛）有限公司 | 轮式拖拉机 | LSV804-1 | 功率:80马力;驱动方式:四轮驱动 ;最小使用比质量(≥40kg/kW):48.98kg/kW; | 型式：四轮驱动；用途：一般农用型；型式:4×4四轮驱动;用途:一般农用;外廓尺寸(长×宽×高):4370×1980×2830mm;轴距:2345mm;轮距(前轮/后轮):1612-1812/1500-1701;最小离地间隙(前桥):440mm;最小使用质量:2880KG;前/后轴质量:1200/1680KG;最大配重(前/后):160/0KG;档位数(前进/后退):12/4;功率:58.8kw. | 58.8 | 购机补贴(通用类) | 2021-12-31 | 山东省 | 评阅通过 | 部20170282 | W201507005 | 山东省农业机械产品质量监督检查站 | W201210046-II | 山东省农业机械产品质量监督检查站
动力机械 | 拖拉机 | 轮式拖拉机 | 80-90马力四轮驱动拖拉机 | 洛阳格朗斯机械制造有限公司 | 轮式拖拉机 | 804-1 | 功率:80马力;驱动方式:四轮驱动 ;最小使用比质量(≥40kg/kW):48.3kg/kW; | 驱动型式:四轮驱动；发动机标定功率（kW）：59；整机外廓尺寸(长×宽×高及部位)（mm）：4070×1850×2700（至驾驶室顶）；轴距(mm)：2010；常用轮距(前轮/后轮)(mm)：1300/1400；最小离地间隙及部位(mm)：350(至下拉杆支座底部）；最小使用质量（㎏）：2850；最小使用比质量（kg/kW）：48.3;排放标准：第三阶段 | 59 | 购机补贴(通用类) | 2026-08-31 | 河南省 | 评阅通过 | T202100510838 | FH21GW0711 | 国家拖拉机质量监督检验中心（洛阳西苑车辆与动力检验所有限公司） | LT20GK0471 | 国家拖拉机质量监督检验中心（洛阳西苑车辆与动力检验所有限公司）
动力机械 | 拖拉机 | 轮式拖拉机 | 80-90马力四轮驱动拖拉机 | 洛阳矿耕机械设备有限公司 | 轮式拖拉机 | B804 | 功率:80马力;驱动方式:四轮驱动 ;最小使用比质量(≥40kg/kW):48kg/kW; | 功率：58.8KW；驱动方式：四轮驱动；全液压转向；4×3×(1+1)机械平面组成式变速箱； | 58.8 | 购机补贴(通用类) | 2025-09-29 | 河南省 | 评阅通过 | T202000340498 | WJ2020EFH037、WJ2020EFH035 | 河南省拖拉机柴油机产品质量监督检验中心 | LT19GK0172 | 国家拖拉机质量监督检验中心
动力机械 | 拖拉机 | 轮式拖拉机 | 80-90马力四轮驱动拖拉机 | 宁波北野拖拉机制造有限公司 | 轮式拖拉机 | B804 | 功率:80马力;驱动方式:四轮驱动 ;最小使用比质量(≥40kg/kW):40.85kg/kW; | 外廓尺寸(长×宽×高)：3650×1700×2500mm（安全框架）3650×1700×2650mm（至驾驶室顶）；标定功率：59kw（80马力）；驱动方式：四轮驱动；轴距：1990mm；常用轮距(前轮/后轮)：1300/1300mm；最小离地间隙及部位：400mm（分动箱体）；最小使用质量：2410kg（安全框架）2500kg（驾驶室）;最小使用比质量(kg/kW)：40.85(安全架)42.37(驾驶室)。 | 59 | 购机补贴(通用类) | 2025-12-30 | 浙江宁波 | 评阅通过 | T202000321108 | FH20GW1661/NW202011036 | 国家拖拉机质量监督检验中心/山东省农业机械科学研究院产品质量检测中心 | NJJC20200514-BK | 山东宝鼎农业机械检测有限公司
动力机械 | 拖拉机 | 轮式拖拉机 | 80-90马力四轮驱动拖拉机 | 山东华盛重工科技有限公司 | 轮式拖拉机 | HS804 | 功率:80马力;驱动方式:四轮驱动 ;最小使用比质量(≥40kg/kW):46.95/48.81kg/kW; | 驱动形式：四轮驱动；标定功率:59kw；发动机型号:4C6-80C32；轮距(mm):前轮1300,后轮1400；轴距(mm):2050；轮胎规格(前/后):8.3-24/14.9-30；外廓尺寸(mm):4035×1830×2750(安全架顶)；4035×1830×2800(驾驶室顶)；最小使用质量:2770kg(安全框架)；2880kg(驾驶室) | 59 | 购机补贴(通用类) | 2026-08-31 | 山东省 | 评阅通过 | T202100220781 | NW202012057-X02/NW202012055-X02 | 山东省农业机械科学研究院产品质量检测中心 | WT202005020-G1 | 黑龙江省彤廷质检技术有限公司
动力机械 | 拖拉机 | 轮式拖拉机 | 80-90马力四轮驱动拖拉机 | 山东骏田农业装备有限公司 | 轮式拖拉机 | 804-N | 功率:80马力;驱动方式:四轮驱动 ;最小使用比质量(≥40kg/kW):42.9kg/kW; | 机型：804-N 马力数值：80 马力 驱动方式：4轮驱动 整机外形mm（长*宽*高）：3780*1615*2360（安全架）/3780*1615*2860（驾驶室） 常用轮距mm:1300/1300 轴距mm：2010 最小使用质量kg：2520 (安全架)2670（驾驶室）最小使用比质量kg/kw：42.9 (安全架)/45.4 （驾驶室）发动机型号：YN4EZ080-30CR 发动机厂家：昆明云内动力股份有限公司 发动机功率：58.8KW 发动机转速：2400r/min 排放阶段：国三 | 58.8 | 购机补贴(通用类) | 2025-09-29 | 山东省 | 评阅通过 | T202000340497 | WJ2020FFH004 WJ2020FFH003 | 河南省拖拉机柴油机产品质量监督检验中心 | WT202003004 | 黑龙江省彤廷质检技术有限公司
动力机械 | 拖拉机 | 轮式拖拉机 | 80-90马力四轮驱动拖拉机 | 山东隆耀重工科技有限公司 | 轮式拖拉机 | DN804 | 功率:80马力;驱动方式:四轮驱动 ;最小使用比质量(≥40kg/kW):40.5kg/kW; | 80马力轮式拖拉机，四轮驱动，发动机信息：型号：YN4EZ080-32CR;制造商：昆明云内动力股份有限公司；气缸数：4；标定功率:58.8kW;标定转速2400r/min；排放标准：GB 20891-2014《非道路移动机械用柴油机排气污染物排放限值及测量方法（中国第三、四阶段）》第三阶段，安全架最小使用比质量：40.5 kg/kW k值 29.75 kg/ps最小使用质量2380kg 驾驶室最小使用比质量：41.67 kg/kW k值 30.63 kg/ps最小使用质量2450kg | 58.8 | 购机补贴(通用类) | 2025-12-30 | 山东省 | 评阅通过 | T202000341173 | 安全架：HB2020FHZ152 驾驶室：HB2020FHZ151 | 安全架：湖北三智农业机械检测有限公司 驾驶室：湖北三智农业机械检测有限公司 | NJJC20191223-BK | 山东宝鼎农业机械检测有限公司
动力机械 | 拖拉机 | 轮式拖拉机 | 80-90马力四轮驱动拖拉机 | 山东宁奔野农业机械有限公司 | 轮式拖拉机 | 804-1 | 功率:80马力;驱动方式:四轮驱动 ;最小使用比质量(≥40kg/kW):40.22kg/kW; | 四轮驱动，云内YN4EZ080-30CR发动机，功率80马力（58.8KW），第三阶段国三排放标准。外廓尺寸3700*1620*2400mm（安全架）、3700*1620*2580mm（驾驶室顶），轴距2050mm，常用轮距（前轮/后轮）1300/1300mm，最小使用质量2400kg（驾驶室）、2365kg（安全架），最小使用比质量40.22 | 58.8 | 购机补贴(通用类) | 2026-04-01 | 山东省 | 评阅通过 | T202100430187 | WJ2020GFH03G WJ2020GFH01G | 河南省拖拉机柴油机产品质量监督检验中心 | WJ2018FKKX028 | 河南省拖拉机柴油机产品质量监督检验中心
动力机械 | 拖拉机 | 轮式拖拉机 | 80-90马力四轮驱动拖拉机 | 山东山拖凯泰农业装备有限公司 | 轮式拖拉机 | 山拖804 | 功率:80马力;驱动方式:四轮驱动 ;最小使用比质量(≥40kg/kW):46.48kg/kW; | 外廓尺寸（长×宽×高mm）:3985*1690*2615；驱动方式：四轮驱动；发动机标定功率：58.8kw；轴距：2125mm；常用轮距(前轮/后轮mm):1355/1360；轮距（前轮/后轮）调整方式：有级可调/有级可调；最小使用质量：2733kg；标准配重（前/后）:128/188kg；挡位数（前进/倒退/爬行）:12/12/0；主变速档位数：4；副变速档位数/其他档位数：3×（1+1）/0；发动机与离合器联接方式:直联式；起动方式: 电起动；翻倾保护装置（驾驶室/或安全架）：型号：904.46.001，型式：两柱式安全架，生产厂：洛阳同欣工贸有限公司；前照灯型号：TE大灯 ; 转向系型式：前轮液压转向 ；行车制动系型式：双片盘式制动器、机械操纵 ；驻车制动系形式：手动、机械制动 ；前驱动桥型式：旱地型 ；离合器型式：单片、干式、双作用 ；动力输出轴离合器型式：干式摩擦式 ；变速箱型式：4×3×(1+1)组成式 ；主变速箱换挡方式： 啮合套换挡；副变速箱换挡方式：啮合套换挡 ；轮胎型号（前轮/后轮）：8.3-24/11-32； 最小使用比质量(kg/kW)：46.48；发动机型号:4K41ZT31/804；生产厂家:浙江新柴股份有限公司；气缸数：4；标定功率:58.8KW；标定转速（r/min）：2400；型式核准证书号:CN FC G3 0430 07 0015；发动机排放标准：第三阶段 | 58.8 | 购机补贴(通用类) | 2022-12-31 | 山东省 | 评阅通过 | 部20180629 | NW201707059 | 山东省农业机械科学研究院产品质量检测中心 | （2017）委字整机类第0170100419号 | 盐城市农业机械试验鉴定站
动力机械 | 拖拉机 | 轮式拖拉机 | 80-90马力四轮驱动拖拉机 | 潍坊昊鹏农业装备有限公司 | 轮式拖拉机 | 昊鹏804 | 功率:80马力;驱动方式:四轮驱动 ;最小使用比质量(≥40kg/kW):46.78kg/kW; | 功率：80马力，驱动方式：四轮驱动，最小使用质量(kg)：2760,最小使用比质量(kg/kW):46.78，外廓尺寸(长×宽×高mm):3980×1760×2580，轴距（mm）：2030，常用轮距（前轮/后轮mm）：1420/1380 | 59 | 购机补贴(通用类) | 2022-12-31 | 山东省 | 评阅通过 | 部20180556 | NW201712062 | 山东省农业机械科学研究院产品质量检测中心 | WJ2017JKKX007 | 河南省拖拉机柴油机产品质量监督检验中心
动力机械 | 拖拉机 | 轮式拖拉机 | 80-90马力四轮驱动拖拉机 | 潍坊力王农业装备有限公司 | 轮式拖拉机 | LWB804-A | 功率:80马力;驱动方式:四轮驱动 ;最小使用比质量(≥40kg/kW):40.98kg/kW; | 功率：58.8kW（80马力）；驱动型式：四轮驱动；最小使用质量：2410kg；最小使用比质量：40.98kg/kW | 58.8 | 购机补贴(通用类) | 2026-08-31 | 山东省 | 评阅通过 | T202100320797 | WJ2021BFH06G | 河南省拖拉机柴油机产品质量监督检验中心 | WJ2018GKKX008 | 河南省拖拉机柴油机产品质量监督检验中心
动力机械 | 拖拉机 | 轮式拖拉机 | 90-100马力四轮驱动拖拉机 | 道依茨法尔机械有限公司 | 轮式拖拉机 | SH904C | 功率:90马力;驱动方式:四轮驱动 ;最小使用比质量(≥40kg/kW):61.78kg/kW; | 驱动轮数：四轮驱动；发动机标定功率（kW）：66.2；最小使用质量（kg）:4090；最小使用质量/配套发动机标定功率（kg/kw）:61.78；排放标准：第三阶段。 | 66.2 | 购机补贴(通用类) | 2021-12-31 | 山东省 | 评阅通过 | 部20171571 | FH12GWO481 | 国家拖拉机质量监督检验中心 | W2008-023-II | 山东省农业机械产品质量监督检验站
动力机械 | 拖拉机 | 轮式拖拉机 | 90-100马力四轮驱动拖拉机 | 第一拖拉机股份有限公司 | 轮式拖拉机 | LX904 | 功率:90马力;驱动方式:四轮驱动 ;最小使用比质量(≥40kg/kW):54.76kg/kW; | 功率：66.2kW/90马力；驱动方式：四轮驱动；最小使用质量：3750kg（平地板安全架、新驾驶室）/ 3920kg（马鞍型驾驶室、平地板驾驶室）/ 3625kg（马鞍型安全架、新安全架）；柴油机：型号：LR4V5U22/0662E；功率：66.2kW；制造商：一拖（洛阳）柴油机有限公司；排放阶段：国三 ；型号：LR4A3LU22/0662E；功率：66.2kW；制造商：一拖（洛阳）柴油机有限公司；排放阶段：国三； 型号： LR4V5R22/0662；功率：66.2kW；制造商：一拖（洛阳）柴油机有限公司；排放阶段：国三。 | 66.2 | 购机补贴(通用类) | 2021-12-31 | 河南省 | 评阅通过 | 部20171309 | FH19GW0871/FH19GW1141/FH12GW0351/1/FH19GW0881/FH20GW0551/FH20GW0291 | 国家拖拉机质量监督检验中心 | 2009KSS023 | 河南省农业机械试验鉴定站
动力机械 | 拖拉机 | 轮式拖拉机 | 90-100马力四轮驱动拖拉机 | 湖北超能农业装备有限公司 | 现：轮式拖拉机 （原：拖拉机） | SH904 | 功率:90马力;驱动方式:四轮驱动 ;最小使用比质量(≥40kg/kW):48.4kg/kW; | 型式：四轮驱动、外廓尺寸（长×宽×高）：4065×1985×2710mm；轴距：2275mm;轮距：1460mm/1560mm；最小使用质量：3200kg;最小离地间隙：340mm、动力输出轴功率：≥56.26kW、发动机标定功率：66.2kW、发动机标定转速：2200r/min、档位数（前进/倒退/爬行）10/10/0、框架上最大提升力：≥16kN、排放阶段：国三 | 66.2 | 购机补贴(通用类) | 2021-12-31 | 湖北省 | 评阅通过 | 部20170926 | W201608101 | 机械工业农业机械产品质量检测中心（济南） | HBNJ/WT025-2017 | 湖北省农业机械鉴定站
动力机械 | 拖拉机 | 轮式拖拉机 | 90-100马力四轮驱动拖拉机 | 湖北特拉斯农业机械有限公司 | 轮式拖拉机 | TRS904 | 功率:90马力;驱动方式:四轮驱动 ;最小使用比质量(≥40kg/kW):41.09kg/kW; | 排放阶段：国三；驱动方式：四轮驱动；标定功率：66.2kw(90马力） ； 最小使用质量：2720kg/2726kg ； 最小使用比质量：41.09kg/kw(安全架）/ 41.18kg/kw（驾驶室）； 整机外廓尺寸（长×宽×高及部位）：4060×1820×2740（安全架顶部）4060×1820×2665（驾驶室顶部） ； 发动机型号：4C6-90C33 ；轴距或履带接地长：2030mm ；常用轮距（前轮/后轮）或轨距：1275mm/1410mm； 轮胎型号（前轮/后轮）：9.5-24/14.9-30 ； 发动机生产厂：安徽全柴动力股份有限公司 | 66.2 | 购机补贴(通用类) | 2026-02-07 | 湖北省 | 评阅通过 | T202142420056 | NO：HBSZ2020FHZ201 NO:HBSZ2020FHZ178 | 湖北三智农业机械检测有限公司 | NO:WT202006008 | 黑龙江省彤延质检技术有限公司
动力机械 | 拖拉机 | 轮式拖拉机 | 90-100马力四轮驱动拖拉机 | 湖南中联重科智能农机有限责任公司 | 轮式拖拉机 | RX904 | 功率:90马力;驱动方式:四轮驱动 ;最小使用比质量(≥40kg/kW):43.5kg/kW; | 功率：90马力；型式：四轮驱动；最小使用质量kg：2880；最小使用比质量（kg/kw）：43.5；整机外廓尺寸(长×宽×高及部位)mm：4200×1800×2900(安全架顶)；选装配置简易驾驶室整机外廓尺寸(长×宽×高及部位)mm：4200×1800×2835（驾驶室顶）； | 66.2 | 购机补贴(通用类) | 2026-06-29 | 湖南省 | 评阅通过 | T202100430658 | NW202012045、NW202012044 | 山东省农业机械科学研究院产品质量检测中心 | NW202012043 | 山东省农业机械科学研究院产品质量检测中心
动力机械 | 拖拉机 | 轮式拖拉机 | 90-100马力四轮驱动拖拉机 | 乐星农业装备（青岛）有限公司 | 轮式拖拉机 | LS904 | 功率:90马力;驱动方式:四轮驱动 ;最小使用比质量(≥40kg/kW):52.79kg/kW; | 型式：四轮驱动；用途：一般农用型;外廓尺寸((长×宽×高)：4430×1980×2635mm；轴距或履带接地长：2345mm；常用轮距(前轮/后轮)或轨距：1600-1790/1532-1832；轮距(前轮/后轮)调整方式：辐板调节；最小使用质量：3495； | 66.2 | 购机补贴(通用类) | 2024-12-30 | 山东省 | 评阅通过 | T201900320615 | 09-M-5-7/1 | 国立农业科学院 | W090105 | 江西省农业机械产品质量监督检测中心，江西省农业机械产品质量监督检验一站
动力机械 | 拖拉机 | 轮式拖拉机 | 90-100马力四轮驱动拖拉机 | 洛阳格朗斯机械制造有限公司 | 轮式拖拉机 | 904-1 | 功率:90马力;驱动方式:四轮驱动 ;最小使用比质量(≥40kg/kW):46.8kg/kW; | 驱动型式:四轮驱动；发动机标定功率（kW）：66.2；整机外廓尺寸(长×宽×高及部位)（mm）：4070×1850×2700（至驾驶室顶）；轴距(mm)：2010；常用轮距(前轮/后轮)(mm)：1300/1400；最小离地间隙及部位(mm)：350(至下拉杆支座底部）；最小使用质量（㎏）：3100；最小使用比质量（kg/kW）：46.8;排放标准：第三阶段 | 66.2 | 购机补贴(通用类) | 2026-08-31 | 河南省 | 评阅通过 | T202100510838 | FH21GW0711 | 国家拖拉机质量监督检验中心（洛阳西苑车辆与动力检验所有限公司） | LT20GK0471 | 国家拖拉机质量监督检验中心（洛阳西苑车辆与动力检验所有限公司）
动力机械 | 拖拉机 | 轮式拖拉机 | 90-100马力四轮驱动拖拉机 | 洛阳矿耕机械设备有限公司 | 轮式拖拉机 | B904 | 功率:90马力;驱动方式:四轮驱动 ;最小使用比质量(≥40kg/kW):42.6kg/kW; | 功率：66.2KW；驱动方式：四轮驱动；全液压转向；4×3×(1+1)机械平面组成式变速箱； | 66.2 | 购机补贴(通用类) | 2025-09-29 | 河南省 | 评阅通过 | T202000340498 | WJ2020EFH037、WJ2020EFH035 | 河南省拖拉机柴油机产品质量监督检验中心 | LT19GK0172 | 国家拖拉机质量监督检验中心
动力机械 | 拖拉机 | 轮式拖拉机 | 90-100马力四轮驱动拖拉机 | 山东华盛重工科技有限公司 | 轮式拖拉机 | HS904 | 功率:90马力;驱动方式:四轮驱动 ;最小使用比质量(≥40kg/kW):41.99/43.66kg/kW; | 驱动形式：四轮驱动；标定功率:66.2kw；发动机型号:YN4E095-32CR4；轮距(mm):前轮1300,后轮1400；轴距(mm):2050；轮胎规格(前/后):8.3-24/14.9-30；外廓尺寸(mm):4035×1830×2750(安全架顶)；4035×1830×2800(驾驶室顶)；最小使用质量:2780kg(安全框架)；2890kg(驾驶室) | 66.2 | 购机补贴(通用类) | 2026-08-31 | 山东省 | 评阅通过 | T202100220781 | NW202012057-X02/NW202012055-X02 | 山东省农业机械科学研究院产品质量检测中心 | WT202005020-G1 | 黑龙江省彤廷质检技术有限公司
动力机械 | 拖拉机 | 轮式拖拉机 | 90-100马力四轮驱动拖拉机 | 山东山拖凯泰农业装备有限公司 | 轮式拖拉机 | 山拖904 | 功率:90马力;驱动方式:四轮驱动 ;最小使用比质量(≥40kg/kW):41.15kg/kW; | 外廓尺寸（长×宽×高mm）:3970*1710*2610；驱动方式：四轮驱动；发动机标定功率：66.2kw；轴距：2115mm；常用轮距(前轮/后轮mm):1360/1390；轮距（前轮/后轮）调整方式：有级可调/有级可调；最小使用质量：2724kg；标准配重（前/后）:128/188kg；挡位数（前进/倒退/爬行）:12/12/0；主变速档位数：4；副变速档位数/其他档位数：3×（1+1）/0；发动机与离合器联接方式:直联式；起动方式: 电起动；翻倾保护装置（驾驶室/或安全架）：型号：904.46.001，型式：两柱式安全架，生产厂：洛阳同欣工贸有限公司；前照灯型号：TE大灯 ; 转向系型式：前轮液压转向 ；行车制动系型式：双片盘式制动器、机械操纵 ；驻车制动系形式：手动、机械制动；前驱动桥型式：旱地型；离合器型式：单片、干式、双作用；动力输出轴离合器型式：干式摩擦式；变速箱型式：4×3×(1+1)组成式 ；主变速箱换挡方式：啮合套换挡 ；副变速箱换挡方式：啮合套换挡 ；轮胎型号（前轮/后轮）：8.3-24/11-32；最小使用比质量(kg/kW)：41.15；发动机型号:YN4E095-32CR4；生产厂家:昆明云内动力股份有限公司；气缸数：4；标定功率:66.2KW；标定转速（r/min）：2300；型式核准证书号:CN FC G3 0225 09 0013；发动机排放标准：第三阶段 | 66.2 | 购机补贴(通用类) | 2022-12-31 | 山东省 | 评阅通过 | 部20180628 | NW201805023 / NW201707059 | 山东省农业机械科学研究院产品质量检测中心 | （2017）委字整机类第0170100419号 | 盐城市农业机械试验鉴定站
动力机械 | 拖拉机 | 轮式拖拉机 | 90-100马力四轮驱动拖拉机 | 潍柴雷沃重工股份有限公司(原:雷沃重工股份有限公司) | 轮式拖拉机 | 现：M904-Y（原：M904-B） | 功率:90马力;驱动方式:四轮驱动 ;最小使用比质量(≥40kg/kW):43.20kg/kW; | 驱动方式：四轮驱动；功率（kw）：66.2KW | 66.2 | 购机补贴(通用类) | 2021-12-31 | 山东省 | 评阅通过 | 部20171732 | W201606070 | 山东省农业机械产品质量监督检验站 | (2017)委检字整机类第009号 | 盐城市农业机械试验鉴定站
动力机械 | 拖拉机 | 轮式拖拉机 | 90-100马力四轮驱动拖拉机 | 潍坊东科重工农业装备有限公司 | 轮式拖拉机 | DK904A | 功率:90马力;驱动方式:四轮驱动 ;最小使用比质量(≥40kg/kW):41.24kg/kW; | 外廓尺寸：4100×1810×2580；驱动型式：四轮驱动；配套功率：66.2kW; 发动机型号及制造商：4C6-90C33,安徽全柴动力股份有限公司；轴距：2000; 最小使用质量变更为：2730; 配重：144/360; 档位数：12+12; 变速箱型式：4×3×(1+1)组成式，选装变速箱型式：4×（2+1）；是否有驾驶室或安全架：有驾驶室。 | 66.2 | 购机补贴(通用类) | 2024-09-27 | 山东省 | 评阅通过 | 鄂2019386 | WJ2019FFH001 | 河南省拖拉机柴油机产品质量监督检验中心 | (2018)委字整机类第0180600170号 | 盐城市农业机械试验鉴定站
动力机械 | 拖拉机 | 轮式拖拉机 | 90-100马力四轮驱动拖拉机 | 潍坊东科重工农业装备有限公司 | 轮式拖拉机 | DK904K | 功率:90马力;驱动方式:四轮驱动 ;最小使用比质量(≥40kg/kW):40.94kg/kW; | 外廓尺寸：4100×1810×2710；驱动型式：四轮驱动；配套功率：66.2kW; 发动机型号及制造商：4C6-90C33；安徽全柴动力股份有限公司：轴距：2000; 最小使用质量变更为：2710; 配重：144/360; 档位数：12/12/0; 变速箱型式：4×3×(1+1)组成式；是否有驾驶室或安全架：有安全架。 | 66.2 | 购机补贴(通用类) | 2025-04-11 | 山东省 | 评阅通过 | 鄂2020009 | WJ2020AFH010 | 河南省拖拉机柴油机产品质量监督检验中心 | (2016)委字整机类第0120049号 | 盐城市农业机械试验鉴定站
动力机械 | 拖拉机 | 轮式拖拉机 | 100-120马力四轮驱动拖拉机 | 湖北超能农业装备有限公司 | 现：轮式拖拉机（原：拖拉机） | SH1104 | 功率:110马力;驱动方式:四轮驱动 ;最小使用比质量(≥43kg/kW):57.51kg/kW; | 型式：四轮驱动；外廓尺寸（长×宽×高）：4903mmx2270mmx2900mm、轴距：2575mm、轮距：1710mm/1700mm、最小使用质量：4650kg、最小离地间隙：430mm、动力输出轴功率：≥71.24kW、发动机标定功率：80.85kW、发动机标定转速：2200r/min、档位数（前进/倒退/爬行）16/8/12、框架上最大提升力：≥20kN、排放阶段：国三 | 80.85 | 购机补贴(通用类) | 2021-12-31 | 湖北省 | 评阅通过 | 部20170927 | W201608100 | 机械工业农业机械产品质量检测中心（济南） | HBNJ/WT027-2017 | 湖北省农业机械鉴定站
动力机械 | 拖拉机 | 轮式拖拉机 | 100-120马力四轮驱动拖拉机 | 江苏常发农业装备股份有限公司 | 轮式拖拉机 | CFF1004-H | 功率:100马力;驱动方式:四轮驱动 ;最小使用比质量(≥43kg/kW):49kg/kW; | 整机型式：轮式；整机机架型式：无架；整机驱动型式：四驱；外廓尺寸（长×宽×高）mm：4374×1970×2862（至安全架顶）/4374×1970×2852（至驾驶室顶）；轴距mm：2135；轮距（前轮/后轮）mm：前轮1550、1650，后轮1315、1425、1540、1810、1920；最小使用质量kg：3600（安全架）/3750（驾驶室）；标准配重（前/后）kg：300/0；最小使用比质量kg/kw：49（安全架）/46.3（驾驶室）；档位数（前进/倒退）：12/12，选配24/24；主变速档位数：4；副变速档位数：3×（1+1），选装3×（1+1）×2；发动机与离合器联结方式：直联式；翻倾防护装置：安全架/简易驾驶室；转向系型式：全液压转向；转向系转向操纵机构：方向盘；转向系转向机构型式：前轮转向；传动系箱体数量：2个；变速箱型式：机械平面组成式；主变速位置：在第1个箱体中；主变速换挡方式：机械有级档；副变速换挡方式：机械有级档；轮胎型号：前轮11.2-28或8.3-24或11.2-24，后轮16.9-34或14.9-30或16.9-30或18.4-30；轮胎数量：前轮2个/后轮2个；配套动力型号：YC4A110-T301，制造商：广西玉柴机器股份有限公司，气缸数：4缸，标定功率：73.5kw，标定转速：2300r/min，排放标准：第三阶段；选配一CF4C100T-L,制造商：江苏常发农业装备股份有限公司，气缸数：4缸，标定功率：73.6kw，标定转速：2300r/min，排放标准：第三阶段；选配二YC4DK110-T302,制造商：广西玉柴机器股份有限公司，气缸数：4缸，标定功率：73.5kw，标定转速：2300r/min，排放标准：第三阶段 | 73.5 | 购机补贴(通用类) | 2026-02-25 | 江苏省 | 评阅通过 | T202132320052 | FH20GW0321 FH20GW2081 FH20GW0331 FH20GW2111 | 国家拖拉机质量监督检验中心（洛阳西苑车辆与动力检验所有限公司） | 201801004 | 江苏省农业机械试验鉴定站
动力机械 | 拖拉机 | 轮式拖拉机 | 100-120马力四轮驱动拖拉机 | 乐星农业装备（青岛）有限公司 | 轮式拖拉机 | LS1004 | 功率:100马力;驱动方式:四轮驱动 ;最小使用比质量(≥43kg/kW):47.55kg/kW; | 型式：四轮驱动；用途：一般农用型；外廓尺寸((长×宽×高)：4430×1980×2635mm；轴距或履带接地长：2345mm；常用轮距(前轮/后轮)或轨距：1600-1790/1532-1832；轮距(前轮/后轮)调整方式：辐板调节；最小使用质量：3495； | 73.5 | 购机补贴(通用类) | 2024-12-30 | 山东省 | 评阅通过 | T201900320615 | 09-M-5-7/1 | 国立农业科学院 | W090106 | 江西省农业机械产品质量监督检测中心，江西省农业机械产品质量监督检验一站
动力机械 | 拖拉机 | 轮式拖拉机 | 100-120马力四轮驱动拖拉机 | 洛阳格朗斯机械制造有限公司 | 轮式拖拉机 | 1004-1 | 功率:100马力;驱动方式:四轮驱动 ;最小使用比质量(≥43kg/kW):47.3kg/kW; | 驱动型式:四轮驱动；发动机标定功率（kW）：73.5；整机外廓尺寸(长×宽×高及部位)（mm）：4070×1850×2700（至空冷器顶）；轴距(mm)：2065；常用轮距(前轮/后轮)(mm)：1300/1400；最小离地间隙及部位(mm)：350(至下拉杆支座底部）；最小使用质量（㎏）：3480；最小使用比质量（kg/kW）：47.3;排放标准：第三阶段 | 73.5 | 购机补贴(通用类) | 2026-08-31 | 河南省 | 评阅通过 | T202100510838 | FH21GW0711 | 国家拖拉机质量监督检验中心（洛阳西苑车辆与动力检验所有限公司） | LT20GK0471 | 国家拖拉机质量监督检验中心（洛阳西苑车辆与动力检验所有限公司）
动力机械 | 拖拉机 | 轮式拖拉机 | 100-120马力四轮驱动拖拉机 | 洛阳千年丰农业机械有限公司 | 轮式拖拉机 | 千年丰-1104 | 功率:110马力;驱动方式:四轮驱动 ;最小使用比质量(≥43kg/kW):52.46kg/kW; | 驱动型式: 四轮驱动；发动机标定功率：81（kW）；整机外廓尺寸(长×宽×高及部位)（mm）4600×2100×2850(至安全框架)；轴距：2500（㎜）；最小离地间隙及部位（mm）:375(至前桥底部）；最小使用质量：4250（㎏）；最小使用比质量：52.46（kg/kW）;排放阶段：第三阶段 | 81 | 购机补贴(通用类) | 2024-12-30 | 河南省 | 评阅通过 | T201900410901 | FH11GW0141 | 国家拖拉机质量监督检验中心 | LT12GK0071 | 国家拖拉机质量监督检验中心
动力机械 | 拖拉机 | 轮式拖拉机 | 100-120马力四轮驱动拖拉机 | 山东华盛重工科技有限公司 | 轮式拖拉机 | HS1004 | 功率:100马力;驱动方式:四轮驱动 ;最小使用比质量(≥43kg/kW):44.63kg/kW; | 驱动形式：四轮驱动；标定功率:73.5kw；发动机型号:4C6-100C35；轮距(mm):前轮1300,后轮1400；轴距(mm):2050；轮胎规格(前/后):8.3-24/14.9-30；外廓尺寸(mm):4035×1830×2800(驾驶室顶)；最小使用质量:3280kg. | 73.5 | 购机补贴(通用类) | 2026-08-31 | 山东省 | 评阅通过 | T202100220781 | NW202012055-X02 | 山东省农业机械科学研究院产品质量检测中心 | WT202005020-G1 | 黑龙江省彤廷质检技术有限公司
动力机械 | 拖拉机 | 轮式拖拉机 | 100-120马力四轮驱动拖拉机 | 山东山拖凯泰农业装备有限公司 | 轮式拖拉机 | 山拖1004 | 功率:100马力;驱动方式:四轮驱动 ;最小使用比质量(≥43kg/kW):54.20kg/kW; | 外廓尺寸(长×宽×高):4510×2380×3054MM；驱动型式:4X4轮式；功率:100马力；轴距:2200MM；轮距（前轮/后轮）：1595、1675、1755、1855/1650～2050mm；轮距（前轮/后轮）调整方式：有级可调/无级可调；最小离地间隙（离地部位）：375（前桥底部）mm；最小使用质量:3984KG；前轴质量/后轴质量：1542/2442kg；最大配重(前/后)：440/460KG；档位数(前进/倒退/爬行):8/8/8；最大牵引力：20.6kN；变速箱型式:4×(2+1)×2平面组成式；驾驶室:ST2004.45.001六柱式；发动机标定功率:73.5KW；轮胎型号（前轮/后轮）：11.2-24/16.9-34；最小使用比质量(kg/kW)：54.20； 发动机型号:WP4.1G100E301生产厂家:潍柴动力扬州柴油机有限责任公司 功率:73.5KW型式核准证书号:CN FC G3 0284 05 0001；发动机排放标准：国Ⅲ；2、 发动机型号:YC4A110-T310生产厂家:广西玉柴机器股份有限公司 功率:73.5KW型式核准证书号:CN FC G3 0158 29 0001 发动机排放标准：国Ⅲ | 73.5 | 购机补贴(通用类) | 2021-12-31 | 山东省 | 评阅通过 | 2017TJ003 | W201502039 | 山东省农业机械产品质量监督检验站 | W201502034-Ⅱ | 山东省农业机械产品质量监督检验站
动力机械 | 拖拉机 | 轮式拖拉机 | 100-120马力四轮驱动拖拉机 | 潍柴雷沃重工股份有限公司(原:雷沃重工股份有限公司) | 轮式拖拉机 | M1004-3B | 功率:100马力;驱动方式:四轮驱动 ;最小使用比质量(≥43kg/kW):43.7kg/kW; | 驱动方式：四轮驱动；功率（kw）：73.5KW;最小使用比质量(kg/kW)：43.7;外廓尺寸(长×宽×高)：4180mm×1795mm×2695mm(安全架顶部)、（选装：4240mm×1795mm×2760mm(驾驶室顶)）；轴距或履带接地长：2120mm；常用轮距(前轮/后轮)或轨距：1450/1408mm；最小离地间隙及部位：390mm（前桥底部）；最小使用质量：3210kg、（选装：3260kg）；标准配重(前/后)：150/360kg、（选装：150/360kg）；档位数(前进/倒退)：12/12；主变速档位数：4；副变速档位数：3×（1+1）；发动机与离合器联接方式：直联；翻倾防护装置（驾驶室或安全框架）型号、型式及生产商：B4617、安全框架、潍柴雷沃重工股份有限公司，（选装：B4517、简易驾驶室、潍柴雷沃重工股份有限公司）；空气滤清器型号及型式：B1102S、湿式；排气管消声腔外形尺寸：φ120×540；转向系型式：全液压；传动系变速箱型式：机械平面组成式；主变速箱换档方式：机械有级挡；副变速箱换档方式：机械有级挡；轮胎型号(前轮/后轮)：9.5-24/16.9-30、（选装轮胎型号（后轮)：12.4-28、13.6-28、14.9-28、11-32、12.4-32、14.9-30、11-32水田、14.9-30水田）；履带材质：/；履带板宽度：/。 | 73.5 | 购机补贴(通用类) | 2026-04-01 | 山东省 | 评阅通过 | T202100510250 | NW202101007 NW202101010 | 山东省农业机械科学研究院产品质量检测中心 | （2017）委检字整机类第009号 | 盐城市农业机械试验鉴定站
动力机械 | 拖拉机 | 轮式拖拉机 | 100-120马力四轮驱动拖拉机 | 潍柴雷沃重工股份有限公司(原:雷沃重工股份有限公司) | 轮式拖拉机 | M1004-A1 | 功率:100马力;驱动方式:四轮驱动 ;最小使用比质量(≥43kg/kW):53.06kg/kW; | 驱动方式：四轮驱动；功率（kw）：73.5;最小使用比质量(kg/kW)：53.06;外廓尺寸(长×宽×高)( mm)：4580×2070×2800、（选装）4580×2070×3000；轴距或履带接地长( mm)：2380；常用轮距(前轮/后轮)或轨距( mm)：1650/1630；最小离地间隙及部位( mm)：490(前桥放油堵)；最小使用质量(kg)：4100、（选装） 3900；标准配重(前/后) (kg)：0/0；档位数(前进/倒退)：16/4、；主变速档位数：4+1；副变速档位数：2×2；发动机与离合器联接方式：直联；翻倾防护装置（驾驶室或安全框架）型号、型式及生产商：TS17451010000、安全驾驶室、雷沃重工股份有限公司、（选装）D4611、安全架、雷沃重工股份有限公司；空气滤清器型号及型式：TC03110、湿式；排气管消声腔外形尺寸（mm）：φ140×635；转向系型式：前轮液压转向；传动系变速箱型式：(4+1)×2×2组成式；主变速箱换档方式：机械有级变速；副变速箱换档方式：机械有级变速；轮胎型号(前轮/后轮)：13.6-24/16.9-34；履带材质：/；履带板宽度：/。 | 73.5 | 购机补贴(通用类) | 2022-12-31 | 山东省 | 评阅通过 | 部20180603 | W201606067 JW201701007 | 山东省农业机械产品质量监督检验站 机械工业农业机械产品质量检测中心（济南） | (2017)委检字整机类第109号 | 盐城市农业机械试验鉴定站
动力机械 | 拖拉机 | 轮式拖拉机 | 100-120马力四轮驱动拖拉机 | 潍柴雷沃重工股份有限公司(原:雷沃重工股份有限公司) | 轮式拖拉机 | M1004-X | 功率:100马力;驱动方式:四轮驱动 ;最小使用比质量(≥43kg/kW):51.70kg/kW; | 驱动方式：四轮驱动；功率（kw）：73.5KW | 73.5 | 购机补贴(通用类) | 2021-12-31 | 山东省 | 评阅通过 | 部20171725 | NW201705074 | 山东省农业机械科学研究院产品质量检测中心 | （2017）委检字整机类第077号 | 盐城市农业机械试验鉴定站
动力机械 | 拖拉机 | 轮式拖拉机 | 100-120马力四轮驱动拖拉机 | 潍柴雷沃重工股份有限公司(原:雷沃重工股份有限公司) | 轮式拖拉机 | 现：M1104-U1（原：M1104-A1） | 功率:110马力;驱动方式:四轮驱动 ;最小使用比质量(≥43kg/kW):48.15kg/kW; | 驱动方式：四轮驱动；功率（kw）：81; 最小使用比质量(kg/kW)：48.15;外廓尺寸(长×宽×高)( mm)：4580×2070×2800、（选装）4580×2070×3000；轴距或履带接地长( mm)：2380；常用轮距(前轮/后轮)或轨距( mm)：1650/1630；最小离地间隙及部位( mm)：490(前桥放油堵)；最小使用质量(kg)：4100、（选装） 3900；标准配重(前/后) (kg)：0/0；档位数(前进/倒退)：16/4、；主变速档位数：4+1；副变速档位数：2×2；发动机与离合器联接方式：直联；翻倾防护装置（驾驶室或安全框架）型号、型式及生产商：TS17451010000、安全驾驶室、雷沃重工股份有限公司、（选装）D4611、安全架、雷沃重工股份有限公司；空气滤清器型号及型式：TC03110、湿式；排气管消声腔外形尺寸（mm）：φ140×635；转向系型式：前轮液压转向；传动系变速箱型式：(4+1)×2×2组成式；主变速箱换档方式：机械有级变速；副变速箱换档方式：机械有级变速；轮胎型号(前轮/后轮)：13.6-24/16.9-34；履带材质：/；履带板宽度：/。 | 81 | 购机补贴(通用类) | 2022-12-31 | 山东省 | 评阅通过 | 部20180601 | W201606067 JW201701007 | 山东省农业机械产品质量监督检验站 机械工业农业机械产品质量检测中心（济南） | (2017)委检字整机类第109号 | 盐城市农业机械试验鉴定站
动力机械 | 拖拉机 | 轮式拖拉机 | 120-140马力四轮驱动拖拉机 | 安徽金马重机制造有限公司 | 轮式拖拉机 | JM1204 | 功率:120马力;驱动方式:四轮驱动 ;最小使用比质量(≥43kg/kW):47.79kg/kW; | 外廓尺寸(长×宽×高)：4550×2100×3000mm；轴距或履带接地长：2508mm；常用轮距(前轮/后轮)或轨距：1715/1780；轮距(前轮/后轮)调整方式：改变轮辋与辐板安装位置/改变轮辋与辐板安装位置；最小使用质量：4215Kg；标准配重(前/后)：220/480Kg；档位数(前进/倒退/爬行)：16/8/0；主变速档位数*副变速档位数/其他档位数：4*3/0；发动机与离合器联接方式：直联；起动方式：电启动；翻倾防护装置（驾驶室或安全框架）：安全驾驶室；前照灯型号：1304.48.027/1304.48.028；转向系型式：独立油路全液压前轮转向；行车制动系型式：湿式盘式制动器；驻车制动系型式：湿式盘式制动器；前驱动桥型式：中置中央传动、末端行星减速、整体桥壳；离合器型式：干式、单片、独立操纵双作用；传动系变速箱型式：4×（2+1）×2组成式；主变速箱换档方式：直齿啮合套换挡；副变速箱换档方式：直齿啮合套换挡；轮胎型号(前轮/后轮)：12.4-24/16.9-34 | 88.2 | 购机补贴(通用类) | 2021-12-31 | 安徽省 | 评阅通过 | 2017TJ011 | FH16GW0491 | 国家拖拉机质量监督检验中心 | 2016KKX130 | 河南省拖拉机柴油机产品质量监督检验中心
动力机械 | 拖拉机 | 轮式拖拉机 | 120-140马力四轮驱动拖拉机 | 安徽金马重机制造有限公司 | 轮式拖拉机 | JM1304 | 功率:130马力;驱动方式:四轮驱动 ;最小使用比质量(≥43kg/kW):44.51kg/kW; | 外廓尺寸(长×宽×高)：4550×2025×2920mm；轴距或履带接地长：2508mm；常用轮距(前轮/后轮)或轨距：1715/1780；轮距(前轮/后轮)调整方式：改变轮辋与辐板安装位置/改变轮辋与辐板安装位置；最小使用质量：4255Kg；标准配重(前/后)：220/480Kg；档位数(前进/倒退/爬行)：16/8/0；主变速档位数*副变速档位数/其他档位数：4*3/0；发动机与离合器联接方式：直联；起动方式：电启动；翻倾防护装置（驾驶室或安全框架）：安全驾驶室；前照灯型号：1304.48.027/1304.48.028；转向系型式：独立油路全液压前轮转向；行车制动系型式：湿式盘式制动器；驻车制动系型式：湿式盘式制动器；前驱动桥型式：中置中央传动、末端行星减速、整体桥壳；离合器型式：干式、单片、独立操纵双作用；传动系变速箱型式：4×（2+1）×2组成式；主变速箱换档方式：直齿啮合套换挡；副变速箱换档方式：直齿啮合套换挡；轮胎型号(前轮/后轮)：12.4-24/16.9-34 | 95.6 | 购机补贴(通用类) | 2021-12-31 | 安徽省 | 评阅通过 | 2017TJ012 | FH16GW0491 | 国家拖拉机质量监督检验中心 | 2016KKX130 | 河南省拖拉机柴油机产品质量监督检验中心
动力机械 | 拖拉机 | 轮式拖拉机 | 120-140马力四轮驱动拖拉机 | 洛阳世英机械制造有限公司 | 轮式拖拉机 | SJH1204 | 功率:120马力;驱动方式:四轮驱动 ;最小使用比质量(≥43kg/kW):49.66/51.47kg/kW; | 120马力轮式拖拉机，驱动型式为四轮驱动，发动机功率88.2kW，排放阶段：国三，最小使用质量4380kg（架）/4540（室）。 | 88.2 | 购机补贴(通用类) | 2021-12-31 | 河南省 | 评阅通过 | 豫2016201 | FH12GW0581 | 国家拖拉机质量监督检验中心 | 2016KKX052T | 河南省拖拉机柴油机产品质量监督检验中心
动力机械 | 拖拉机 | 轮式拖拉机 | 120-140马力四轮驱动拖拉机 | 山东瑞泽重工有限公司 | 轮式拖拉机 | RM1304-A | 功率:130马力;驱动方式:四轮驱动 ;最小使用比质量(≥43kg/kW):45.5kg/kW; | 功率：95.6kW；驱动方式：四轮驱动；最小使用比质量:45.5kg/kW （此产品未做变更） | 95.6 | 购机补贴(通用类) | 2025-09-29 | 山东省 | 评阅通过 | T202000370539 | NW202101016 | 山东省农业机械科学研究院产品质量检测中心 | WJ2017EKKX020 | 河南省拖拉机柴油机产品质量监督检验中心
动力机械 | 拖拉机 | 轮式拖拉机 | 120-140马力四轮驱动拖拉机 | 山东山拖凯泰农业装备有限公司 | 轮式拖拉机 | 山拖1204 | 功率:120马力;驱动方式:四轮驱动 ;最小使用比质量(≥43kg/kW):51.13kg/kW; | 外廓尺寸(长×宽×高):4810X2375X3100（空滤）MM；驱动型式:四驱；功率:120马力；轴距:2550MM；最小离地间隙及部位：405mm（前桥下部）；轮距（前轮/后轮）：1600、1675、1755、1855/1830-2020mm；最小使用质量:4510KG；最小使用比质量（kg/kw）：51.13；标准配重(前/后)220/388KG；档位数(前进/倒退):16/8；主变速档位数：4；副变速档位数：(2+1)×2；驾驶室:ST2004.45.001六柱式拖拉机驾驶室；轮胎型号（前轮/后轮）：12.4-24/16.9-34；发动机型号:WP6G120E330；生产厂家:潍柴（潍坊）中型柴油机有限公司，功率:88.2KW；发动机排放标准：国Ⅲ | 88.2 | 购机补贴(通用类) | 2024-12-23 | 山东省 | 评阅通过 | 2019TJ395 | W201502039 | 山东省农业机械产品质量监督检验站 | W201502036-Ⅱ | 山东省农业机械产品质量监督检验站
动力机械 | 拖拉机 | 轮式拖拉机 | 120-140马力四轮驱动拖拉机 | 山东山拖凯泰农业装备有限公司 | 轮式拖拉机 | 山拖1304 | 功率:130马力;驱动方式:四轮驱动 ;最小使用比质量(≥43kg/kW):53.54kg/kW; | 外廓尺寸(长×宽×高):5080×2400×3260MM；驱动型式:4X4轮式；功率:130马力；轴距:2650MM；轮距（前轮/后轮）：1784、1792、1912、1935、2074、2082、2202/1830～2020mm；轮距（前轮/后轮）调整方式：有级可调/无级可调；最小离地间隙（离地部位）：470（前桥底部）mm；最小使用质量:5220KG；前轴质量/后轴质量：2093/3127kg；最大配重(前/后)：440/460KG；档位数(前进/倒退/爬行):8/8/8；最大牵引力：28.7kN；变速箱型式:4×(2+1)×2平面组成式；驾驶室:ST2004.45.001六柱式；轮胎型号（前轮/后轮）：14.9-26/18.4-38；最小使用比质量(kg/kW)：53.54；发动机型号:WP6G130E330，生产厂家:潍坊潍柴道依茨柴油机有限公司， 功率:97.5KW ，型式核准证书号:CN FC G3 0583 02 0010；发动机排放标准：国Ⅲ ；2、发动机型号:LR6A3ZU23/0956E ，生产厂家:一拖（洛阳）柴油机有限公司 功率:95.6KW，型式核准证书号:CN FC G3 0669 10 0012 发动机排放标准：国Ⅲ | 97.5 | 购机补贴(通用类) | 2021-12-31 | 山东省 | 评阅通过 | 2017TJ004 | W201502039 | 山东省农业机械产品质量监督检验站 | W201502037-Ⅱ | 山东省农业机械产品质量监督检验站
动力机械 | 拖拉机 | 轮式拖拉机 | 120-140马力四轮驱动拖拉机 | 潍柴雷沃重工股份有限公司(原:雷沃重工股份有限公司) | 轮式拖拉机 | M1204-D | 功率:120马力;驱动方式:四轮驱动 ;最小使用比质量(≥43kg/kW):47.11kg/kW; | 驱动方式：四轮驱动；功率（kw）：88.2 | 88.2 | 购机补贴(通用类) | 2021-12-31 | 山东省 | 评阅通过 | 部20171798 | W201606067 | 山东省农业机械产品质量监督检验站 | W201109026-Ⅱ | 山东省农业机械产品质量监督检验站
动力机械 | 拖拉机 | 轮式拖拉机 | 120-140马力四轮驱动拖拉机 | 潍柴雷沃重工股份有限公司(原:雷沃重工股份有限公司) | 轮式拖拉机 | M1304-DA | 功率:130马力;驱动方式:四轮驱动 ;最小使用比质量(≥43kg/kW):44.98kg/kW; | 驱动方式：四轮驱动；功率（kw）：95.6KW;最小使用比质量(kg/kW)：44.98;外廓尺寸(长×宽×高)mm：4800×2150×3000（安全架顶部）；轴距或履带接地长mm：2619；常用轮距(前轮/后轮)或轨距mm：1710/1620；最小离地间隙及部位mm：405（前驱动桥下沿）；最小使用质量kg：4300；标准配重(前/后)kg：440/516；档位数(前进/倒退)：12/4；主变速档位数：4；副变速档位数：3+1；发动机与离合器联接方式：直联；翻倾防护装置（驾驶室或安全框架）型号、型式及生产商：D4611、安全框架、雷沃重工股份有限公司；空气滤清器型号及型式：R1101G、干式；排气管消声腔外形尺寸：600×298×138；转向系型式：全液压；传动系变速箱型式：机械平面组成式；主变速箱换档方式：机械有级挡；副变速箱换档方式：机械有级挡；轮胎型号(前轮/后轮)：13.6-24/16.9-34；履带材质：/；履带板宽度mm:/ | 95.6 | 购机补贴(通用类) | 2024-12-30 | 山东省 | 评阅通过 | T201900510992 | JW201701007 | 机械工业农业机械产品质量检测中心（济南） | W201210048-Ⅱ | 山东省农业机械产品质量监督检验站
动力机械 | 拖拉机 | 轮式拖拉机 | 120-140马力四轮驱动拖拉机 | 潍柴雷沃重工股份有限公司(原:雷沃重工股份有限公司) | 轮式拖拉机 | 现：M1204-U1（原：M1204-A1） | 功率:120马力;驱动方式:四轮驱动 ;最小使用比质量(≥43kg/kW):44.22kg/kW; | 驱动方式：四轮驱动；功率（kw）：88.2KW；最小使用比质量(kg/kW)：44.22 ；外廓尺寸(长×宽×高)（mm）：4580×2070×2800（驾驶室） 4580×2070×3000 (安全架)；轴距或履带接地长（mm）：2380；常用轮距(前轮/后轮)或轨距（mm）：1650/1630；最小离地间隙及部位（mm）490（前桥放油螺栓）；最小使用质量（kg）：4100（驾驶室）3900（安全架）；标准配重(前/后)（kg）：0/0；档位数(前进/倒退)：16/4/0；主变速档位数：4+1；副变速档位数：2×2；发动机与离合器联接方式：直联；翻倾防护装置（驾驶室或安全框架）型号、型式及生产商：TS17451010000、简易驾驶室、雷沃重工股份有限公司；空气滤清器型号及型式：R1101G、干式；排气管消声腔外形尺寸（mm）：φ187×974；转向系型式：全液压；传动系变速箱型式：机械空间组成式；主变速箱换档方式：机械有级挡；副变速箱换档方式：机械有级挡；轮胎型号(前轮/后轮)：16.9-30/20.8R42；选装翻倾防护装置（驾驶室或安全框架）型号：D4611；选装翻倾防护装置（驾驶室或安全框架）型式：安全架：选装翻倾防护装置（驾驶室或安全框架）生产厂：雷沃重工股份有限公司； | 88.2 | 购机补贴(通用类) | 2021-12-31 | 山东省 | 评阅通过 | 部20171599 | JW201701007 W201606067 | 机械工业农业机械产品质量检测中心（济南）山东省农业机械产品质量监督检验站 | （2017）委检字整机类第109号 | 盐城市农业机械试验鉴定站
动力机械 | 拖拉机 | 轮式拖拉机 | 120-140马力四轮驱动拖拉机 | 潍坊昊鹏农业装备有限公司 | 轮式拖拉机 | 昊鹏1354 | 功率:135马力;驱动方式:四轮驱动 ;最小使用比质量(≥43kg/kW):46.17kg/kW; | 功率：135马力，驱动方式：四轮驱动，最小使用质量(kg)：4585，最小使用比质量(kg/kW):46.17，外廓尺寸(长×宽×高mm):5050×2130×3000，轴距（mm）：2600，常用轮距（前轮/后轮mm）：1600/1650 | 99.3 | 购机补贴(通用类) | 2021-12-31 | 山东省 | 评阅通过 | 部20171753 | NW201708062 | 山东省农业机械科学研究院产品质量检测中心 | WJ2017FKKX009 | 河南省拖拉机柴油机产品质量监督检验中心
动力机械 | 拖拉机 | 轮式拖拉机 | 120-140马力四轮驱动拖拉机 | 星光农机股份有限公司 | 轮式拖拉机 | XG1204 | 功率:120马力;驱动方式:四轮驱动 ;最小使用比质量(≥43kg/kW):47.11kg/kW; | 整机驱动型式:四轮驱动；整机廓尺寸(长×宽×高及部位):4382MM×2046MM×2895MM（驾驶室顶）；轮距(前轮/后轮):1600MM~1930MM/1616MM~2016MM；常用轮距(前轮/后轮):1600mm/1616mm；轴距:2508mm；最小使用质量:4155KG；最小使用比质量：47.11kg/kw，标准配重(前/后):310KG/480KG；档位数(前进/倒退):16/8；主变速档位：4，转向系型式：全液压，转向系转向操纵机构：方向盘，液压悬挂系统型式：分置式，悬挂装置型式：后置三点悬挂，最小离地间隙及部位：389mm（前桥底部）。 | 88.2 | 购机补贴(通用类) | 2025-12-28 | 浙江省 | 评阅通过 | T202034371 | FH15GW0441 | 国家拖拉机质量监督检验中心 | LT15GW1191 | 国家拖拉机质量监督检验中心
动力机械 | 拖拉机 | 轮式拖拉机 | 120-140马力四轮驱动拖拉机 | 中联农业机械股份有限公司(原:中联重机股份有限公司) | 轮式拖拉机 | RC1304-F1 | 功率:130马力;驱动方式:四轮驱动 ;最小使用比质量(≥43kg/kW):49.27kg/kW; | 功率：130马力；型式：四轮驱动；最小使用质量kg：4710；外廓尺寸（长×宽×高）（mm）：4580×2150×3000；最小使用比质量（kg/kw）为49.27； | 95.6 | 购机补贴(通用类) | 2022-12-31 | 安徽省 | 评阅通过 | 2018TJ065 | FH17GW0211 | 国家拖拉机质量监督检验中心 | WJ2017IKKX017、WJ2017IKKX019 | 河南省拖拉机柴油机产品质量监督检验中心
动力机械 | 拖拉机 | 轮式拖拉机 | 120-140马力四轮驱动拖拉机 | 中联农业机械股份有限公司(原:中联重机股份有限公司) | 轮式拖拉机 | RC1304-FA1 | 功率:130马力;驱动方式:四轮驱动 ;最小使用比质量(≥43kg/kW):46.65kg/kW; | 功率：130马力；型式：四轮驱动；最小使用质量kg：4460；外廓尺寸（长×宽×高）（mm）：4580×2150×3000；最小使用比质量（kg/kw）为46.65； | 95.6 | 购机补贴(通用类) | 2022-12-31 | 安徽省 | 评阅通过 | 2018TJ065 | FH17GW0221 | 国家拖拉机质量监督检验中心 | WJ2017IKKX017、WJ2017IKKX019 | 河南省拖拉机柴油机产品质量监督检验中心
动力机械 | 拖拉机 | 轮式拖拉机 | 120-140马力四轮驱动动力换挡拖拉机 | 江苏沃得高新农业装备有限公司（原：江苏沃得植保机械有限公司、原：沃得重工（中国）有限公司） | 轮式拖拉机 | DX1204 | 功率:120马力;驱动方式:四轮驱动 ;换挡方式:动力换挡/换向 ;最小使用比质量(≥43kg/kW):47.28（带安全架）/48.70（带驾驶室）kg/kW; | 标定功率：120马力（88.2kW）；驱动方式：四轮驱动；最小使用比质量（kg/kW）：47.28（带安全架）/48.70（带驾驶室）；主变速换挡方式为机械有级挡，副变速换挡方式为动力换向；配套发动机型号：玉柴YC4A140-T304（国Ⅲ排放标准）；标定转速(r/min)：2300；外廓尺寸（长×宽×高）（mm）：4650×2070×2740（至安全架顶）/2890（至驾驶室顶）；轴距或履带接地长（mm）：2330；最小使用质量(kg)：4170（带安全架）/4295（带驾驶室）；发动机与主离合器联接方式：直联；轮胎型号（前轮/后轮）：12.4-28/16.9-34。 | 88.2 | 购机补贴(通用类) | 2026-10-07 | 江苏省 | 评阅通过 | T202132320271 | SAM2021003G、SAM2021044 | 南京赛姆认证科技发展有限公司、南京赛姆认证科技发展有限公司 | YH2021WJ01113 | 江苏沿海农业机械检测有限公司
动力机械 | 拖拉机 | 轮式拖拉机 | 120-140马力四轮驱动动力换挡拖拉机 | 江苏沃得高新农业装备有限公司（原：江苏沃得植保机械有限公司、原：沃得重工（中国）有限公司） | 轮式拖拉机 | DX1304 | 功率:130马力;驱动方式:四轮驱动 ;换挡方式:动力换挡/换向 ;最小使用比质量(≥43kg/kW):43.62（带安全架）/44.93（带驾驶室）kg/kW; | 标定功率：130马力（95.6kW）；驱动方式：四轮驱动；最小使用比质量（kg/kW）：43.62（带安全架）/44.93（带驾驶室）；主变速换挡方式为机械有级挡，副变速换挡方式为动力换向；配套发动机型号：玉柴YC4A150-T305（国Ⅲ排放标准）；标定转速(r/min)：2300；外廓尺寸（长×宽×高）（mm）：4650×2070×2740（至安全架顶）/2890（至驾驶室顶）；轴距或履带接地长（mm）：2330；最小使用质量(kg)：4170（带安全架）/4295（带驾驶室）；发动机与主离合器联接方式：直联；轮胎型号（前轮/后轮）：12.4-28/16.9-34。 | 95.6 | 购机补贴(通用类) | 2026-10-07 | 江苏省 | 评阅通过 | T202132320271 | SAM2021003G、SAM2021044 | 南京赛姆认证科技发展有限公司、南京赛姆认证科技发展有限公司 | YH2021WJ01113 | 江苏沿海农业机械检测有限公司
动力机械 | 拖拉机 | 轮式拖拉机 | 140-160马力四轮驱动拖拉机 | 安徽金马重机制造有限公司 | 轮式拖拉机 | JM1404 | 功率:140马力;驱动方式:四轮驱动 ;最小使用比质量(≥43kg/kW):51.02kg/kW; | 外廓尺寸(长×宽×高)：5060×2320×3150mm；轴距或履带接地长：2545mm；常用轮距(前轮/后轮)或轨距：1955/1850；轮距(前轮/后轮)调整方式：改变轮辋与辐板安装位置/改变轮辋与辐板安装位置；最小使用质量：5255Kg；标准配重(前/后)：440/480Kg；档位数(前进/倒退/爬行)：16/8/0；主变速档位数*副变速档位数/其他档位数：4*3/0；发动机与离合器联接方式：直联；起动方式：电启动；翻倾防护装置（驾驶室或安全框架）：安全驾驶室；前照灯型号：1304.48.027/1304.48.028；转向系型式：独立油路全液压前轮转向；行车制动系型式：湿式盘式制动器；驻车制动系型式：湿式盘式制动器；前驱动桥型式：中置中央传动、末端行星减速、整体桥壳；离合器型式：干式、单片、独立操纵双作用；传动系变速箱型式：4×（2+1）×2组成式；主变速箱换档方式：直齿啮合套换挡；副变速箱换档方式：直齿啮合套换挡；轮胎型号(前轮/后轮)：14.9-26/18.4-38 | 103 | 购机补贴(通用类) | 2021-12-31 | 安徽省 | 评阅通过 | 2017TJ013 | FH16GW0491 | 国家拖拉机质量监督检验中心 | 2016KKX131 | 河南省拖拉机柴油机产品质量监督检验中心
动力机械 | 拖拉机 | 轮式拖拉机 | 140-160马力四轮驱动拖拉机 | 安徽金马重机制造有限公司 | 轮式拖拉机 | JM1504 | 功率:150马力;驱动方式:四轮驱动 ;最小使用比质量(≥43kg/kW):47.64kg/kW; | 外廓尺寸(长×宽×高)：5120×2420×3150mm；轴距或履带接地长：2545mm；常用轮距(前轮/后轮)或轨距：1955/1850；轮距(前轮/后轮)调整方式：改变轮辋与辐板安装位置/改变轮辋与辐板安装位置；最小使用质量：5255Kg；标准配重(前/后)：440/480Kg；档位数(前进/倒退/爬行)：16/8/0；主变速档位数*副变速档位数/其他档位数：4*3/0；发动机与离合器联接方式：直联；起动方式：电启动；翻倾防护装置（驾驶室或安全框架）：安全驾驶室；前照灯型号：1304.48.027/1304.48.028；转向系型式：独立油路全液压前轮转向；行车制动系型式：湿式盘式制动器；驻车制动系型式：湿式盘式制动器；前驱动桥型式：中置中央传动、末端行星减速、整体桥壳；离合器型式：干式、单片、独立操纵双作用；传动系变速箱型式：4×（2+1）×2组成式；主变速箱换档方式：直齿啮合套换挡；副变速箱换档方式：直齿啮合套换挡；轮胎型号(前轮/后轮)：14.9-26/18.4-38 | 110.3 | 购机补贴(通用类) | 2021-12-31 | 安徽省 | 评阅通过 | 2017TJ014 | FH16GW0491 | 国家拖拉机质量监督检验中心 | 2016KKX131 | 河南省拖拉机柴油机产品质量监督检验中心
动力机械 | 拖拉机 | 轮式拖拉机 | 140-160马力四轮驱动拖拉机 | 北京弗雷森拖拉机有限公司 | 轮式拖拉机 | FS-1504 | 功率:150马力;驱动方式:四轮驱动 ;最小使用比质量(≥43kg/kW):50kg/kW; | 外廓尺寸(mm)：5150*2220*3155；驱动形式：四轮驱动；标定功率：110.3kW；前后轮胎：14.9-26/19.4-38，轴距：2660mm,常用轮距（前轮/后轮）：1710/1740（mm），最小离地间隙：460mm,最小使用质量kg：5500, 档位数：前进/倒退/爬行：16/8/12，主变速档位数：4，副变速档位数/其他档位数：3/2， | 111 | 购机补贴(通用类) | 2021-12-31 | 北京市 | 评阅通过 | 部20171915 | FH15GW0021 | 国家拖拉机质量监督检验中心 | WJ2017EKKX007 | 河南省拖拉机柴油机产品质量监督检验中心
动力机械 | 拖拉机 | 轮式拖拉机 | 140-160马力四轮驱动拖拉机 | 道依茨法尔机械有限公司 | 轮式拖拉机 | CD1404-1F | 功率:140马力;驱动方式:四轮驱动 ;最小使用比质量(≥43kg/kW):44.90kg/kW; | 整机驱动型式：四驱；发动机标定功率（kW）：103；最小使用质量（kg）：4625；最小使用质量/配套发动机标定功率（kg/kw）:44.90；排放标准：第三阶段。 | 103 | 购机补贴(通用类) | 2026-08-31 | 山东省 | 评阅通过 | T202100020707 | No：FH21GW0271 | 国家拖拉机质量监督检验中心（洛阳西苑车辆与动力检验所有限公司） | No：WT202005026-G1 | 黑龙江省彤廷质检技术有限公司
动力机械 | 拖拉机 | 轮式拖拉机 | 140-160马力四轮驱动拖拉机 | 道依茨法尔机械有限公司 | 轮式拖拉机 | CD1404-6F | 功率:140马力;驱动方式:四轮驱动 ;最小使用比质量(≥43kg/kW):45.63kg/kW; | 整机驱动型式：四驱；发动机标定功率（kW）：103；最小使用质量（kg）：4700；最小使用质量/配套发动机标定功率（kg/kw）:45.63；排放标准：第三阶段。 | 103 | 购机补贴(通用类) | 2026-08-31 | 山东省 | 评阅通过 | T202100020707 | No：FH21GW0271 | 国家拖拉机质量监督检验中心（洛阳西苑车辆与动力检验所有限公司） | No：WT202005026-G1 | 黑龙江省彤廷质检技术有限公司
动力机械 | 拖拉机 | 轮式拖拉机 | 140-160马力四轮驱动拖拉机 | 道依茨法尔机械有限公司 | 轮式拖拉机 | CD1504-1F | 功率:150马力;驱动方式:四轮驱动 ;最小使用比质量(≥43kg/kW):43.61kg/kW; | 整机驱动型式：四驱；发动机标定功率（kW）：110.3；最小使用质量（kg）：4810；最小使用质量/配套发动机标定功率（kg/kw）:43.61；排放标准：第三阶段。 | 110.3 | 购机补贴(通用类) | 2026-08-31 | 山东省 | 评阅通过 | T202100020707 | No：FH21GW0271 | 国家拖拉机质量监督检验中心（洛阳西苑车辆与动力检验所有限公司） | No：WT202005026-G1 | 黑龙江省彤廷质检技术有限公司
动力机械 | 拖拉机 | 轮式拖拉机 | 140-160马力四轮驱动拖拉机 | 道依茨法尔机械有限公司 | 轮式拖拉机 | CD1504-6F | 功率:150马力;驱动方式:四轮驱动 ;最小使用比质量(≥43kg/kW):44.92kg/kW; | 整机驱动型式：四驱；发动机标定功率（kW）：110.3；最小使用质量（kg）：4955；最小使用质量/配套发动机标定功率（kg/kw）:44.92；排放标准：第三阶段。 | 110.3 | 购机补贴(通用类) | 2026-08-31 | 山东省 | 评阅通过 | T202100020707 | No：FH21GW0271 | 国家拖拉机质量监督检验中心（洛阳西苑车辆与动力检验所有限公司） | No：WT202005026-G1 | 黑龙江省彤廷质检技术有限公司
动力机械 | 拖拉机 | 轮式拖拉机 | 140-160马力四轮驱动拖拉机 | 第一拖拉机股份有限公司 | 轮式拖拉机 | LX1504 | 功率:150马力;驱动方式:四轮驱动 ;最小使用比质量(≥43kg/kW):45.1kg/kW; | 功率：110.3kW/150马力；驱动方式：四轮驱动；最小使用质量：4980kg(马鞍型驾驶室）/5160kg(平地板防翻架）/5280kg(平地板驾驶室）；柴油机：型号：LR6A3LU22/1103E；功率：110.3kW；制造商：一拖（洛阳）柴油机有限公司；排放阶段：国三 ；型号：LR6A3LR22/1103；功率：110.3kW；制造商：一拖（洛阳）柴油机有限公司；排放阶段：国三。 | 110.3 | 购机补贴(通用类) | 2021-12-31 | 河南省 | 评阅通过 | 部20170657 | FH12GW0351/1/FH09GW0141/1/FH17GW1001 | 国家拖拉机质量监督检验中心 | LT16GK0271 | 国家拖拉机质量监督检验中心
动力机械 | 拖拉机 | 轮式拖拉机 | 140-160马力四轮驱动拖拉机 | 乐星农业装备（青岛）有限公司 | 轮式拖拉机 | LS1404 | 功率:140马力;驱动方式:四轮驱动 ;最小使用比质量(≥43kg/kW):55.72kg/kW; | 型式：四轮驱动；用途：一般农用型；外廓尺寸((长×宽×高)：5410×2370×3050mm；轴距或履带接地长：2750mm；常用轮距(前轮/后轮)或轨距：1780-2078/1769-2168；轮距(前轮/后轮)调整方式：辐板调节；最小使用质量：5740； | 103 | 购机补贴(通用类) | 2024-12-30 | 山东省 | 评阅通过 | T201900320610 | NW202005015 | 山东省农业机械科学研究院产品质量检测中心 | W201312018-Ⅱ | 山东省农业机械产品质量监督检验站
动力机械 | 拖拉机 | 轮式拖拉机 | 140-160马力四轮驱动拖拉机 | 洛阳世英机械制造有限公司 | 轮式拖拉机 | SJH1404 | 功率:140马力;驱动方式:四轮驱动 ;最小使用比质量(≥43kg/kW):51.46kg/kW; | 140马力轮式拖拉机，驱动型式为四轮驱动，发动机功率103kW，排放阶段：国三，最小使用质量5300kg | 103 | 购机补贴(通用类) | 2025-12-30 | 河南省 | 评阅通过 | T202041410179 | FH12GW0581 | 国家拖拉机质量监督检验中心 | 2015KKX003 | 河南省拖拉机柴油机产品质量监督检验中心
动力机械 | 拖拉机 | 轮式拖拉机 | 140-160马力四轮驱动拖拉机 | 洛阳世英机械制造有限公司 | 轮式拖拉机 | SJH1504 | 功率:150马力;驱动方式:四轮驱动 ;最小使用比质量(≥43kg/kW):48.05kg/kW; | 150马力轮式拖拉机，驱动型式为四轮驱动，发动机功率110.3kW，排放阶段：国三，最小使用质量5300kg | 110.3 | 购机补贴(通用类) | 2021-12-31 | 河南省 | 评阅通过 | 豫2016204 | FH12GW0581 | 国家拖拉机质量监督检验中心 | 2016KKX055T | 河南省拖拉机柴油机产品质量监督检验中心
动力机械 | 拖拉机 | 轮式拖拉机 | 140-160马力四轮驱动拖拉机 | 洛阳天宇机械制造有限公司 | 轮式拖拉机 | 1404-1 | 功率:140马力;驱动方式:四轮驱动 ;最小使用比质量(≥43kg/kW):46.6kg/kW; | 驱动型式:四轮驱动；发动机标定功率：103（kW）；整机外廓尺寸(长×宽×高及部位)（mm）：4560×2150×3020(至空滤器顶)；轴距：2200（㎜）；最小离地间隙及部位（mm）:405(至前桥底部）；最小使用质量：4800（㎏）；最小使用比质量：46.6（kg/kW）;排放阶段：第三阶段 | 103 | 购机补贴(通用类) | 2026-07-25 | 河南省 | 评阅通过 | T202165650215 | FH21GW0531 | 国家拖拉机质量监督检验中心（洛阳西苑车辆与动力检验所有限公司） | LT20GK0481 | 国家拖拉机质量监督检验中心（洛阳西苑车辆与动力检验所有限公司）
动力机械 | 拖拉机 | 轮式拖拉机 | 140-160马力四轮驱动拖拉机 | 山东东汽农业装备有限公司 | 轮式拖拉机 | DQ1404-D | 功率:140马力;驱动方式:四轮驱动 ;最小使用比质量(≥43kg/kW):47.57kg/kW; | 外廓尺寸(长×宽×高)：5050×2140×3050（空滤器顶部） ；轴距或履带接地长：2550；常用 轮距(前轮/后轮)或轨距： 1610/1670 ；轮距(前轮/后轮)调整方式：有级调整/无级调整；最小使用质量：4900kg；标准配重(前/后)：440/360；档位数 (前进/倒退/爬行)：12/12；主变速档位数*副变速档位数/其他档位数：4/3/(1+1)；发动机与离合器联接方式：直联；功率：102.9kW；驱动方式：四轮驱动 | 102.9 | 购机补贴(通用类) | 2026-06-29 | 山东省 | 评阅通过 | T202100220339 | WJ2021AFH12G | 河南省拖拉机柴油机产品质量监督检验中心 | WJ2018CKKX005 | 河南省拖拉机柴油机产品质量监督检验中心
动力机械 | 拖拉机 | 轮式拖拉机 | 140-160马力四轮驱动拖拉机 | 山东山拖凯泰农业装备有限公司 | 轮式拖拉机 | 山拖1404 | 功率:140马力;驱动方式:四轮驱动 ;最小使用比质量(≥43kg/kW):50.2kg/kW; | 外廓尺寸(长×宽×高):5150X2375X3175MM（空滤）；驱动型式:四驱；功率:140马力；轴距:2615MM；最小离地间隙及部位：400mm（前桥下部）；轮距（前轮/后轮）：1720、1815、1934、2100/1700-2300mm；最小使用质量:5170KG；最小使用比质量（kg/kw）：50.2； 标准配重(前/后)220/408KG；档位数(前进/倒退):16/8；主变速档位数：4；副变速档位数：(2+1)×2；驾驶室:ST2004.45.001六柱式,洛阳同欣工贸有限公司；轮胎型号（前轮/后轮）：14.9-26/18.4-38；发动机型号:WP6G140E330，生产厂家:潍柴（潍坊）中型柴油机有限公司，功率:103KW；发动机排放标准：国Ⅲ | 103 | 购机补贴(通用类) | 2024-12-23 | 山东省 | 评阅通过 | 2019TJ394 | W201502039 | 山东省农业机械产品质量监督检验站 | W201502038-Ⅱ | 山东省农业机械产品质量监督检验站
动力机械 | 拖拉机 | 轮式拖拉机 | 140-160马力四轮驱动拖拉机 | 山东山拖凯泰农业装备有限公司 | 轮式拖拉机 | 山拖1404A | 功率:140马力;驱动方式:四轮驱动 ;最小使用比质量(≥43kg/kW):46.12kg/kW; | 外廓尺寸（长×宽×高mm）:5090*2110*3040；驱动方式：四轮驱动；发动机标定功率：103kw；轴距：2600mm；常用轮距(前轮/后轮mm):1600/1650；轮距（前轮/后轮）调整方式：有级可调/无级可调；最小使用质量4750kg；标准配重（前/后）:650/330kg；挡位数（前进/倒退/爬行）:16/8/0；主变速档位数：4；副变速档位数/其他档位数：（2+1）×2/0；发动机与离合器联接方式:直联式；起动方式: 电起动；翻倾保护装置（驾驶室/或安全架）：型号：ST2004.45.001，型式：六柱式驾驶室，生产厂：洛阳同欣工贸有限公司；前照灯型号：ZJ-2017 ; 转向系型式：前轮液压转向；行车制动系型式：双片盘式制动器、液压操纵 ；驻车制动系形式：手动、机械制动；前驱动桥型式：旱地型；离合器型式：单片、干式、双作用 ；动力输出轴离合器型式：干式摩擦式；变速箱型式：4×(2+1)×2组成式 ；主变速箱换挡方式：啮合套换挡 ；副变速箱换挡方式：啮合套换挡 ；轮胎型号（前轮/后轮）：12.4-24/16.9-34； 最小使用比质量(kg/kW)：46.12； 发动机型号:WP6G140E331；生产厂家:潍柴（潍坊）中型柴油机有限公司；气缸数：6；标定功率:103KW；标定转速（r/min）：2200；型式核准证书号:CN FC G3 0583 02 0013；发动机排放标准：第三阶段 | 103 | 购机补贴(通用类) | 2022-12-31 | 山东省 | 评阅通过 | 部20180467 | W201502039 | 山东省农业机械产品质量监督检验站 | （2017）委字整机类第0170100424号 | 盐城市农业机械试验鉴定站
动力机械 | 拖拉机 | 轮式拖拉机 | 140-160马力四轮驱动拖拉机 | 山东山拖凯泰农业装备有限公司 | 轮式拖拉机 | 山拖1504 | 功率:150马力;驱动方式:四轮驱动 ;最小使用比质量(≥43kg/kW):49.40kg/kW; | 外廓尺寸(长×宽×高):5190×2345×3345MM；驱动型式:四轮驱动；轴距:2670MM；轮距(前轮/后轮):1720、1815、1940、2000、2100/1660～2300MM；常用轮距(前轮/后轮)：1940/1835mm；轮距（前轮/后轮）调整方式：有级可调/无级可调；最小离地间隙:460MM/前桥；最小使用质量:5483KG；最大配重质量(前/后):588/480KG；档位数(前进/倒退/爬行):16/8/12；发动机与离合器联结方式:直联式；动力输出轴功率:94.35KW；最大牵引力:27.8KN；发动机标定功率：111KW；轮胎型号（前轮/后轮）：14.9-26/18.4-38； 最小使用比质量(kg/kW)：49.40； 发动机型号:WP6G150E330；生产厂家:潍柴（潍坊）中型柴油机有限公司，功率:111KW；型式核准证书号:CN FC G3 0583 02 0016；发动机排放标准：国Ⅲ；2、发动机型号:LR6A3LU22/1103E ；生产厂家:一拖（洛阳）柴油机有限公司，功率:110.3KW；型式核准证书号:CN FC G3 0669 01 0020； 发动机排放标准：国Ⅲ | 111 | 购机补贴(通用类) | 2021-12-31 | 山东省 | 评阅通过 | 部20170632 | W201502039 | 山东省农业机械产品质量监督检验站 | （2016）委检字整机类第0145号 | 盐城市农业机械试验鉴定站
动力机械 | 拖拉机 | 轮式拖拉机 | 140-160马力四轮驱动拖拉机 | 山东山拖凯泰农业装备有限公司 | 轮式拖拉机 | 山拖1504A | 功率:150马力;驱动方式:四轮驱动 ;最小使用比质量(≥43kg/kW):43.06kg/kW; | 外廓尺寸（长×宽×高mm）:5100*2110*3040；驱动方式：四轮驱动；发动机标定功率：110.3kw；轴距：2600mm；常用轮距(前轮/后轮mm):1600/1650；轮距（前轮/后轮）调整方式：有级可调/无级可调；最小使用质量4750kg；标准配重（前/后）:650/330kg；挡位数（前进/倒退/爬行）:16/8/0；主变速档位数：4；副变速档位数/其他档位数：（2+1）×2/0；发动机与离合器联接方式:直联式；起动方式: 电起动；翻倾保护装置（驾驶室/或安全架）：型号：ST2004.45.001，型式：六柱式驾驶室，生产厂：洛阳同欣工贸有限公司；前照灯型号：ZJ-2017 ; 转向系型式：前轮液压转向 ；行车制动系型式：双片盘式制动器、液压操纵 ；驻车制动系形式： 手动、机械制动 ；前驱动桥型式：旱地型 ；离合器型式：单片、干式、双作用 ；动力输出轴离合器型式：干式摩擦式 ；变速箱型式：4×(2+1)×2组成式 ；主变速箱换挡方式：啮合套换挡 ；副变速箱换挡方式：啮合套换挡 ；轮胎型号（前轮/后轮）：12.4-24/16.9-34； 最小使用比质量(kg/kW)：43.06； 发动机型号:WP6G150E330A；生产厂家:潍柴（潍坊）中型柴油机有限公司；气缸数：6；标定功率:110.3KW；标定转速（r/min）：2200；型式核准证书号:CN FC G3 0583 02 0030；发动机排放标准：第三阶段 | 110.3 | 购机补贴(通用类) | 2022-12-31 | 山东省 | 评阅通过 | 部20180466 | W201502039 | 山东省农业机械产品质量监督检验站 | （2017）委字整机类第0170100424号 | 盐城市农业机械试验鉴定站
动力机械 | 拖拉机 | 轮式拖拉机 | 140-160马力四轮驱动拖拉机 | 山拖农机装备有限公司 | 轮式拖拉机 | ME1404 | 功率:140马力;驱动方式:四轮驱动 ;最小使用比质量(≥43kg/kW):43.38kg/kW; | 外型尺寸（mm）：4765×2100×2970（六缸发动机）；4528×2150×2970（空滤器顶部）4765×2100×1970（安全架顶部） 驱动方式：四轮驱动 功率（KW）:102.9或选装103或105（国三） 轴距（mm）:2545（六缸发动机）2180（四缸发动机） 最小使用质量（kg）:4555; 轮距(前轮/后轮)mm：1610、1710/1605、1705、1805、1965； 轮距(前轮/后轮)调整方式:调整辐板/调整辐板； 配重(前/后)kg:300/220； 挡位数(前进/倒退/爬行):16F+8R； 动力输出轴功率kW≥87.6； 最大牵引力kN≥33.8； 主变速箱换档方式:啮合套换挡； 轮胎型号(前轮/后轮):14.9-24/18.4-34 | 105 | 购机补贴(通用类) | 2021-12-31 | 山东省 | 评阅通过 | 部20170324 | W201608032、W201608034 | 机械工业农业机械产品质量检测中心（济南）、机械工业农业机械产品质量检测中心（济南） | NO201601216 | 江苏省农业机械试验鉴定站
动力机械 | 拖拉机 | 轮式拖拉机 | 140-160马力四轮驱动拖拉机 | 潍柴雷沃重工股份有限公司(原:雷沃重工股份有限公司) | 轮式拖拉机 | M1404-5XA | 功率:140马力;驱动方式:四轮驱动 ;最小使用比质量(≥43kg/kW):43.7kg/kW; | 驱动方式：四轮驱动；功率（kw）：102.9KW;最小使用比质量(kg/kW)：43.7;外廓尺寸(长×宽×高)：4700mm×2050mm×2900mm（安全架顶部）；轴距或履带接地长：2380mm；常用轮距(前轮/后轮)或轨距：1710/1620mm；最小离地间隙及部位：400mm（前桥底部）；最小使用质量：4500kg；标准配重(前/后)：440/516kg；档位数(前进/倒退)：12/12；主变速档位数：4；副变速档位数：3×（1+1）；发动机与离合器联接方式：直联；翻倾防护装置（驾驶室或安全框架）型号、型式及生产商：D4611、安全架、潍柴雷沃重工股份有限公司；空气滤清器型号及型式：E1101S、湿式（选装：X1104、干式）；排气管消声腔外形尺寸：φ140×635；转向系型式：全液压；传动系变速箱型式：机械平面组成式；主变速箱换档方式：机械有级档；副变速箱换档方式：机械有级档；轮胎型号(前轮/后轮)：13.6-24/16.9-34、（选装轮胎型号（后轮）：14.9-30、16.9-30、11-32、11-32（水田）、14.9-30（水田）、13.6-38（水田）、16.9-34（水田））；履带材质：/；履带板宽度：/。 | 102.9 | 购机补贴(通用类) | 2026-04-01 | 山东省 | 评阅通过 | T202100340116 | JW202101005-X01 | 机械工业农业机械产品质量检测中心（济南） | NJJC20180802-BK | 山东宝鼎农业机械检测有限公司
动力机械 | 拖拉机 | 轮式拖拉机 | 140-160马力四轮驱动拖拉机 | 潍柴雷沃重工股份有限公司(原:雷沃重工股份有限公司) | 轮式拖拉机 | M1404-5XAS | 功率:140马力;驱动方式:四轮驱动 ;最小使用比质量(≥43kg/kW):43.7kg/kW; | 驱动方式：四轮驱动；功率（kw）：102.9KW;最小使用比质量(kg/kW)：43.7;外廓尺寸(长×宽×高)：5000mm×2050mm×2900mm（安全架顶部）；轴距或履带接地长：2600mm；常用轮距(前轮/后轮)或轨距：1710/1620mm；最小离地间隙及部位：400mm（前桥底部）；最小使用质量：4500kg；标准配重(前/后)：440/516kg；档位数(前进/倒退)：12/12；主变速档位数：4；副变速档位数：3×（1+1）；发动机与离合器联接方式：直联；翻倾防护装置（驾驶室或安全框架）型号、型式及生产商：D4611、安全架、潍柴雷沃重工股份有限公司；空气滤清器型号及型式：R1101G、干式（选装：X1104、干式）；排气管消声腔外形尺寸：600×300×160；转向系型式：全液压；传动系变速箱型式：机械平面组成式；主变速箱换档方式：机械有级档；副变速箱换档方式：机械有级档；轮胎型号(前轮/后轮)：13.6-24/16.9-34；履带材质：/；履带板宽度：/。 | 102.9 | 购机补贴(通用类) | 2026-04-01 | 山东省 | 评阅通过 | T202100340116 | JW202101005-X01 | 机械工业农业机械产品质量检测中心（济南） | NJJC20180802-BK | 山东宝鼎农业机械检测有限公司
动力机械 | 拖拉机 | 轮式拖拉机 | 140-160马力四轮驱动拖拉机 | 潍柴雷沃重工股份有限公司(原:雷沃重工股份有限公司) | 轮式拖拉机 | M1404-XS | 功率:140马力;驱动方式:四轮驱动 ;最小使用比质量(≥43kg/kW):43.7kg/kW; | 驱动方式：四轮驱动；功率（kw）：102.9KW;最小使用比质量(kg/kW)：43.7;外廓尺寸(长×宽×高)（mm）：5000×2250×3100（空滤器顶部）；轴距或履带接地长（mm）： 2600；常用轮距(前轮/后轮)或轨距（mm）： 1720/1620；最小离地间隙及部位（mm）400（前桥底部）；最小使用质量（kg）：4500；标准配重(前/后)（kg）：440/320 ；档位数(前进/倒退)：12/12；主变速档位数：4；副变速档位数：3×(1+1）；发动机与离合器联接方式：直联；翻倾防护装置（驾驶室或安全框架）型号、型式及生产商：TS17451010000、简易驾驶室、雷沃重工股份有限公司；空气滤清器型号及型式： R1101G、干式、（选装）Q1101、干式；排气管消声腔外形尺寸（mm）：600（长）×300（椭圆长轴）×160（椭圆短轴）；转向系型式：全液压；传动系变速箱型式：机械平面组成式；主变速箱换档方式：机械有级挡；副变速箱换档方式：机械有级挡；轮胎型号(前轮/后轮)：13.6-24/16.9-34；选装后轮：14.9-30、16.9-30、12-38、14.9-30（水田）、13.6-38（水田）、16.9-34（水田）; | 102.9 | 购机补贴(通用类) | 2025-09-29 | 山东省 | 评阅通过 | T202000370545 | NW202001004 | 山东省农业机械科学研究院产品质量检测中心 | NJJC20180802-BK | 山东宝鼎农业机械检测有限公司
动力机械 | 拖拉机 | 轮式拖拉机 | 140-160马力四轮驱动拖拉机 | 潍柴雷沃重工股份有限公司(原:雷沃重工股份有限公司) | 轮式拖拉机 | M1504-5XAS | 功率:150马力;驱动方式:四轮驱动 ;最小使用比质量(≥43kg/kW):43.7kg/kW; | 驱动方式：四轮驱动；功率（kw）：110.3KW;最小使用比质量(kg/kW)：43.7;外廓尺寸(长×宽×高)mm：5000×2050×2900；轴距或履带接地长mm：2600；常用轮距(前轮/后轮)或轨距mm：1710/1620；最小离地间隙及部位：400（前桥底部）；最小使用质量kg：4820；标准配重(前/后)kg： 440/516；档位数(前进/倒退)：12/12；主变速档位数：4；副变速档位数： 3×（1+1）；发动机与离合器联接方式：直连；翻倾防护装置（驾驶室或安全框架）型号、型式及生产商：D4611、安全架、潍柴雷沃重工股份有限公司；空气滤清器型号及型式：R1101G/干式；排气管消声腔外形尺寸mm：600×300×160；转向系型式：前轮液压转向；传动系变速箱型式：机械平面组成式；主变速箱换档方式：机械有级变速；副变速箱换档方式：机械有级变速；轮胎型号(前轮/后轮)： 13.6-24/16.9-34、16.9-30、18.4-30、16.9R30、16.9R34、18.4R30、14.9-30（水田）、16.9-30（水田）、13.6-38（水田）、16.9-34（水田）；履带材质：/；履带板宽度：/。 | 110.3 | 购机补贴(通用类) | 2026-06-29 | 山东省 | 评阅通过 | T202100340478 | JW202101003 | 机械工业农业机械产品质量检测中心（济南） | NJJC20200106 | 山东宝鼎农业机械检测有限公司
动力机械 | 拖拉机 | 轮式拖拉机 | 140-160马力四轮驱动拖拉机 | 潍柴雷沃重工股份有限公司(原:雷沃重工股份有限公司) | 轮式拖拉机 | M1504-5XF1 | 功率:150马力;驱动方式:四轮驱动 ;最小使用比质量(≥43kg/kW):43.7kg/kW; | 驱动方式：四轮驱动；功率（kw）：110.3KW;最小使用比质量(kg/kW)：43.7;外廓尺寸(长×宽×高)mm：4700×2050×2990；轴距或履带接地长mm：2380；常用轮距(前轮/后轮)或轨距mm：1710/1620；最小离地间隙及部位：400（前桥底部）；最小使用质量kg：4820；标准配重(前/后)kg： 440/516；档位数(前进/倒退)：12/12；主变速档位数：4；副变速档位数： 3×（1+1）；发动机与离合器联接方式：直连；翻倾防护装置（驾驶室或安全框架）型号、型式及生产商：D4611、安全架、潍柴雷沃重工股份有限公司；空气滤清器型号及型式：R1101G/干式；排气管消声腔外形尺寸mm：600×300×160；转向系型式：前轮液压转向；传动系变速箱型式：机械平面组成式；主变速箱换档方式：机械有级变速；副变速箱换档方式：机械有级变速；轮胎型号(前轮/后轮)： 13.6-24/16.9-34、16.9-30、18.4-30、16.9R30、16.9R34、18.4R30、14.9-30（水田）、16.9-30（水田）、13.6-38（水田）、16.9-34（水田）；履带材质：/；履带板宽度：/。 | 110.3 | 购机补贴(通用类) | 2026-06-29 | 山东省 | 评阅通过 | T202100340478 | NW202101011 | 山东省农业机械科学研究院产品质量检测中心 | NJJC20200106 | 山东宝鼎农业机械检测有限公司
动力机械 | 拖拉机 | 轮式拖拉机 | 140-160马力四轮驱动拖拉机 | 潍柴雷沃重工股份有限公司(原:雷沃重工股份有限公司) | 轮式拖拉机 | 现：M1504-F（原：M1504-D） | 功率:150马力;驱动方式:四轮驱动 ;最小使用比质量(≥43kg/kW):47.60kg/kW; | 驱动方式：四轮驱动；功率（kw）：110.3KW;最小使用比质量(kg/kW)：47.60;外廓尺寸(长×宽×高)（mm）：5060×2285×3000；轴距或履带接地长（mm）：2700；常用轮距(前轮/后轮)或轨距（mm）：1840/1750；最小离地间隙及部位（mm）510（前驱动桥下沿）；最小使用质量（kg）：5250；标准配重(前/后)（kg）：0/0 ；档位数(前进/倒退)：16/8/0；主变速档位数：4；副变速档位数：2；发动机与离合器联接方式：直联；翻倾防护装置（驾驶室或安全框架）型号、型式及生产商：TS17451010000、安全驾驶室、雷沃重工股份有限公司；空气滤清器型号及型式：D100034、干式；排气管消声腔外形尺寸（mm）：600×160×300；转向系型式：前轮液压转向；传动系变速箱型式：4×（2+1）×2组成式；主变速箱换档方式：机械有级变速；副变速箱换档方式：机械有级变速；轮胎型号(前轮/后轮)：14.9-28/18.4-38； | 110.3 | 购机补贴(通用类) | 2021-12-31 | 山东省 | 评阅通过 | 部20170393 | W201606067 | 山东省农业机械产品质量监督检验站 | (2016)委检字整机类第0128号 | 盐城市农业机械试验鉴定站
动力机械 | 拖拉机 | 轮式拖拉机 | 140-160马力四轮驱动拖拉机 | 潍坊百利拖拉机有限公司 | 轮式拖拉机 | 悍沃1404B | 功率:140马力;驱动方式:四轮驱动 ;最小使用比质量(≥43kg/kW):43.11kg/kW; | 整机外廓尺寸（长×宽×高）：4830×2300（2100-2880）×2995mm；轴距：2657mm；整机型式：4×4四轮驱动；配重（最大）：前440kg/后480kg；发动机标定功率：103kW；轮胎型号：前轮14.9-26/后轮18.4-38；最小使用质量：4440kg。 | 103 | 购机补贴(通用类) | 2021-12-31 | 山东省 | 评阅通过 | 部20170360 | NW201712066 | 山东省农业机械科学研究院产品质量检测中心 | W201402026-Ⅱ | 山东省农业机械产品质量监督检验站
动力机械 | 拖拉机 | 轮式拖拉机 | 140-160马力四轮驱动拖拉机 | 潍坊昊鹏农业装备有限公司 | 轮式拖拉机 | 昊鹏1404 | 功率:140马力;驱动方式:四轮驱动 ;最小使用比质量(≥43kg/kW):53.2kg/kW; | 功率：140马力，驱动方式：四轮驱动，最小使用质量(kg)：5480，最小使用比质量(kg/kW):53.2，外廓尺寸(长×宽×高mm):5010×2300×3080，轴距（mm）：2630，常用轮距（前轮/后轮mm）：1790/1850， | 103 | 购机补贴(通用类) | 2021-12-31 | 山东省 | 评阅通过 | 部20170635 | W201606009 | 机械工业农业机械产品质量检测中心（济南） | 2016KKX118 | 河南省拖拉机柴油机产品质量监督检验中心
动力机械 | 拖拉机 | 轮式拖拉机 | 140-160马力四轮驱动拖拉机 | 潍坊昊鹏农业装备有限公司 | 轮式拖拉机 | 昊鹏1504 | 功率:150马力;驱动方式:四轮驱动 ;最小使用比质量(≥43kg/kW):49.68kg/kW; | 功率：150马力，驱动方式：四轮驱动，最小使用质量(Kg)：5480，最小使用比质量(kg/kW):49.68，外廓尺寸(长×宽×高mm):5010×2300×3120，轴距（mm）：2670，常用轮距（前轮/后轮mm）：1790/1850， | 110.3 | 购机补贴(通用类) | 2021-12-31 | 山东省 | 评阅通过 | 部20170636 | W201606009 | 机械工业农业机械产品质量检测中心（济南） | 2016KKX118 | 河南省拖拉机柴油机产品质量监督检验中心
动力机械 | 拖拉机 | 轮式拖拉机 | 140-160马力四轮驱动拖拉机 | 枣庄海纳科技有限公司 | 轮式拖拉机 | 雷硕-1504F | 功率:150马力;驱动方式:四轮驱动 ;最小使用比质量(≥43kg/kW):45.60kg/kW; | 功率:110.3kW（150马力）;驱动方式:四轮驱动;最小使用质量：5030kg；最小使用比质量：45.60kg/kW | 110.3 | 购机补贴(通用类) | 2021-12-31 | 山东省 | 评阅通过 | 部20170965 | W201612003 | 机械工业农业机械产品质量检测中心（济南） | WJ2017BKKX016 | 河南省拖拉机柴油机产品质量监督检验中心
动力机械 | 拖拉机 | 轮式拖拉机 | 140-160马力四轮驱动拖拉机 | 枣庄海纳科技有限公司 | 轮式拖拉机 | 雷硕-1504G | 功率:150马力;驱动方式:四轮驱动 ;最小使用比质量(≥43kg/kW):61.88kg/kW; | 功率:110.3kW（150马力）;驱动方式:四轮驱动;最小使用质量：6825kg；最小使用比质量：61.88kg/kW | 110.3 | 购机补贴(通用类) | 2021-12-31 | 山东省 | 评阅通过 | 部20170966 | W201612002 | 机械工业农业机械产品质量检测中心（济南） | WJ2017BKKX017 | 河南省拖拉机柴油机产品质量监督检验中心
动力机械 | 拖拉机 | 轮式拖拉机 | 140-160马力四轮驱动拖拉机 | 中联农业机械股份有限公司(原:中联重机股份有限公司) | 轮式拖拉机 | RN1404 | 功率:140马力;驱动方式:四轮驱动 ;最小使用比质量(≥43kg/kW):44.17kg/kW; | 功率：140马力；型式：四轮驱动；安全架整机外廓尺寸(长×宽×高)mm：4600×2095×2950，选装驾驶室整机外廓尺寸(长×宽×高)：4640×2095×2950。变更前托架强度，变更前托架底板厚度。变更前：前托架底板厚度为16mm；变更后：前托架底板厚度为32mm。最小使用质量（安全框架）：变更前为4480kg，变更后为4550kg。安全框架机型最小使用比质量K(kg/kW)：变更前为43.49kg/kW，变更后为44.17kg/kW。 | 103 | 购机补贴(通用类) | 2026-04-01 | 安徽省 | 评阅通过 | T202100340095 | FH20GW1971/FH20GW1981 | 国家拖拉机质量监督检验中心（洛阳西苑车辆与动力检验所有限公司） | NW202009015 | 山东省农业机械科学研究院产品质量检测中心
动力机械 | 拖拉机 | 轮式拖拉机 | 140-160马力四轮驱动动力换挡拖拉机 | 江苏沃得高新农业装备有限公司（原：江苏沃得植保机械有限公司、原：沃得重工（中国）有限公司） | 轮式拖拉机 | DX1404 | 功率:140马力;驱动方式:四轮驱动 ;换挡方式:动力换挡/换向 ;最小使用比质量(≥43kg/kW):43.69（带安全架）/44.90（带驾驶室）kg/kW; | 标定功率：140马力（103kW）；驱动方式：四轮驱动；最小使用比质量（kg/kW）：43.69（带安全架）/44.90（带驾驶室）；主变速换挡方式为机械有级挡，副变速换挡方式为动力换向；配套发动机型号：玉柴YC4A160-T303（国Ⅲ排放标准）；标定转速(r/min)：2300；外廓尺寸（长×宽×高）（mm）：4650×2070×2740（至安全架顶）/2890（至驾驶室顶）；轴距或履带接地长（mm）：2330；最小使用质量(kg)：4500（带安全架）/4625（带驾驶室）；发动机与主离合器联接方式：直联；轮胎型号（前轮/后轮）：12.4-28/16.9-34。 | 103 | 购机补贴(通用类) | 2026-10-07 | 江苏省 | 评阅通过 | T202132320271 | SAM2021003G、SAM2021044 | 南京赛姆认证科技发展有限公司、南京赛姆认证科技发展有限公司 | YH2021WJ01113 | 江苏沿海农业机械检测有限公司
动力机械 | 拖拉机 | 轮式拖拉机 | 160-180马力四轮驱动拖拉机 | 河北华戎装备制造有限公司 | 轮式拖拉机 | HRC1604-F2 | 功率:160马力;驱动方式:四轮驱动 ;最小使用比质量(≥43kg/kW):47.15kg/kW; | 整机型号、名称：HRC1604-F2、轮式拖拉机；整机型式：轮式；整机机架型式：无架；整机驱动型式：四驱；整机用途：一般用途；整机外廓尺寸(长×宽×高及部位)：5110×2325×3030 (至空滤器顶)mm；轴距或履带接地长：2580mm；常用轮距(前轮/后轮)或轨距：1950/1850mm；轮距(前轮/后轮)或轨距：1770、1850、1895、1950、2000、2060/1660～2320mm；最小离地间隙及部位：460（前桥底部）mm；离合器壳体前端面至后驱动轴轴心线的水平距离：1346mm；变速箱齿轮副轴孔中心距：118mm；最小使用质量：5550kg；标准配重(前/后)：540/480kg；最小使用比质量：47.15kg/kW；挡位数（前进/倒退）：16/8；主变速挡位数：4；副变速挡位数：（2+1）×2；最高设计理论速度： 31.50km/h；发动机与主离合器联接方式：直联；发动机型号：LR6A3LR22/1177；发动机结构型式：直列、直喷、四冲程；发动机生产厂：一拖（洛阳）柴油机有限公司；发动机进气方式：增压中冷；发动机气缸数：6；发动机标定功率：117.7kW；发动机额定净功率：117.7kW；发动机标定转速：2200r/min；发动机冷却方式：水冷；驾驶员座椅型号：CPCY-1-252106；转向系型式：全液压；转向系转向操纵机构：方向盘；转向系转向机构型式：前轮转向；传动系箱体数量、变速箱（器）型式：箱体数量：2 个；主变速位置和换挡方式：主变速位置:在第1箱体中；副变速换挡方式：机械有级挡；轮胎型号(前轮/后轮)：14.9-26/18.4-38；轮胎数量(前轮/后轮)：2/2个；液压悬挂系统型式：分置式；悬挂装置型式：后置三点悬挂；悬挂装置类别：3类；工作装置液压油泵型号：CBT-F432；液压输出组数：3；工作装置安全阀全开压力：18.0±0.5MPa；动力输出轴花键数目：8；动力输出轴标准转速：760/850r/min。 | 117.7 | 购机补贴(通用类) | 2026-06-29 | 河北省 | 评阅通过 | T202100320459 | WJ2021BFH001 | 河南省拖拉机柴油机产品质量监督检验中心 | LT20GK0391 | 国家拖拉机质量监督检验中心
动力机械 | 拖拉机 | 轮式拖拉机 | 160-180马力四轮驱动拖拉机 | 洛阳千年丰农业机械有限公司 | 轮式拖拉机 | 千年丰-1604 | 功率:160马力;驱动方式:四轮驱动 ;最小使用比质量(≥43kg/kW):45.88kg/kW; | 驱动型式: 四轮驱动；发动机标定功率：117.7（kW）；整机外廓尺寸(长×宽×高及部位)（mm）：4835×2530×3100(至空滤器顶)；轴距：2560（㎜）；标准配重（前/后）：500/540（kg）；最小使用质量：5400（㎏）；最小使用比质量：45.88（kg/kW）;排放阶段：第三阶段 | 117.7 | 购机补贴(通用类) | 2024-04-18 | 河南省 | 评阅通过 | 新2019144 | FH16GW0611 | 国家拖拉机质量监督检验中心 | 2016KKX041T | 河南省拖拉机柴油机产品质量监督检验中心
动力机械 | 拖拉机 | 轮式拖拉机 | 160-180马力四轮驱动拖拉机 | 洛阳天宇机械制造有限公司 | 轮式拖拉机 | 1604-1 | 功率:160马力;驱动方式:四轮驱动 ;最小使用比质量(≥43kg/kW):46.72kg/kW; | 驱动型式:四轮驱动；发动机标定功率：117.7（kW）；整机外廓尺寸(长×宽×高及部位)（mm）：4840×2150×3020(至空滤器顶)；轴距：2500（㎜）；最小离地间隙及部位（mm）:405(至前桥底部）；最小使用质量：5500（㎏）；最小使用比质量：46.72（kg/kW）;排放阶段：第三阶段 | 117.7 | 购机补贴(通用类) | 2026-07-25 | 河南省 | 评阅通过 | T202165650215 | FH21GW0531 | 国家拖拉机质量监督检验中心（洛阳西苑车辆与动力检验所有限公司） | LT20GK0481 | 国家拖拉机质量监督检验中心（洛阳西苑车辆与动力检验所有限公司）
动力机械 | 拖拉机 | 轮式拖拉机 | 160-180马力四轮驱动拖拉机 | 山东瑞泽重工有限公司 | 轮式拖拉机 | RM1604-A | 功率:160马力;驱动方式:四轮驱动 ;最小使用比质量(≥43kg/kW):43.6kg/kW; | 功率：117.7kW；驱动方式：四轮驱动；最小使用比质量：43.6kg/kW | 117.7 | 购机补贴(通用类) | 2025-09-29 | 山东省 | 评阅通过 | T202000370539 | NW202101016 | 山东省农业机械科学研究院产品质量检测中心 | WJ2017EKKX020 | 河南省拖拉机柴油机产品质量监督检验中心
动力机械 | 拖拉机 | 轮式拖拉机 | 160-180马力四轮驱动拖拉机 | 山东山拖凯泰农业装备有限公司 | 轮式拖拉机 | 山拖1604 | 功率:160马力;驱动方式:四轮驱动 ;最小使用比质量(≥43kg/kW):46.56kg/kW; | 外廓尺寸(长×宽×高):5205×2340×3350MM；驱动型式:四轮驱动；轴距:2673MM；轮距(前轮/后轮):1720、1815、1960、2000、2100/1660-2300MM；常用轮距(前轮/后轮)：1815/1850mm；轮距（前轮/后轮）调整方式：有级可调/无级可调；最小离地间隙:460MM/前桥；最小使用质量:5494KG；最大配重质量(前/后):588/480KG；档位数(前进/倒退/爬行):16/8/12；发动机与离合器联结方式:直联式；动力输出轴功率:100.3KW；最大牵引力:28.7KN；发动机标定功率：118KW；轮胎型号（前轮/后轮）：14.9-26/18.4-38；最小使用比质量(kg/kW)：46.56； 发动机型号:WP6G160E330 ；生产厂家:潍柴（潍坊）中型柴油机有限公司，功率:118KW型式核准证书号:CN FC G3 0583 02 0024；发动机排放标准：国Ⅲ；2、发动机型号:LR6M3LU22/1177E；生产厂家:一拖（洛阳）柴油机有限公司，功率:117.7KW型式核准证书号:CN FC G3 0669 03 0045； 发动机排放标准：国Ⅲ | 118 | 购机补贴(通用类) | 2021-12-31 | 山东省 | 评阅通过 | 部20170633 | W201502039 | 山东省农业机械产品质量监督检验站 | （2016）委检字整机类第0145号 | 盐城市农业机械试验鉴定站
动力机械 | 拖拉机 | 轮式拖拉机 | 160-180马力四轮驱动拖拉机 | 潍坊百丰农机制造有限公司 | 轮式拖拉机 | 1604-D | 功率:160马力;驱动方式:四轮驱动 ;最小使用比质量(≥43kg/kW):43.6kg/kW; | 整机外廓尺寸(mm)：5020×2125×2810（驾驶室顶部）；整机驱动型式：四轮驱动；标定功率（kw）:118 kW; 发动机型号及制造商：WP6G160E330,潍柴（潍坊）中型柴油机有限公司；排放标准：第三阶段。轴距(mm)：2620; 最小使用质量(kg)：5145 ;最小使用比质量(kg/kw)：43.6; 标准配重 (kg)(前/后) ：440/180; 档位数：16/8；是否有驾驶室或安全架： 简易驾驶室。 | 118 | 购机补贴(通用类) | 2026-04-01 | 山东省 | 评阅通过 | T202100320042 | WJ2020GFH007 | 河南省拖拉机柴油机产品质量监督检验中心 | WT202004004 | 黑龙江省彤廷质检技术有限公司
动力机械 | 拖拉机 | 轮式拖拉机 | 160-180马力四轮驱动拖拉机 | 潍坊百丰农机制造有限公司 | 轮式拖拉机 | 1604-F | 功率:160马力;驱动方式:四轮驱动 ;最小使用比质量(≥43kg/kW):43.6kg/kW; | 整机外廓尺寸(mm)：5120×2350×2920（驾驶室顶部）；整机驱动型式：四轮驱动；标定功率（kw）: 118 kW; 发动机型号及制造商： WP6G160E330,潍柴（潍坊）中型柴油机有限公司；排放标准：第三阶段。轴距(mm)： 2630 ; 最小使用质量(kg):5145 ;最小使用比质量(kg/kw)：43.6; 标准配重 (kg)(前/后) ：440/240; 档位数：16/8；是否有驾驶室或安全架：简易驾驶室。 | 118 | 购机补贴(通用类) | 2026-04-01 | 山东省 | 评阅通过 | T202100320043 | WJ2020GFH007 | 河南省拖拉机柴油机产品质量监督检验中心 | WT202004003 | 黑龙江省彤廷质检技术有限公司
动力机械 | 拖拉机 | 轮式拖拉机 | 160-180马力四轮驱动拖拉机 | 潍坊昊鹏农业装备有限公司 | 轮式拖拉机 | 昊鹏1604 | 功率:160马力;驱动方式:四轮驱动 ;最小使用比质量(≥43kg/kW):56.61kg/kW; | 功率：160马力，驱动方式：四轮驱动，最小使用质量(Kg)：6680，最小使用比质量(kg/kW):56.61，外廓尺寸(长×宽×高mm):5400×2300×3250，轴距（mm）：2850，常用轮距（前轮/后轮mm）：1970/1750， | 118 | 购机补贴(通用类) | 2021-12-31 | 山东省 | 评阅通过 | 部20170637 | W201606009 | 机械工业农业机械产品质量检测中心（济南） | 2016KKX119 | 河南省拖拉机柴油机产品质量监督检验中心
动力机械 | 拖拉机 | 轮式拖拉机 | 160-180马力四轮驱动拖拉机 | 潍坊华夏拖拉机制造有限公司 | 轮式拖拉机 | XTC1604-1 | 功率:160马力;驱动方式:四轮驱动 ;最小使用比质量(≥43kg/kW):45.08kg/kW; | 功率：160马力；驱动型式：四轮驱动；最小使用比质量：45.08 | 118 | 购机补贴(通用类) | 2026-06-29 | 山东省 | 评阅通过 | T202100340540 | NW202103049 | 山东省农业机械科学研究院产品质量检测中心 | WJ2017LKKX016 | 河南省拖拉机柴油机产品质量监督检验中心
动力机械 | 拖拉机 | 轮式拖拉机 | 160-180马力四轮驱动拖拉机 | 枣庄海纳科技有限公司 | 轮式拖拉机 | 雷硕-1604 | 功率:160马力;驱动方式:四轮驱动 ;最小使用比质量(≥43kg/kW):58.47kg/kW; | 功率:118kW（160马力）;驱动方式:四轮驱动;最小使用质量：6900kg；最小使用比质量：58.47kg/kW | 118 | 购机补贴(通用类) | 2021-12-31 | 山东省 | 评阅通过 | 部20170967 | W201612002 | 机械工业农业机械产品质量检测中心（济南） | WJ2017BKKX017 | 河南省拖拉机柴油机产品质量监督检验中心
动力机械 | 拖拉机 | 轮式拖拉机 | 180-200马力四轮驱动拖拉机 | 道依茨法尔机械有限公司 | 轮式拖拉机 | CD1804-F | 功率:180马力;驱动方式:四轮驱动 ;最小使用比质量(≥43kg/kW):44.90kg/kW; | 型式：四轮驱动；发动机标定功率（kW）：132.4；最小使用质量（kg）：5945；最小使用质量/配套发动机标定功率（kg/kw）:44.90；排放标准：第三阶段。 | 132.4 | 购机补贴(通用类) | 2026-08-31 | 山东省 | 评阅通过 | T202100020706 | No：FH21GW0271 | 国家拖拉机质量监督检验中心（洛阳西苑车辆与动力检验所有限公司） | No：WT202005025-G1 | 黑龙江省彤廷质检技术有限公司
动力机械 | 拖拉机 | 轮式拖拉机 | 180-200马力四轮驱动拖拉机 | 河北华戎装备制造有限公司 | 轮式拖拉机 | HRC1804-2 | 功率:180马力;驱动方式:四轮驱动 ;最小使用比质量(≥43kg/kW):46.45kg/kW; | 整机型号、名称：HRC1804-2、轮式拖拉机；整机型式：轮式；整机机架型式：无架；整机驱动型式：四驱；整机用途：一般用途；整机外廓尺寸(长×宽×高及部位)：5235×2430×3280 (至空滤器顶)mm；轴距或履带接地长：2687mm；常用轮距(前轮/后轮)或轨距：1900/1900mm；轮距(前轮/后轮)或轨距：1780、1870、1900、1936、1966、2024、2090/1780～2300mm；最小离地间隙及部位：490（前桥底部）mm；离合器壳体前端面至后驱动轴轴心线的水平距离：1346mm；变速箱齿轮副轴孔中心距： 118mm；最小使用质量：6150kg；标准配重(前/后)：780/720kg；最小使用比质量：46.45 kgkW；挡位数（前进/倒退）：16/8；主变速挡位数：4 ；副变速挡位数：（2+1）×2；最高设计理论速度：37.06 km/h；发动机与主离合器联接方式：直联；发动机型号：LR6M3LR22/1324；发动机结构型式：直列、直喷、四冲程；发动机生产厂：一拖（洛阳）柴油机有限公司；发动机进气方式：增压中冷；发动机气缸数：6 ；发动机标定功率：132.4kW；发动机额定净功率：132.4 kW；发动机标定转速：2200 r/min；发动机冷却方式：水冷；驾驶员座椅型号：CPCY-1-252106；转向系型式：全液压；转向系转向操纵机构：方向盘；转向系转向机构型式：前轮转向；传动系箱体数量、变速箱（器）型式：箱体数量： 2 个；主变速位置和换挡方式：主变速位置:在第1箱体中；副变速换挡方式：机械有级挡；轮胎型号(前轮/后轮)：16.9-28/20.8-38；轮胎数量(前轮/后轮)：2/2个；液压悬挂系统型式：分置式；悬挂装置型式：后置三点悬挂；悬挂装置类别：3类；工作装置液压油泵型号：CBT-F436；液压输出组数：3 ；工作装置安全阀全开压力：18.0±0.5MPa；动力输出轴花键数目：8；动力输出轴标准转速：760/850r/min。 | 132.4 | 购机补贴(通用类) | 2026-06-29 | 河北省 | 评阅通过 | T202100320459 | WJ2021BFH001 | 河南省拖拉机柴油机产品质量监督检验中心 | LT20GK0391 | 国家拖拉机质量监督检验中心
动力机械 | 拖拉机 | 轮式拖拉机 | 180-200马力四轮驱动拖拉机 | 河北华戎装备制造有限公司 | 轮式拖拉机 | HRC1804-F1 | 功率:180马力;驱动方式:四轮驱动 ;最小使用比质量(≥43kg/kW):43.66kg/kW; | 整机型号、名称：HRC1804-F1、轮式拖拉机；整机型式：轮式；整机机架型式：无架；整机驱动型式：四驱；整机用途：一般用途；整机外廓尺寸(长×宽×高及部位)：5110×2325×3030 (至空滤器顶)mm；轴距或履带接地长：2580mm；常用轮距(前轮/后轮)或轨距：1950/1850mm；轮距(前轮/后轮)或轨距：1770、1850、1895、1950、2000、2060/1660～2320mm；最小离地间隙及部位：460（前桥底部）mm；离合器壳体前端面至后驱动轴轴心线的水平距离：1346mm；变速箱齿轮副轴孔中心距：118mm；最小使用质量： 5780kg；标准配重(前/后)：540/480kg；最小使用比质量：43.66kg/kW；挡位数（前进/倒退）：16/8；主变速挡位数：4；副变速挡位数：（2+1）×2;最高设计理论速度：31.50km/h；发动机与主离合器联接方式：直联；发动机型号：LR6M3LR22/1324；发动机结构型式：直列、直喷、四冲程；发动机生产厂：一拖（洛阳）柴油机有限公司；发动机进气方式：增压中冷；发动机气缸数：6；发动机标定功率：132.4kW；发动机额定净功率：132.4kW；发动机标定转速：2200r/min；发动机冷却方式：水冷；驾驶员座椅型号：CPCY-1-252106；转向系型式：全液压；转向系转向操纵机构：方向盘；转向系转向机构型式：前轮转向；传动系箱体数量、变速箱（器）型式：箱体数量： 2 个；主变速位置和换挡方式：主变速位置:在第1箱体中；副变速换挡方式：机械有级挡；轮胎型号(前轮/后轮)：14.9-26/18.4-38；轮胎数量(前轮/后轮)：2/2个；液压悬挂系统型式：分置式；悬挂装置型式：后置三点悬挂；悬挂装置类别：3类；工作装置液压油泵型号：CBT-F432；液压输出组数：3；工作装置安全阀全开压力：18.0±0.5MPa；动力输出轴花键数目：8；动力输出轴标准转速：760/850r/min。 | 132.4 | 购机补贴(通用类) | 2026-06-29 | 河北省 | 评阅通过 | T202100320459 | WJ2021BFH001 | 河南省拖拉机柴油机产品质量监督检验中心 | LT20GK0391 | 国家拖拉机质量监督检验中心
动力机械 | 拖拉机 | 轮式拖拉机 | 180-200马力四轮驱动拖拉机 | 连云港迈恩农业机械有限公司 | 轮式拖拉机 | MEH1804 | 功率:180马力;驱动方式:四轮驱动 ;最小使用比质量(≥43kg/kW):46.62kg/kW; | 标定功率：132.4kw，驱动型式：四轮驱动。最小使用比质量（kg/kw）：46.62 | 132.4 | 购机补贴(通用类) | 2026-06-29 | 江苏省 | 评阅通过 | T202132320168 | №：WJ2021CFH030 | 河南省拖拉机柴油机产品质量监督检验中心 | YH2021WJ01058 | 江苏沿海农业机械检测有限公司
动力机械 | 拖拉机 | 轮式拖拉机 | 180-200马力四轮驱动拖拉机 | 洛阳世英机械制造有限公司 | 轮式拖拉机 | SJH1804 | 功率:180马力;驱动方式:四轮驱动 ;最小使用比质量(≥43kg/kW):51.32kg/kW; | 180马力轮式拖拉机，驱动型式为四轮驱动，发动机功率132.5kW，排放阶段：国三，最小使用质量6800kg | 132.5 | 购机补贴(通用类) | 2021-12-31 | 河南省 | 评阅通过 | 部20170660 | FH12GW0581 | 国家拖拉机质量监督检验中心 | 2016KKX056T | 河南省拖拉机柴油机产品质量监督检验中心
动力机械 | 拖拉机 | 轮式拖拉机 | 180-200马力四轮驱动拖拉机 | 洛阳天宇机械制造有限公司 | 轮式拖拉机 | 1804-1 | 功率:180马力;驱动方式:四轮驱动 ;最小使用比质量(≥43kg/kW):46.29kg/kW; | 驱动型式: 四轮驱动；发动机标定功率：132.4（kW）；整机外廓尺寸(长×宽×高及部位)（mm）：4840×2150×3020(至空滤器顶)；轴距：2550（㎜）；最小离地间隙及部位（mm）:405(至前桥底部）；最小使用质量：6130（㎏）；最小使用比质量：46.29（kg/kW）;排放阶段：第三阶段 | 132.4 | 购机补贴(通用类) | 2026-07-25 | 河南省 | 评阅通过 | T202165650215 | FH21GW0531 | 国家拖拉机质量监督检验中心（洛阳西苑车辆与动力检验所有限公司） | LT20GK0481 | 国家拖拉机质量监督检验中心（洛阳西苑车辆与动力检验所有限公司）
动力机械 | 拖拉机 | 轮式拖拉机 | 180-200马力四轮驱动拖拉机 | 山东巨明机械有限公司 | 轮式拖拉机 | JM1804-B | 功率:180马力;驱动方式:四轮驱动 ;最小使用比质量(≥43kg/kW):43.55kg/kW; | 发动机标定功率：132.5kW；整机驱动型式：四驱；整机外廓尺寸（长×宽×高及部位）：5320×2440×3230（空滤器顶）mm；轴距：2700mm；最小离地间隙及部位：470（油箱托架下沿）mm；最小使用质量：5770kg；标准配重（前/后）：520/240kg；档位数（前进/倒退）：16/8；最小使用比质量：43.55kg/kw；变速箱（器）型式：机械平面组成式；翻倾防护装置（驾驶室或安全框架）型式：简易驾驶室；悬挂装置型式：后置、三点悬挂。 | 132.5 | 购机补贴(通用类) | 2026-04-01 | 山东省 | 评阅通过 | T202100320058 | WJ2020IFH025 | 河南省拖拉机柴油机产品质量监督检验中心 | WT202006007 | 黑龙江省彤廷质检技术有限公司
动力机械 | 拖拉机 | 轮式拖拉机 | 180-200马力四轮驱动拖拉机 | 潍柴雷沃重工股份有限公司(原:雷沃重工股份有限公司) | 轮式拖拉机 | MG1804 | 功率:180马力;驱动方式:四轮驱动 ;最小使用比质量(≥43kg/kW):43.8kg/kW; | 驱动方式：四轮驱动；功率（kw）：132.4KW | 132.4 | 购机补贴(通用类) | 2025-03-31 | 山东省 | 评阅通过 | T202000370079 | NW201908028 | 山东省农业机械科学研究院产品质量检测中心 | （2017）委检字整机类第075号 | 盐城市农业机械试验鉴定站
动力机械 | 拖拉机 | 轮式拖拉机 | 180-200马力四轮驱动拖拉机 | 潍柴雷沃重工股份有限公司(原:雷沃重工股份有限公司) | 轮式拖拉机 | MG1804-1 | 功率:180马力;驱动方式:四轮驱动 ;最小使用比质量(≥43kg/kW):43.8kg/kW; | 驱动方式：四轮驱动；功率（kw）：132.4KW | 132.4 | 购机补贴(通用类) | 2025-03-31 | 山东省 | 评阅通过 | T202000370075 | NW201909083 | 山东省农业机械科学研究院产品质量检测中心 | （2017）委检字整机类第075号 | 盐城市农业机械试验鉴定站
动力机械 | 拖拉机 | 轮式拖拉机 | 180-200马力四轮驱动拖拉机 | 潍坊福康农业装备有限公司 | 轮式拖拉机 | GA1804 | 功率:180马力;驱动方式:四轮驱动 ;最小使用比质量(≥43kg/kW):48.94kg/kW; | 驱动型式：四驱；外廓尺寸（长x宽x高及部位）：5350x2350x3250mm空滤顶；轴距：2750mm；变速箱齿轮副轴孔中心距：118mm；最小使用质量：6480kg；最小使用比质量：48.94kg/kw；档位数（前进/倒退）：16/8；发动机型号：YC6J200-T301；生产厂：广西玉柴机器股份有限公司；标定功率：132.4kw；标定转速：2200r/min；变速箱（器）型式：机械平面组成式；传动系箱体数量：2个；主变速位置：在第一箱体中； | 132.4 | 购机补贴(通用类) | 2026-06-29 | 山东省 | 评阅通过 | T202100340511 | WJ2021DFH15G | 河南省拖拉机柴油机产品质量监督检验中心 | NJJC20190811-BK | 山东宝鼎农业机械检测有限公司
动力机械 | 拖拉机 | 轮式拖拉机 | 180-200马力四轮驱动拖拉机 | 潍坊昊鹏农业装备有限公司 | 轮式拖拉机 | 昊鹏1804 | 功率:180马力;驱动方式:四轮驱动 ;最小使用比质量(≥43kg/kW):50.98kg/kW; | 功率：180马力，驱动方式：四轮驱动，最小使用质量(kg)：单轮6755，双轮：7505，最小使用比质量(kg/kW):50.98/56.64，外廓尺寸(长×宽×高mm)单轮:5280×2400×3250，双轮：5280×3400×3250，轴距（mm）：2760，常用轮距（前轮/后轮mm）单轮：1960/1760，双轮：1960/2350； | 132.5 | 购机补贴(通用类) | 2021-12-31 | 山东省 | 评阅通过 | 部20171752 | NW201707022 | 山东省农业机械科学研究院产品质量检测中心 | WJ2017FKKX010 | 河南省拖拉机柴油机产品质量监督检验中心
动力机械 | 拖拉机 | 轮式拖拉机 | 180-200马力四轮驱动拖拉机 | 枣庄海纳科技有限公司 | 轮式拖拉机 | 雷硕-1804 | 功率:180马力;驱动方式:四轮驱动 ;最小使用比质量(≥43kg/kW):52.60kg/kW; | 功率:132.5kW（180马力）;驱动方式:四轮驱动;最小使用质量：6970kg；最小使用比质量：52.60kg/kW | 132.5 | 购机补贴(通用类) | 2021-12-31 | 山东省 | 评阅通过 | 部20170968 | W201612002 | 机械工业农业机械产品质量检测中心（济南） | WJ2017BKKX017 | 河南省拖拉机柴油机产品质量监督检验中心
动力机械 | 拖拉机 | 轮式拖拉机 | 200马力及以上四轮驱动拖拉机 | 第一拖拉机股份有限公司 | 轮式拖拉机 | LX2004 | 功率:200马力;驱动方式:四轮驱动 ;最小使用比质量(≥43kg/kW):52.34kg/kW; | 功率：147.5kW/147kW/200马力；驱动方式：四轮驱动；变更前发动机1：SC9DK230G3，最小使用质量 :8110 Kg，功率：147.5kW，制造商：上海柴油机股份有限公司，排放阶段：国三；变更后发动机1：SC9DK230G3，最小使用质量 :8110 Kg，功率：147.5kW，制造商：上海柴油机股份有限公司，排放阶段：国三；发动机2：SC7H200G3，最小使用质量 ：7720 Kg；功率：147kW，制造商：上海柴油机股份有限公司；排放阶段：国三；发动机3： LR6M3LR22/1475，最小使用质量 :7770Kg，功率：147.5kW，制造商：一拖（洛阳）柴油机股份有限公司，排放阶段：国三。 | 147.5 | 购机补贴(通用类) | 2021-12-31 | 河南省 | 评阅通过 | 部20171323 | FH13GW0301 | 国家拖拉机质量监督检验中心 | LT09GK0161 | 国家拖拉机质量监督检验中心
动力机械 | 拖拉机 | 轮式拖拉机 | 200马力及以上四轮驱动拖拉机 | 河北华戎装备制造有限公司 | 轮式拖拉机 | HRS2004 | 功率:200马力;驱动方式:四轮驱动 ;最小使用比质量(≥43kg/kW):49.49kg/kW; | 整机型号、名称：HRS2004、轮式拖拉机；整机型式：轮式；整机机架型式：无架；整机驱动型式：四驱；整机用途：一般用途；整机外廓尺寸(长×宽×高及部位)：5600×2780（单胎轮）×3220(至空滤器顶)mm；轴距或履带接地长：2760mm；常用轮距(前轮/后轮)或轨距：2036/1980mm；轮距(前轮/后轮)或轨距：1992、2036、2092/1880～3080mm；最小离地间隙及部位：420（拖挂架底部）mm；离合器壳体前端面至后驱动轴轴心线的水平距离：1420mm；变速箱齿轮副轴孔中心距：125mm；最小使用质量：7300kg；标准配重(前/后)：962/480kg；最小使用比质量：49.49kg/kW；挡位数（前进/倒退）：16/16；主变速挡位数：4；副变速挡位数：（1+1）×4；最高设计理论速度：30.31km/h；发动机与发动机型号：LR6M3LR22/1475；发动机生产厂：一拖（洛阳）柴油机有限公司；发动机标定功率：147.5kW；发动机额定净功率：147.5kW；发动机标定转速：2200r/min；驾驶员座椅型号：CPCY-1-252106；驾驶员座椅生产厂：茌平昌昱汽车配件有限公司；安全带型号：BXCADC-001；安全带生产厂：河间市百信驰汽车安全带厂；转向系型式：全液压；前轮转向；传动系箱体数量、变速箱（器）型式：箱体数量：3 个；轮胎型号(前轮/后轮)：18.4-26/20.8-38；轮胎数量(前轮/后轮)：2/2个；；悬挂装置型式：后置三点悬挂；悬挂装置类别：3类；工作装置液压油泵型号：CBT-F436；液压输出组数：3；工作装置安全阀全开压力：19.0±0.5MPa；动力输出轴标准转速：540/1000rmin；选装轮胎数量(前轮/后轮)：2/4 ；选装轮胎数量整机外廓尺寸(长×宽×高及部位)：5600×3550（双胎轮）×3220(至空滤器顶)mm；选装轮胎数量常用轮距(前轮/后轮)或轨距：1860/2450（双胎轮）mm；选装轮胎数量最小离地间隙及部位：420（拖挂架底部）mm；选装驾驶员座椅型号a：X03-3-6800000 ；选装驾驶员座椅生产厂：河北君晖汽车座椅有限责任公司 ；选装安全带型号：BXCADB-002；选装安全带生产厂：河间市百信驰汽车安全带厂； | 147.5 | 购机补贴(通用类) | 2026-06-29 | 河北省 | 评阅通过 | T202100320460 | WJ2021BFH001 | 河南省拖拉机柴油机产品质量监督检验中心 | LT20GK0401 | 国家拖拉机质量监督检验中心
动力机械 | 拖拉机 | 轮式拖拉机 | 200马力及以上四轮驱动拖拉机 | 河北华戎装备制造有限公司 | 轮式拖拉机 | HRS2204 | 功率:220马力;驱动方式:四轮驱动 ;最小使用比质量(≥43kg/kW):46.23kg/kW; | 整机型号、名称：HRS2204、轮式拖拉机；整机型式：轮式；整机机架型式：无架；整机驱动型式：四驱；整机用途：一般用途；整机外廓尺寸(长×宽×高及部位)：5600×2780（单胎轮）×3220(至空滤器顶)mm；轴距或履带接地长： 2760mm；常用轮距(前轮/后轮)或轨距：2036/1980mm；轮距(前轮/后轮)或轨距：1992、2036、2092/1880～3080mm；最小离地间隙及部位：420（拖挂架底部）mm；离合器壳体前端面至后驱动轴轴心线的水平距离： 1420mm；变速箱齿轮副轴孔中心距：125mm；最小使用质量： 7490kg；标准配重(前/后)：962/480kg；最小使用比质量:46.23kgkW；挡位数（前进/倒退）:16/16；主变速挡位数：4；副变速挡位数：（1+1）×4；最高设计理论速度：30.31kmh；发动机型号：LR6M3LR22/1620；发动机生产厂：一拖（洛阳）柴油机有限公司；发动机标定功率： 162kW；发动机额定净功率： 162kW；发动机标定转速： 2200rmin；驾驶员座椅型号：CPCY-1-252106；轮胎型号(前轮/后轮)：18.4-26/20.8-38；轮胎数量(前轮/后轮)：2/2个；工作装置液压油泵型号：CBT-F436；工作装置安全阀全开压力：19.0±0.5MPa；动力输出轴花键数目：8；动力输出轴标准转速：540/1000rmin；选装轮胎数量(前轮/后轮)：2/4；选装轮胎整机外廓尺寸(长×宽×高及部位)：5600×3550（双胎轮）×3220(至空滤器顶)mm；选装轮胎常用轮距(前轮/后轮)或轨距：1860/2450（双胎轮）mm；选装轮胎最小使用质量：kg；选装轮胎最小离地间隙及部位：420（拖挂架底部）mm；选装驾驶员座椅型号a：X03-3-6800000 ；选装驾驶员座椅生产厂：河北君晖汽车座椅有限责任公司；选装安全带型号：BXCADB-002；选装安全带生产厂：河间市百信驰汽车安全驾驶员座椅生产厂：茌平昌昱汽车配件有限公司 ；安全带型号：BXCADC-001 ；安全带生产厂：河间市百信驰汽车安全带厂 。 | 162 | 购机补贴(通用类) | 2026-06-29 | 河北省 | 评阅通过 | T202100320460 | WJ2021BFH001 | 河南省拖拉机柴油机产品质量监督检验中心 | LT20GK0401 | 国家拖拉机质量监督检验中心
动力机械 | 拖拉机 | 轮式拖拉机 | 200马力及以上四轮驱动拖拉机 | 几何重工（山东）有限公司 | 轮式拖拉机 | SD2204 | 功率:220马力;驱动方式:四轮驱动 ;最小使用比质量(≥43kg/kW):45.8kg/kW; | 整机型式：轮式；整机机架型式：无架；整机驱动型式：四轮驱动；整机用途：一般用途；外廓尺寸(长×宽×高)：5500x2780x3200mm（排气管顶）；后轮双胎外廓尺寸(长×宽×高)：5500x3560x3200mm（排气管顶）；轴距或履带接地长：2830mm；常用轮距(前轮/后轮)或轨距：1980/1840mm；1980/2440mm（后轮双胎）整机最小离地间隙：390mm；最小使用质量：7415kg；7815kg（后轮双胎）整机标准配重(前/后)：1110/480kg ；1110/0kg （后轮双胎）；整机最小使用比质量：45.8kg/kW；48.2kg/kW（后轮双胎）；档位数(前进/倒退)：16+16；整机发动机与主离合器联接方式：直联。 | 162 | 购机补贴(通用类) | 2024-12-30 | 山东省 | 评阅通过 | T201932320111 | WJ2018JFH005 | 河南省拖拉机柴油机产品质量监督检验中心 | YH2019WJ01029 | 江苏沿海农业机械检测有限公司
动力机械 | 拖拉机 | 轮式拖拉机 | 200马力及以上四轮驱动拖拉机 | 洛阳格朗斯机械制造有限公司 | 轮式拖拉机 | 2204 | 功率:220马力;驱动方式:四轮驱动 ;最小使用比质量(≥43kg/kW):46.23kg/kW; | 驱动型式:四轮驱动；发动机标定功率（kW）：162；整机外廓尺寸(长×宽×高及部位)（mm）：5400×2780×3150（至驾驶室顶）；轴距(mm)：2800；常用轮距(前轮/后轮)(mm)：1800/1800；最小离地间隙及部位(mm)：405(牵引架底部）；最小使用质量（㎏）：7490；最小使用比质量（kg/kW）：46.23;排放标准：第三阶段 | 162 | 购机补贴(通用类) | 2026-08-31 | 河南省 | 评阅通过 | T202100650856 | FH20GW1951 | 国家拖拉机质量监督检验中心（洛阳西苑车辆与动力检验所有限公司） | LT20GK0441 | 国家拖拉机质量监督检验中心（洛阳西苑车辆与动力检验所有限公司）
动力机械 | 拖拉机 | 轮式拖拉机 | 200马力及以上四轮驱动拖拉机 | 洛阳格朗斯机械制造有限公司 | 轮式拖拉机 | 2404 | 功率:240马力;驱动方式:四轮驱动 ;最小使用比质量(≥43kg/kW):46.57kg/kW; | 驱动型式:四轮驱动；发动机标定功率（kW）：176.5；整机外廓尺寸(长×宽×高及部位)（mm）：5400×2780×3150（至驾驶室顶）（单胎），5400×3500×3150（至驾驶室顶）（双胎）；轴距(mm)：2800；常用轮距(前轮/后轮)(mm)：1800/1850（单胎），1800/2415（双胎）；最小离地间隙及部位(mm)：405(牵引架底部）；最小使用质量（㎏）：8220（单胎），9065（双胎）；最小使用比质量（kg/kW）：46.57;排放标准：第三阶段 | 176.5 | 购机补贴(通用类) | 2026-08-31 | 河南省 | 评阅通过 | T202100650856 | FH20GW1951 | 国家拖拉机质量监督检验中心（洛阳西苑车辆与动力检验所有限公司） | LT20GK0441 | 国家拖拉机质量监督检验中心（洛阳西苑车辆与动力检验所有限公司）
动力机械 | 拖拉机 | 轮式拖拉机 | 200马力及以上四轮驱动拖拉机 | 洛阳格朗斯机械制造有限公司 | 轮式拖拉机 | 2604 | 功率:260马力;驱动方式:四轮驱动 ;最小使用比质量(≥43kg/kW):43.7kg/kW; | 驱动型式:四轮驱动；发动机标定功率（kW）：191.5；整机外廓尺寸(长×宽×高及部位)（mm）：5400×2780×3150（至驾驶室顶）（单胎），5400×3500×3150（至驾驶室顶）（双胎）；轴距(mm)：2800；常用轮距(前轮/后轮)(mm)：1800/1850（单胎），1800/2415（双胎）；最小离地间隙及部位(mm)：405(牵引架底部）；最小使用质量（㎏）：8370（单胎），9380（双胎）；最小使用比质量（kg/kW）：43.7;排放标准：第三阶段 | 191.5 | 购机补贴(通用类) | 2026-08-31 | 河南省 | 评阅通过 | T202100650856 | FH20GW1951 | 国家拖拉机质量监督检验中心（洛阳西苑车辆与动力检验所有限公司） | LT20GK0441 | 国家拖拉机质量监督检验中心（洛阳西苑车辆与动力检验所有限公司）
动力机械 | 拖拉机 | 轮式拖拉机 | 200马力及以上四轮驱动拖拉机 | 洛阳千年丰农业机械有限公司 | 轮式拖拉机 | 千年丰-2004 | 功率:200马力;驱动方式:四轮驱动 ;最小使用比质量(≥43kg/kW):44.9kg/kW; | 驱动型式: 四轮驱动；发动机标定功率：147（kW）；整机外廓尺寸(长×宽×高及部位)（mm）：5400×2800×3130(至空滤器顶)；轴距：2830（㎜）；最小离地间隙及部位（mm）:430(牵引板支架底部）；最小使用质量：6600（㎏）；最小使用比质量：44.90（kg/kW）;排放阶段：第三阶段 | 147 | 购机补贴(通用类) | 2024-04-18 | 河南省 | 评阅通过 | 新2019145 | FH16GW0611 | 国家拖拉机质量监督检验中心 | WJ2018EKKX015 | 河南省拖拉机柴油机产品质量监督检验中心
动力机械 | 拖拉机 | 轮式拖拉机 | 200马力及以上四轮驱动拖拉机 | 山东巨明机械有限公司 | 轮式拖拉机 | JM2004-B | 功率:200马力;驱动方式:四轮驱动 ;最小使用比质量(≥43kg/kW):43.61kg/kW; | 发动机标定功率：147kW；整机驱动型式：四驱；整机外廓尺寸（长×宽×高及部位）：5320×2440×3230（空滤器顶）mm；轴距：2700mm；最小离地间隙及部位：470（油箱托架下沿）mm；最小使用质量：6410kg；标准配重（前/后）：520/240kg；档位数（前进/倒退）：16/8；最小使用比质量：43.61kg/kw；变速箱（器）型式：机械平面组成式；翻倾防护装置（驾驶室或安全框架）型式：简易驾驶室；悬挂装置型式：后置、三点悬挂。 | 147 | 购机补贴(通用类) | 2026-04-01 | 山东省 | 评阅通过 | T202100320058 | WJ2020IFH025 | 河南省拖拉机柴油机产品质量监督检验中心 | WT202006007 | 黑龙江省彤廷质检技术有限公司
动力机械 | 拖拉机 | 轮式拖拉机 | 200马力及以上四轮驱动拖拉机 | 山东巨明机械有限公司 | 轮式拖拉机 | JM2204-A | 功率:220马力;驱动方式:四轮驱动 ;最小使用比质量(≥43kg/kW):45.12kg/kW; | 发动机标定功率：161.8kW；整机驱动型式：四驱；整机外廓尺寸（长×宽×高及部位）：5580×2780×3200（空滤器顶）；轴距：2880mm；最小离地间隙及部位：450（牵引架底部）mm；最小使用质量：7300kg；标准配重（前/后）：900/480kg；档位数（前进/倒退）：16/16；最小使用比质量：45.12kg/kw；变速箱（器）型式：机械平面组成式；翻倾防护装置（驾驶室或安全框架）型式：简易驾驶室；悬挂装置型式：后置、三点悬挂。 | 161.8 | 购机补贴(通用类) | 2026-04-01 | 山东省 | 评阅通过 | T202100320057 | WJ2020IFH025 | 河南省拖拉机柴油机产品质量监督检验中心 | WT202006006 | 黑龙江省彤廷质检技术有限公司
动力机械 | 拖拉机 | 轮式拖拉机 | 200马力及以上四轮驱动拖拉机 | 山东巨明机械有限公司 | 轮式拖拉机 | JM2404-A | 功率:240马力;驱动方式:四轮驱动 ;最小使用比质量(≥43kg/kW):43.6kg/kW; | 发动机标定功率：176.4kW；整机驱动型式：四驱；整机外廓尺寸（长×宽×高及部位）：5580×2780×3200（空滤器顶）mm；轴距：2880mm；最小离地间隙及部位：450（牵引架底部）mm；最小使用质量：7690kg；标准配重（前/后）：900/480kg；档位数（前进/倒退）：16/16；最小使用比质量：43.6kg/kw；变速箱（器）型式：机械平面组成式；翻倾防护装置（驾驶室或安全框架）型式：简易驾驶室；悬挂装置型式：后置、三点悬挂。 | 176.4 | 购机补贴(通用类) | 2026-04-01 | 山东省 | 评阅通过 | T202100320057 | WJ2020IFH025 | 河南省拖拉机柴油机产品质量监督检验中心 | WT202006006 | 黑龙江省彤廷质检技术有限公司
动力机械 | 拖拉机 | 轮式拖拉机 | 200马力及以上四轮驱动拖拉机 | 山东隆耀重工科技有限公司 | 轮式拖拉机 | DG2004 | 功率:200马力;驱动方式:四轮驱动 ;最小使用比质量(≥43kg/kW):43.9kg/kW; | 200马力轮式拖拉机，四轮驱动，发动机信息：型号：YCA07235-T300;制造商：广西玉柴机器股份有限公司；气缸数：6；标定功率:147kW;标定转速2200r/min；排放标准：GB 20891-2014《非道路移动机械用柴油机排气污染物排放限值及测量方法（中国第三、四阶段）》第三阶段，最小使用比质量：43.9 kg/kW k值 32.25 kg/ps 最小使用质量6450kg | 147 | 购机补贴(通用类) | 2025-12-30 | 山东省 | 评阅通过 | T202000341177 | HB2020FHZ150 | 湖北三智农业机械检测有限公司 | NJJC20191223-CK | 山东宝鼎农业机械检测有限公司
动力机械 | 拖拉机 | 轮式拖拉机 | 200马力及以上四轮驱动拖拉机 | 山东盛禾重工有限公司 | 轮式拖拉机 | H2004-CA | 功率:200马力;驱动方式:四轮驱动 ;最小使用比质量(≥43kg/kW):49.01kg/kW; | 200马力轮式拖拉机，四轮驱动，发动机信息：配套动力型号：BF6M2012-20T3R/3;制造商：一汽解放大连柴油机有限公司；气缸数：6；标定功率:147kW;标定转速2300r/min；排放标准：GB 20891-2014《非道路移动机械用柴油机排气污染物排放限值及测量方法（中国第三、四阶段）》第三阶段，最小使用比质量49.01kg/kW K值36.03 kg/ps 最小使用质量：7205kg。 | 147 | 购机补贴(通用类) | 2026-06-29 | 山东省 | 评阅通过 | T202100340510 | NW202104024 | 山东省农业机械科学研究院产品质量检测中心 | NJJC20200316-BK | 山东宝鼎农业机械检测有限公司
动力机械 | 拖拉机 | 轮式拖拉机 | 200马力及以上四轮驱动拖拉机 | 山东威晟农业装备有限公司 | 轮式拖拉机 | JWS2404 | 功率:240马力;驱动方式:四轮驱动 ;最小使用比质量(≥43kg/kW):43.50kg/kW; | 外廓尺寸（长×宽×高）mm：5800×2750×3100（空滤器顶）；轴距mm：2820 ；；常用轮距（前轮/后轮）mm：1995/1900 ；最小离地间隙及部位：380（后拖架底） ；最小使用质量：7700 ；最小使用比质量：43.50 ；标准配重(前/后)：850/450 ；档位数(前进/倒退)：16/16 ；主变速档位数：4；副变速档位数：4×（1+1） ；发动机与离合器联接方式：直连；翻倾防护装置（驾驶室或安全框架）型号、型式及生产商：JWS2604.45.003 ，简易驾驶室，山东威晟农业装备有限公司；空气滤清器型号及型式：S00025032+02 ,干式；排气管消声腔外形尺寸：φ170×960 ；转向系型式：全液压转向 ；传动系变速箱型式：机械平面组成式 ；主变速箱换档方式：机械有级挡 ；副变速箱换档方式：机械有机挡；轮胎型号(前轮/后轮)：16.9-28/20.8-38 ； | 177 | 购机补贴(通用类) | 2026-08-31 | 山东省 | 评阅通过 | T202100220786 | WJ2021DFH025 | 河南省拖拉机柴油机产品质量监督检验中心 | WT202007022-G1 | 黑龙江省彤廷质检技术有限公司
动力机械 | 拖拉机 | 轮式拖拉机 | 200马力及以上四轮驱动拖拉机 | 山东威晟农业装备有限公司 | 轮式拖拉机 | JWS2604 | 功率:260马力;驱动方式:四轮驱动 ;最小使用比质量(≥43kg/kW):43.55kg/kW; | 外廓尺寸（长×宽×高）mm：5800×2750×3100（空滤器顶）；轴距mm：2820 ；；常用轮距（前轮/后轮）mm：1995/1900 ；最小离地间隙及部位：380（后拖架底） ；最小使用质量：8340 ；最小使用比质量：43.55 ；标准配重(前/后)：850/450 ；档位数(前进/倒退)：16/16 ；主变速档位数：4；副变速档位数：4×（1+1） ；发动机与离合器联接方式：直连；翻倾防护装置（驾驶室或安全框架）型号、型式及生产商：JWS2604.45.003 ，简易驾驶室，山东威晟农业装备有限公司；空气滤清器型号及型式：S00025032+02 ,干式；排气管消声腔外形尺寸：φ170×960 ；转向系型式：全液压转向 ；传动系变速箱型式：机械平面组成式 ；主变速箱换档方式：机械有级挡 ；副变速箱换档方式：机械有机挡；轮胎型号(前轮/后轮)：16.9-28/20.8-38 ； | 191.5 | 购机补贴(通用类) | 2026-08-31 | 山东省 | 评阅通过 | T202100220786 | WJ2021DFH025 | 河南省拖拉机柴油机产品质量监督检验中心 | WT202007022-G1 | 黑龙江省彤廷质检技术有限公司
动力机械 | 拖拉机 | 轮式拖拉机 | 200马力及以上四轮驱动拖拉机 | 潍柴雷沃重工股份有限公司(原:雷沃重工股份有限公司) | 轮式拖拉机 | M2204-RA | 功率:220马力;驱动方式:四轮驱动 ;最小使用比质量(≥43kg/kW):43.5kg/kW; | 驱动方式：四轮驱动；功率（kw）：162KW | 162 | 购机补贴(通用类) | 2025-03-31 | 山东省 | 评阅通过 | T202000370072 | NW201908028 | 山东省农业机械科学研究院产品质量检测中心 | （2017）委检字整机类第143号 | 盐城市农业机械试验鉴定站
动力机械 | 拖拉机 | 轮式拖拉机 | 200马力及以上四轮驱动拖拉机 | 潍柴雷沃重工股份有限公司(原:雷沃重工股份有限公司) | 轮式拖拉机 | MG2004 | 功率:200马力;驱动方式:四轮驱动 ;最小使用比质量(≥43kg/kW):43.5kg/kW; | 驱动方式：四轮驱动；功率（kw）：147KW | 147 | 购机补贴(通用类) | 2025-03-31 | 山东省 | 评阅通过 | T202000370072 | NW201908028 | 山东省农业机械科学研究院产品质量检测中心 | （2017）委检字整机类第143号 | 盐城市农业机械试验鉴定站
动力机械 | 拖拉机 | 轮式拖拉机 | 200马力及以上四轮驱动拖拉机 | 潍坊东科重工农业装备有限公司 | 轮式拖拉机 | DK-2204 | 功率:220马力;驱动方式:四轮驱动 ;最小使用比质量(≥43kg/kW):43.83kg/kW; | 外廓尺寸：5580×2770×3200；驱动型式：四轮驱动；配套功率：162kW; 发动机型号及制造商：YC6J220-T302,广西玉柴机器股份有限公司；轴距：2780; 最小使用质量：7100（双胎：7500）; 配重：1110/720; 档位数：16+16; 变速箱型式：4×4×(1+1)组成式；是否有驾驶室或安全架：有驾驶室。 | 162 | 购机补贴(通用类) | 2025-02-27 | 山东省 | 评阅通过 | T202032320006 | WJ2019IFH011/WJ2019KFH015 | 河南省拖拉机柴油机产品质量监督检验中心 | （2018）委字整机类第 0180100208 号 | 盐城市农业机械试验鉴定站
动力机械 | 拖拉机 | 轮式拖拉机 | 200马力及以上四轮驱动拖拉机 | 潍坊福康农业装备有限公司 | 轮式拖拉机 | GA2004 | 功率:200马力;驱动方式:四轮驱动 ;最小使用比质量(≥43kg/kW):44.08kg/kW; | 驱动型式：四驱；外廓尺寸（长x宽x高及部位）：5350x2350x3250mm空滤顶；轴距：2750mm；最小使用质量：6480kg；最小使用比质量：44.08kg/kw；档位数（前进/倒退）：16/8；发动机型号：YCA07235-T300；生产厂：广西玉柴机器股份有限公司；标定功率：147kw；标定转速：2200r/min；变速箱（器）型式：机械平面组成式；传动系箱体数量：2个；主变速位置：在第一箱体中； | 147 | 购机补贴(通用类) | 2026-06-29 | 山东省 | 评阅通过 | T202100340511 | WJ2021DFH15G | 河南省拖拉机柴油机产品质量监督检验中心 | NJJC20190811-BK | 山东宝鼎农业机械检查有限公司
动力机械 | 拖拉机 | 轮式拖拉机 | 200马力及以上四轮驱动拖拉机 | 潍坊福康农业装备有限公司 | 轮式拖拉机 | GK2204 | 功率:220马力;驱动方式:四轮驱动 ;最小使用比质量(≥43kg/kW):43.83kg/kW; | 驱动型式：四驱；外廓尺寸（长x宽x高及部位）：5600x2780x3200mm空滤顶；轴距：2830mm；最小使用质量：7100kg；最小使用比质量：43.83kg/kw；档位数（前进/倒退）：16/16；发动机型号：SC7H220G3；生产厂：上海柴油机股份有限公司；标定功率：162kw；标定转速：2200r/min；变速箱（器）型式：机械平面组成式；传动系箱体数量：2个；主变速位置：在第一箱体中； | 162 | 购机补贴(通用类) | 2025-12-30 | 山东省 | 评阅通过 | T202000341179 | WJ2020JFH022 | 河南省拖拉机柴油机产品质量监督检验中心 | NJJC20190811-AK | 山东宝鼎农业机械检测有限公司
动力机械 | 拖拉机 | 轮式拖拉机 | 200马力及以上四轮驱动拖拉机 | 潍坊昊鹏农业装备有限公司 | 轮式拖拉机 | 昊鹏2104 | 功率:210马力;驱动方式:四轮驱动 ;最小使用比质量(≥43kg/kW):44.04kg/kW; | 功率：210马力，驱动方式：四轮驱动，最小使用质量(Kg)：单轮6800，双轮：7550，最小使用比质量(kg/kW):44.04/48.9，外廓尺寸(长×宽×高mm)单轮:5280×2470×3250，双轮：5280×3400×3250，轴距（mm）：2760，常用轮距（前轮/后轮mm）单轮：2000/1760，双轮：2000/2350， | 154.4 | 购机补贴(通用类) | 2021-12-31 | 山东省 | 评阅通过 | 部20171754 | NW201707022 | 山东省农业机械科学研究院产品质量检测中心 | WJ2017FKKX010 | 河南省拖拉机柴油机产品质量监督检验中心
动力机械 | 拖拉机 | 履带式拖拉机 | 70-100马力轻型履带式拖拉机 | 湖南福格森装备科技有限公司 | 轻型履带拖拉机 | FGS-702 | 功率:70马力;橡胶履带:是 ;驱动方式:履带式,:是 ; | 轻型履带拖拉机型号：FGS-702；外廓尺寸（长*宽*高）（mm）：3100*1460*2360；履带型式：橡胶履带；履带接地长（mm）：1250：最小离地间隙（mm）：395；最小使用质量（kg）：1625；发动机与离合器联接方式：直联；变带箱型式：HST无级变速+齿轮啮合式；制动系型式：多片摩擦式；转向系型式：拔叉操纵杆液压转向；悬挂装置型式：后置三点悬挂；动力输出轴转速（r/min)：780/590； | 51.5 | 购机补贴(通用类) | 2022-12-31 | 湖南省 | 评阅通过 | 湘20181231099
动力机械 | 拖拉机 | 履带式拖拉机 | 70-100马力轻型履带式拖拉机 | 益阳富佳科技有限公司 | 履带拖拉机 | FJ-752 | 功率:75马力;橡胶履带:是 ;驱动方式:履带式,:是 ; | 1、机型的合理最小功率代号（马力）：75马力； 2、整机型式：全履带式； 3、整机机架型式：全架； 4、整机驱动形式：两驱； 5、整机外廓尺寸(长×宽×高及部位)：3120*1660*2370mm； 6、轴距或履带接地长：1300mm； 7、常用轮距(前轮/后轮)或轨距：1200mm； 8、轮距(前轮/后轮)或轨距：1200mm； 9、变速箱前端面至后驱动轴轴心线的水平距离：1027mm； 10、变速箱齿轮副轴孔中心距离：110mm； 11、驱动轮轴轴心线至导向轴心线的水平距离：425mm； 12、最小使用质量：2230kg； 13、标准配重(前/后)：184/150kg； 14、履带接地比压：25.32kPa； 15、最小使用比质量：39.12kg； 16、挡位数（前进/倒退）：3/3； 17、主变速挡位数：3； 18、副变速挡位数（含爬行挡）：2； 19、最高设计理论速度：12km/h； 20、发动机与主离合器联接方式：直联； 21、翻倾防护装置（驾驶室或安全框架）型号：350.47.031； 22、翻倾防护装置（驾驶室或安全框架）型式：安全框架； 23、翻倾防护装置（驾驶室或安全框架）生产厂：宁波奔野金属构件有限公司； 24、发动机型号：YN4EZ075-32CR，排放阶段：第三阶段； 25、发动机结构型式：直列； 26、发动机生产厂：昆明云内动力股份有限公司； 27、发动机进气方式：自然吸气； 28、发动机气缸数：4； 29、发动机标定功率：55.2kW； 30、发动机额定净功率：55.2kW； 31、发动机标定转速：2300r/min； 32、发动机冷却方式：水冷； 33、空气滤清器型号：F5/6L912A； 34、空气滤清器型式：干式； 35、排气管消声腔外形尺寸：150*120*550mm； 36、排气管消声腔质量：6.8kg； 37、驾驶员座椅型号：YYB； 38、驾驶员座椅生产厂：江西南昌青林机械厂； 39、安全带型号：FS2001； 40、安全带生产厂：扬州福胜汽车配件厂； 41、转向系型式：机械； 42、转向系转向操纵机构：操纵杆； 43、副变速箱换挡方式（器）型式：机械有级平面组成式 ； 44、转向系转向机构型式： 离合器转向； 45、主变速换挡方式：机械有级挡； 46、副变速换挡方式：机械有级挡。 | 55.2 | 购机补贴(通用类) | 2025-04-09 | 湖南省 | 评阅通过 | T202043430027
动力机械 | 拖拉机 | 履带式拖拉机 | 70-100马力轻型履带式拖拉机 | 浙江四方股份有限公司 | 轻型履带拖拉机 | SF902 | 功率:90马力;橡胶履带:是 ;驱动方式:履带式,:是 ; | 功率：90马力，驱动方式：履带式，橡胶履带 转向系转向机构型式：差速器转向；转向系转向操纵机构：方向盘；整机外廓尺寸（长×宽×高及部位mm）3620×1950×2710（安全架顶）；最小使用质量2250kg;最小使用比质量33.99kg/kw。 | 66.2 | 购机补贴(通用类) | 2025-12-30 | 浙江省 | 评阅通过 | T202043430297
动力机械 | 拖拉机 | 履带式拖拉机 | 70-100马力轻型履带式拖拉机 | 浙江四方集团有限公司（原浙江四方集团公司） | 履带拖拉机 | SF752 | 功率:75马力;橡胶履带:是 ;驱动方式:履带式,:是 ; | 功率：75马力，驱动方式：履带式，橡胶履带 外廓尺寸(长×宽×高)mm：3340×1675×2410；最小使用质量：1840mm | 55.2 | 购机补贴(通用类) | 2022-12-31 | 浙江省 | 评阅通过 | 部20180729
其他机械 | 其他机械 | 旋耕播种机 | 1.4—1.7m旋耕播种机 | 西安亚澳农机股份有限公司 | 旋播施肥机 | 2BFG-7（160Q） | 旋耕播种机:是 ;播种行数:7行;排种器型式:外槽轮式;工作幅宽:1.6m; | 配套动力:25.7～33.1KW；结构形式:悬挂式；外形尺寸:1600×1950×1230MM；耕幅:160cm；播种行数:7行 耕深：8-18cm | 0 | 购机补贴(非通用类) | 2023-12-31 | 陕西省 | 评阅通过 | 陕2019005
其他机械 | 其他机械 | 旋耕播种机 | 1.4—1.7m旋耕播种机 | 亚澳南阳农机有限责任公司 | 旋耕施肥播种机 | 2BFG-9(160) | 旋耕播种机:是 ;播种行数:9行;排种器型式:外槽轮;工作幅宽:1.6m; | 配套动力:36.8-51.5kw；结构形式:双排交错式；外形尺寸:2450*1925*1165MM；耕幅:160cm；播种行数:9行 耕深：8-16cm | 0 | 购机补贴(非通用类) | 2022-12-31 | 河南省 | 评阅通过 | 部20181003
其他机械 | 其他机械 | 旋耕播种机 | 1.7—2m旋耕播种机 | 淮北市华丰机械设备有限公司 | 旋耕施肥播种机 | 2BFG-9(12)(170) | 旋耕播种机:是 ;播种行数:9行;排种器型式:外槽轮;工作幅宽:1.7m; | 型号名称：2BFG-9(12)(170)型旋耕施肥播种机；结构型式：悬挂式、机械式；配套动力范围：29.4-51.45kW;整机外形尺寸（长×宽×高）：1520×2080×1270mm；作业速度范围：0.5～1.0m/s;作业小时生产率：0.2～0.4hm²/h;工作幅宽：170cm；耕深：≥8cm；行距：20cm；工作行数：9行；旋耕部分传动方式：中间齿轮；刀辊设计转速：296r/min;刀辊最大回转半径：225mm；旋耕刀型号：IT225；总安装刀数：48把；排种器型式：外槽轮；排种器数量：9个；排肥器型式：外槽轮；排肥器数量：12个；排种开沟器型式：靴式+圆盘；排种开沟器数量：9个；排种 | 0 | 购机补贴(非通用类) | 2025-06-28 | 安徽省 | 评阅通过 | T202034079
其他机械 | 其他机械 | 旋耕播种机 | 1.7—2m旋耕播种机 | 淮北市华丰机械设备有限公司 | 旋耕施肥播种机 | 2BFG-9(16)(180)A | 旋耕播种机:是 ;播种行数:9行;排种器型式:槽轮式、非金属材料;工作幅宽:1.8m; | 型号名称：2BFG-9(16)(180)A型旋耕施肥播种机；结构型式：悬挂式、机械式；配套动力范围：36.74～51.45kw;整机外形尺寸（长×宽×高）：1650×2300×1270mm；作业速度范围：0.5～1.2m/s;作业小时生产率：0.3～0.8hm²/h;工作幅宽：180cm；耕深：≥8cm；行距：20cm；工作行数：9行；旋耕部分传动方式：中间齿轮传动；刀辊设计转速：296r/min;刀辊最大回转半径：225mm；旋耕刀型号：IT225；总安装刀数：56把；排种器型式：槽轮式、非金属材料；排种器数量：9个；排肥器型式：槽轮式、非金属材料；排肥器数量：16个；排种开沟器型式：靴式+ | 0 | 购机补贴(非通用类) | 2025-12-28 | 安徽省 | 评阅通过 | T202034595
其他机械 | 其他机械 | 旋耕播种机 | 1.7—2m旋耕播种机 | 淮北市华丰机械设备有限公司 | 旋耕施肥播种机 | 2BFG-9(8)(180) | 旋耕播种机:是 ;播种行数:9行;排种器型式:外槽轮式;工作幅宽:1.8m; | 型号规格：2BFG-9（8）（180）；结构尺寸(长×宽×高mm)：1900×2150×1220；配套动力（KW）:58.8～82.5；工作幅宽：1800mm；结构型式：悬挂式； 作业速度范围：0.5～1.0m/s；作业小时生产率：0.3～0.6hm2/h；耕深：≥12cm；传动方式：中间齿轮； 刀辊设计转速：230r/min；最大回转半径：225mm ；旋耕刀型号：IT225；总安装刀数：56把 ；条播部分行距：200mm；工作行数：9 ；排种/肥器型式：外槽轮式/外槽轮式； 数量：9/8个；驱动方式：链传动； 种/肥箱容积：90/90L；排量调节方式：手动调节； 传动机构型式：地轮+链传动 | 0 | 购机补贴(非通用类) | 2023-12-31 | 安徽省 | 评阅通过 | 2019TJ079
其他机械 | 其他机械 | 旋耕播种机 | 1.7—2m旋耕播种机 | 西安亚澳农机股份有限公司 | 旋播施肥机 | 2BFG-7（170Q） | 旋耕播种机:是 ;播种行数:7行;排种器型式:外槽轮式;工作幅宽:1.7m; | 配套动力:25.7~35.1KW；结构形式:悬挂式；外形尺寸:1600×2050×1230MM；耕幅:170cm；播种行数:7行 耕深：8-18cm | 0 | 购机补贴(非通用类) | 2023-12-31 | 陕西省 | 评阅通过 | 陕2019005
其他机械 | 其他机械 | 旋耕播种机 | 1.7—2m旋耕播种机 | 西安亚澳农机股份有限公司 | 旋播施肥机 | 2BFG-8（180） | 旋耕播种机:是 ;播种行数:8行;排种器型式:外槽轮式;工作幅宽:1.8m; | 配套动力:33.1～44.1KW；结构形式:悬挂式；外形尺寸:1630×2100×1230MM；耕幅:180cm；播种行数:8行 耕深：8-18cm | 0 | 购机补贴(非通用类) | 2023-12-31 | 陕西省 | 评阅通过 | 陕2019005
其他机械 | 其他机械 | 旋耕播种机 | 2—2.3m旋耕播种机 | 丹阳良友机械有限公司 | 旋耕施肥播种机 | 2BFG-12(6)(200)A | 旋耕播种机:是 ;播种行数:12行;排种器型式:槽轮式;工作幅宽:2m; | 工作幅宽(M)：2；播种行数(行)：12；施肥行数(行)：6；作业功能：旋耕、施肥、播种、镇压；传动方式：中间齿轮传动；旋耕刀型号：IIT225；排量调节方式：侧边螺旋调节。 | 0 | 购机补贴(非通用类) | 2025-12-30 | 江苏省 | 评阅通过 | T202032320449
其他机械 | 其他机械 | 旋耕播种机 | 2—2.3m旋耕播种机 | 丹阳良友机械有限公司 | 旋耕开沟施肥播种机 | 2BFGK-12(6)(200) | 旋耕播种机:是 ;播种行数:12行;排种器型式:槽轮式;工作幅宽:2m; | 工作幅宽(M)：2；播种行数(行)：12；施肥行数(行)：6；作业功能：旋耕、开沟、施肥、播种、镇压；传动方式：侧边齿轮传动；旋耕刀型号：IIT225；排量调节方式：侧边螺旋调节。 | 0 | 购机补贴(非通用类) | 2022-12-31 | 江苏省 | 评阅通过 | 苏农机（2018）第（0184）号
其他机械 | 其他机械 | 旋耕播种机 | 2—2.3m旋耕播种机 | 河北农哈哈机械集团有限公司 | 旋耕施肥播种机 | 2BFG-14（4）（200）A | 旋耕播种机:是 ;播种行数:14行;排种器型式:钉轮式;工作幅宽:2m; | 结构型式：机械悬挂式；工作幅宽：200cm；旋耕部分传动方式：中间传动；旋耕部分刀辊旋耕刀型号：ⅠT245；旋耕部分刀辊总安装刀数：60把；条播部分工作行数：14行；条播部分排种器形式：钉轮式；条播部分排种器数量：14个；条播部分排肥器形式：外槽轮式；条播部分排肥器数量：4个；条播部分种/肥箱容积：110/260L；条播部分排量调节方式：排肥：螺纹式 排种：变速箱；条播部分传动机构型式：链传动+轴传动；条播部分开沟器型式：双圆盘式 | 0 | 购机补贴(非通用类) | 2021-12-31 | 河北省 | 评阅通过 | 冀2017T—230
其他机械 | 其他机械 | 旋耕播种机 | 2—2.3m旋耕播种机 | 河北农哈哈机械集团有限公司 | 旋耕播种机 | 2BG-14(200) | 旋耕播种机:是 ;播种行数:14行;排种器型式:滚齿式/非金属材料;工作幅宽:2m; | 工作行数：14行；工作幅宽：200cm；排种器型式：滚齿式/非金属材料;旋耕部分传动方式：中间传动;排种开沟器型式：双圆盘式 | 0 | 购机补贴(非通用类) | 2024-12-23 | 河北省 | 评阅通过 | T201914140052
其他机械 | 其他机械 | 旋耕播种机 | 2—2.3m旋耕播种机 | 淮北市华丰机械设备有限公司 | 旋耕施肥播种机 | 2BFG-10(16)(200)B | 旋耕播种机:是 ;播种行数:10行;排种器型式:槽轮式、非金属材料;工作幅宽:2m; | 型号名称：2BFG-10(16)(200)B型旋耕施肥播种机；结构型式：悬挂式、机械式；配套动力范围：66.15-88.2kw;整机外形尺寸（长×宽×高）：1740×2480×1340mm；作业速度范围：0.5～1.2m/s;作业小时生产率：0.3～0.8hm²/h;工作幅宽：200cm；耕深：≥8cm；行距：20cm；工作行数：10行；旋耕部分传动方式：中间齿轮传动；刀辊设计转速：296r/min;刀辊最大回转半径：245mm；旋耕刀型号：IT245；总安装刀数：60把；排种器型式：槽轮式、非金属材料；排种器数量：10个；排肥器型式：槽轮式、非金属材料；排肥器数量：16个；排种开沟器型式：靴 | 0 | 购机补贴(非通用类) | 2025-12-28 | 安徽省 | 评阅通过 | T202034616
其他机械 | 其他机械 | 旋耕播种机 | 2—2.3m旋耕播种机 | 淮北市华丰机械设备有限公司 | 旋耕施肥播种机 | 2BFG-9(16)(200)A | 旋耕播种机:是 ;播种行数:9行;排种器型式:槽轮式；非金属材料;工作幅宽:2m; | 型号名称：2BFG-9(16)(200)A型旋耕施肥播种机；结构型式：机械式；悬挂式；配套动力范围：66.15～88.2kw;整机外形尺寸（长×宽×高）：1530×2280×1280mm；作业速度范围：0.5～1.2m/s;作业小时生产率：0.2～0.6hm²/h;工作幅宽：200cm；耕深：≥8cm；行距：21.5cm；工作行数：9行；旋耕部分传动方式：中间齿轮传动；刀辊设计转速：296r/min;刀辊最大回转半径：225mm；旋耕刀型号：IT225；总安装刀数：56把；排种器型式：槽轮式；非金属材料；排种器数量：9个；排肥器型式：外槽轮式；排肥器数量：16个；排种开沟器型式：靴式+圆盘式； | 0 | 购机补贴(非通用类) | 2025-09-27 | 安徽省 | 评阅通过 | T202034615
其他机械 | 其他机械 | 旋耕播种机 | 2—2.3m旋耕播种机 | 连云港市连发机械有限公司 | 旋耕施肥播种机 | 2BFG-12(8)(200) | 旋耕播种机:是 ;播种行数:12行;排种器型式:外槽轮式;工作幅宽:2m; | 配套动力范围（kW）：44.1-58.8；外形尺寸（工作状态，长×宽×高)mm：1590×2260×1360；结构质量（kg）：860；行距（cm）：17（播种）/20（施肥）；工作行数：12（播种）/8（施肥）；工作幅宽（cm）：200；旋耕部分传动方式：中间齿轮传动；播种部分传动方式：链条传动；排种/肥器型式：外槽轮式/外槽轮式；排种/肥器数量：12/8；排种开沟器型式：圆盘式；排种开沟器数量：12个；种子/肥箱容积（L）：70/66；地轮型式：圆柱式；地轮直径（㎜）：325；镇压器型式：圆柱式；总安装刀数量(旋耕，把)：58；旋耕刀型号：IT225,IT245。 | 0 | 购机补贴(非通用类) | 2024-12-30 | 江苏省 | 评阅通过 | T201900030290
其他机械 | 其他机械 | 旋耕播种机 | 2—2.3m旋耕播种机 | 灵璧九瑞农发科技有限公司 | 旋耕施肥播种机 | 2BFG-8(8)(220) | 旋耕播种机:是 ;播种行数:8行;排种器型式:槽轮式;工作幅宽:2.2m; | 配套动力范围（kW）：58.2～68.2kw；外形尺寸（工作状态，长×宽×高)mm：1730×2480×1250；结构质量（kg）：1050；行距（cm）：18；工作行数13；工作幅宽（cm）：220；传动机构型式：中间齿轮+侧边箱传动；排种器型式：槽轮式；排种器数量：8-12；排肥器型式：槽轮式；排肥器数量：8；开沟器型式：锄铲式；开沟器数量：8-12；种子箱容积：150L；肥箱容积：200；地轮型式：圆辊；地轮直径：377mm；覆土器型式：旋耕刀；镇压器型式：圆辊；旋耕部分—传动方式：侧边&中间；总安装刀数量(旋耕，把)：64；旋耕刀型号：IT245；总安装刀数量(把)：80。 | 0 | 购机补贴(非通用类) | 2024-12-23 | 安徽省 | 评阅通过 | 2019TJ471
其他机械 | 其他机械 | 旋耕播种机 | 2—2.3m旋耕播种机 | 山东奥龙农业机械制造有限公司 | 旋耕施肥播种机 | 2BFG-14(7)(210） | 旋耕播种机:是 ;播种行数:14行;排种器型式:外槽轮;工作幅宽:2.1m; | 结构型式：悬挂式；配套拖拉机功率：≥51.5kW；工作状态外形尺寸：1570×2280×1150mm；作业速度范围：0.56～0.7m/s；作业小时生产率：0.27～0.5hm2/h；工作幅宽：2100mm；耕深：≥12cm；旋耕部分传动方式：中间齿轮传动；刀辊设计转速：310r/min；刀辊最大回转半径：245mm；旋耕刀型号：IT245；总安装刀数：60把；行距：120mm（窄行）+175mm（宽行）；工作行数：14行；排种器型式：外槽轮；排种器数量：14个；排种器驱动方式：地轮驱动；排肥器型式：外槽轮；排肥器数量：7个；排肥器驱动方式：地轮驱动；种/肥箱容积：89/96L；排量调节方式： | 0 | 购机补贴(非通用类) | 2022-12-31 | 山东省 | 评阅通过 | 2018TJ368
其他机械 | 其他机械 | 旋耕播种机 | 2—2.3m旋耕播种机 | 山东玉收农机有限公司 | 旋耕施肥播种机 | 2BFG-13(200) | 旋耕播种机:是 ;播种行数:13行;排种器型式:槽轮式;工作幅宽:2m; | 工作行数：13行；工作幅宽：200 cm：结构型式：机械式；悬挂式；配套动力范围：80.85～110 kW；整机外形尺寸（长×宽×高）：2170×2470×1590 mm；作业速度范围：0.8～1.3 m/s；作业小时生产率：0.42～0.82hm2/h；耕深：12 cm；行距：15～16 cm；旋耕部分传动方式：侧边齿轮传动；刀辊设计转速：310 r/min；刀辊最大回转半径：245 mm；旋耕刀型号：IT245；总安装刀数：120把；排种器型式：槽轮式；排种器数量：13个；排肥器型式：槽轮式；排肥器数量：16个；排种开沟器型式：锄铲式；排种开沟器数量：13个；排种开沟器深度调节范围：0～1 | 0 | 购机补贴(非通用类) | 2025-11-01 | 山东省 | 评阅通过 | 鄂2020177
其他机械 | 其他机械 | 旋耕播种机 | 2—2.3m旋耕播种机 | 西安亚澳农机股份有限公司 | 旋耕施肥播种机 | 2BFG-16（8）（200） | 旋耕播种机:是 ;播种行数:16行;排种器型式:外槽轮式;工作幅宽:2.0m; | 配套动力:44.1～55.1KW；结构形式:悬挂式；外形尺寸:1930×2300×1400MM；耕幅:200cm；播种行数:16行 耕深：8-18cm | 0 | 购机补贴(非通用类) | 2025-01-13 | 陕西省 | 评阅通过 | T201962620177
其他机械 | 其他机械 | 旋耕播种机 | 2—2.3m旋耕播种机 | 西安亚澳农机股份有限公司 | 旋耕施肥播种机 | 2BFG-18（9）（220） | 旋耕播种机:是 ;播种行数:18行;排种器型式:外槽轮式/非金属材料;工作幅宽:2.2m; | 配套动力:58.8～73.5kw;外形尺寸:1930×2500×1400mm;工作幅宽:2200mm;耕幅:220CM;播种行数:18行 | 0 | 购机补贴(非通用类) | 2025-01-13 | 陕西省 | 评阅通过 | T201962620177
其他机械 | 其他机械 | 旋耕播种机 | 2—2.3m旋耕播种机 | 西安亚澳农机股份有限公司 | 旋播施肥机 | 2BFG-8（200） | 旋耕播种机:是 ;播种行数:8行;排种器型式:外槽轮式;工作幅宽:2m; | 配套动力:44.1～55.1KW；结构形式:三点悬挂；外形尺寸:1900×2300×1400MM；耕幅:200cm；播种行数:8行 ；耕深：8-18cm | 0 | 购机补贴(非通用类) | 2023-12-31 | 陕西省 | 评阅通过 | 陕2019006
其他机械 | 其他机械 | 旋耕播种机 | 2—2.3m旋耕播种机 | 西安亚澳农机股份有限公司 | 旋播施肥机 | 2BFG-9（220） | 旋耕播种机:是 ;播种行数:9行;排种器型式:外槽轮式;工作幅宽:2.2m; | 配套动力:58.8～73.5KW；结构形式:悬挂式；外形尺寸:1930×2500×1410MM；耕幅:200cm；播种行数:9行 耕深：8-18cm | 0 | 购机补贴(非通用类) | 2023-12-31 | 陕西省 | 评阅通过 | 陕2019007
其他机械 | 其他机械 | 旋耕播种机 | 2—2.3m旋耕播种机 | 亚澳南阳农机有限责任公司 | 旋耕施肥播种机 | 2BFG-11(200) | 旋耕播种机:是 ;播种行数:11行;排种器型式:外槽轮;工作幅宽:2.0m; | 配套动力:44.1～58.8KW；结构形式: 双排交错；外形尺寸:2470×2360×1300MM；耕幅:200cm；播种行数:11行 耕深：8-16cm | 0 | 购机补贴(非通用类) | 2022-12-31 | 河南省 | 评阅通过 | 部20181002
其他机械 | 其他机械 | 旋耕播种机 | 2.3m及以上旋耕播种机 | 安徽宏翔农业机械有限公司 | 旋耕施肥播种机 | 2BFG-14(10)(230) | 旋耕播种机:是 ;播种行数:14行;排种器型式:外槽轮式/外槽轮式;工作幅宽:2.3m; | 结构型式：单排；配套动力范围：66.2-88.2kW;外形尺寸：1490×2700×1430mm；作业速度范围：0.6-0.8m/s；作业小时生产率：0.14-0.6h㎡/h；工作幅宽：2300mm；耕深：≥12；旋耕部分传动方式：中间齿轮传动；刀辊设计转速：198/265r/min；刀辊最大回转半径：245mm；旋耕刀型号：IT245;总安装刀数：68把；条播部分行距：150mm；条播部分工作行数：14行；排种/肥器型式：外槽轮式/外槽轮式；排种/肥器数量：14/10个；排种/肥器驱动方式：电机；种/肥箱容积：245/245L;排量调节方式：手柄调节；传动机构型式：电机+链条传动；镇压器型式 | 0 | 购机补贴(非通用类) | 2022-12-31 | 安徽省 | 评阅通过 | 2018TJ636
其他机械 | 其他机械 | 旋耕播种机 | 2.3m及以上旋耕播种机 | 安徽宏翔农业机械有限公司 | 旋耕施肥播种机 | 2BFGK-12/10/230 | 旋耕播种机:是 ;播种行数:12行;排种器型式:外槽轮式;工作幅宽:2.3m; | 结构型式：机械：悬挂式；配套动力范围：55.1-66.2KW；外形尺寸：2780×1780×1450mm；作业速度范围（m/s）0.6-1.0；作业小时生产率（h㎡/h）：0.14-0.6；工作幅宽：230cm；耕深：≥8；行距：20cm；工作行数：12行；旋耕部分传动方式：侧边传动；刀辊设计转速（r/min）：198/265；刀辊最大回转半径：195mm；旋耕刀型号：IT195；安装刀数：72把；排种器型式：外槽轮式：非金属材料；排种器数量：10个；排种开沟器型式：圆盘式；排种开沟器数量：12个；排种开沟器深度调节范围：20-45mm。 | 0 | 购机补贴(非通用类) | 2025-09-27 | 安徽省 | 评阅通过 | T202034268
其他机械 | 其他机械 | 旋耕播种机 | 2.3m及以上旋耕播种机 | 安徽帅旗农机制造有限公司 | 双轴旋耕施肥播种机 | 2BFG-15(8)（230） | 旋耕播种机:是 ;播种行数:15行;排种器型式:外槽轮式;工作幅宽:2.3m; | 型号名称：2BFG-15(8)(230)型双轴旋耕施肥播种机；结构型式：机械、悬挂式；配套动力范围：81-95.9KW;整机外形尺寸（长*宽*高）：2040*2730*1560MM；作业速度围：0.55-1.20M/S；作业小时生产率：0.46-0.99hm2/h；工作幅宽：230CM;耕深：12-16CM;行距：15CM;工作行数：15行；旋耕部分传动方式：侧边齿轮传动；刀轴设计转速：Ⅰ轴：312；Ⅱ轴：501r/min;刀辊最大回转半径：Ⅰ轴：245；Ⅱ轴：175mm；旋耕刀型号：Ⅰ轴：IT245；Ⅱ轴：IT175；总安装刀数：Ⅰ轴：72；Ⅱ轴：72把；排种器型式：外槽轮式、非金属材料 | 0 | 购机补贴(非通用类) | 2026-06-28 | 安徽省 | 评阅通过 | T202134340132
其他机械 | 其他机械 | 旋耕播种机 | 2.3m及以上旋耕播种机 | 安徽帅旗农机制造有限公司 | 双轴旋耕施肥播种机 | 2BFG-16(10)（250） | 旋耕播种机:是 ;播种行数:16行;排种器型式:外槽轮式;工作幅宽:2.5m; | 型号名称:2BFG-16(10)(250)型双轴旋耕施肥播种机;结构型式:机械、悬挂式;配套动力范围:102.9～132.5kW;整机外形尺寸（长×宽×高）:2040×2920×1560mm;作业速度范围:0.50～1.10m/s;作业小时生产率:0.45～0.99hm2/h;工作幅宽:250cm;耕深:12～16cm;行距:15cm;工作行数:16行;旋耕部分传动方式:侧边齿轮传动;刀辊设计转速:Ⅰ轴：312；Ⅱ轴：501r/min;刀辊最大回转半径:Ⅰ轴：245；Ⅱ轴：175mm:旋耕刀型号:Ⅰ轴：IT245；Ⅱ轴：IT175;总安装刀数:Ⅰ轴：76；Ⅱ轴：76把;排种器型式:外槽轮式、非 | 0 | 购机补贴(非通用类) | 2026-06-28 | 安徽省 | 评阅通过 | T202134340131
其他机械 | 其他机械 | 旋耕播种机 | 2.3m及以上旋耕播种机 | 丹阳良友机械有限公司 | 旋耕施肥播种机 | 2BFG-14（8）（230）A | 旋耕播种机:是 ;播种行数:14行;排种器型式:槽轮式;工作幅宽:2.3m; | 工作幅宽(M)：2.3；播种行数(行)：14；施肥行数(行)：8；作业功能：旋耕、施肥、播种、镇压；传动方式：中间齿轮传动；旋耕刀型号：IIT225；排量调节方式：侧边螺旋调节。 | 0 | 购机补贴(非通用类) | 2024-12-30 | 江苏省 | 评阅通过 | T201932320138
其他机械 | 其他机械 | 旋耕播种机 | 2.3m及以上旋耕播种机 | 丹阳良友机械有限公司 | 旋耕施肥播种机 | 2BFG-16(8)(260)A | 旋耕播种机:是 ;播种行数:16行;排种器型式:槽轮式;工作幅宽:2.6m; | 工作幅宽(M)：2.6；播种行数(行)：16；施肥行数(行)：8；作业功能：旋耕、施肥、播种、镇压；传动方式：中间齿轮传动；旋耕刀型号：IIT225；排量调节方式：侧边螺旋调节。 | 0 | 购机补贴(非通用类) | 2021-12-31 | 江苏省 | 评阅通过 | 苏农机（2017）第（0484）号
其他机械 | 其他机械 | 旋耕播种机 | 2.3m及以上旋耕播种机 | 河北农哈哈机械集团有限公司 | 旋耕施肥播种机 | 2BFG-16（4）（230）A | 旋耕播种机:是 ;播种行数:16行;排种器型式:钉轮式;工作幅宽:2.3m; | 结构型式：机械悬挂式；工作幅宽：230cm；旋耕部分传动方式：中间传动；旋耕部分刀辊旋耕刀型号：ⅠT245；旋耕部分刀辊总安装刀数：64把；条播部分工作行数：16行；条播部分排种器形式：钉轮式；条播部分排种器数量：16个；条播部分排肥器形式：外槽轮式；条播部分排肥器数量：4个；条播部分种/肥箱容积：126/260L；条播部分排量调节方式：排肥：螺纹式 排种：变速箱；条播部分传动机构型式：链传动+轴传动；条播部分开沟器型式：双圆盘式 | 0 | 购机补贴(非通用类) | 2021-12-31 | 河北省 | 评阅通过 | 冀2017T—229
其他机械 | 其他机械 | 旋耕播种机 | 2.3m及以上旋耕播种机 | 河北农哈哈机械集团有限公司 | 旋耕播种机 | 2BG-16(230) | 旋耕播种机:是 ;播种行数:16行;排种器型式:滚齿式/非金属材料;工作幅宽:2.3m; | 配套动力范围：73.5～110.3kW；工作幅宽：230cm；工作行数：16行；排种器型式：滚齿式/非金属材料 | 0 | 购机补贴(非通用类) | 2024-12-23 | 河北省 | 评阅通过 | T201914140052
其他机械 | 其他机械 | 旋耕播种机 | 2.3m及以上旋耕播种机 | 河北农哈哈机械集团有限公司 | 旋耕播种机 | 2BG-18(250) | 旋耕播种机:是 ;播种行数:18行;排种器型式:滚齿式/非金属材料;工作幅宽:2.5m; | 工作幅宽：250cm；耕深：8-15cm；工作行数：18行；旋耕部分传动方式：中间传动；排种器型式：滚齿式/非金属材料；排种开沟器型式：双圆盘式 | 0 | 购机补贴(非通用类) | 2024-12-23 | 河北省 | 评阅通过 | T201914140053
其他机械 | 其他机械 | 旋耕播种机 | 2.3m及以上旋耕播种机 | 淮北市华丰机械设备有限公司 | 旋耕施肥播种机 | 2BFG-12(16)(230)A | 旋耕播种机:是 ;播种行数:12行;排种器型式:槽轮式、非金属材料;工作幅宽:2.3m; | 型号名称：2BFG-12(16)(230)A型旋耕施肥播种机；结构型式：悬挂式、机械式；配套动力范围：66.15-88.2kw;整机外形尺寸（长×宽×高）：1700×2690×1350mm；作业速度范围：0.6～1.1m/s;作业小时生产率：0.4～0.7hm²/h;工作幅宽：230cm；耕深：≥8cm；行距：19cm；工作行数：12行；旋耕部分传动方式：中间齿轮传动；刀辊设计转速：296r/min;刀辊最大回转半径：245mm；旋耕刀型号：IT245；总安装刀数：64把；排种器型式：槽轮式、非金属材料；排种器数量：12个；排肥器型式：外槽轮式；排肥器数量：16个；排种开沟器型式：靴式+圆盘式 | 0 | 购机补贴(非通用类) | 2025-09-27 | 安徽省 | 评阅通过 | T202034612
其他机械 | 其他机械 | 旋耕播种机 | 2.3m及以上旋耕播种机 | 连云港市连发机械有限公司 | 旋耕施肥播种机 | 2BFG-16(10)(250) | 旋耕播种机:是 ;播种行数:16行;排种器型式:外槽轮式;工作幅宽:2.5m; | 配套功率(kW)：88.2-110.2；外形尺寸：1636×2880×1600㎜；结构质量（kg）：1250；行距（cm）：17-24（播种）；20（施肥）；工作行数：16（播种）/10（施肥）；工作幅宽(cm)：250；旋耕部分传动方式：中间齿轮传动；条播施肥部分传动方式：链传动；刀辊总安装刀数（把）：66，旋耕刀型号：,IT245，排种/肥器行数（行）：16/10（播种/施肥）；排种器型式：外槽轮式；排种器数量（个）：16；排肥器型式：外槽轮式，排肥器数量（个）：10；种/肥箱容积（L）：90/86，开沟器型式：圆管腿式，开沟器数量：16个，地轮型式：圆柱式，地轮直径：325㎜。 | 0 | 购机补贴(非通用类) | 2023-12-31 | 江苏省 | 评阅通过 | 苏农机（2019）第（0219）号
其他机械 | 其他机械 | 旋耕播种机 | 2.3m及以上旋耕播种机 | 连云港市连发机械有限公司 | 旋耕施肥播种机 | 2BFG-230H | 旋耕播种机:是 ;播种行数:16行;排种器型式:外槽轮式;工作幅宽:2.3m; | 配套功率(kW)：47.8-66.2；外形尺寸：1630×2570×1460㎜；幅宽(cm)：230；旋耕部分传动方式：中间齿轮传动；与拖拉机联接方式：标准三点悬挂；刀辊最大回转半径（㎜）：245，总安装刀数（把）：62，旋耕刀型号：IT245，条播施肥部分传动方式：镇压轮链传动；排种/肥器型式：外槽轮式,；排种/肥器数量：16/10；排量调节方式：侧边螺旋式调节手柄，开沟器型式：双圆盘式；开沟器材料：65Mn,开沟器数量（个）：16。 | 0 | 购机补贴(非通用类) | 2025-12-30 | 江苏省 | 评阅通过 | T202032320450
其他机械 | 其他机械 | 旋耕播种机 | 2.3m及以上旋耕播种机 | 灵璧九瑞农发科技有限公司 | 旋耕施肥播种机 | 2BFG-13(8)(240) | 旋耕播种机:是 ;播种行数:13行;排种器型式:槽轮式;工作幅宽:2.4m; | 配套动力范围（kW）：66.2～88.2kw；外形尺寸（工作状态，长×宽×高)mm：2100×2700×1500；结构质量（kg）：1150；行距（cm）：18；工作行数13；工作幅宽（cm）：240；传动机构型式：中间齿轮+侧边箱传动；排种器型式：槽轮式；排种器数量：13；排肥器型式：槽轮式；排肥器数量：8；开沟器型式：锄铲式；开沟器数量：13；种子箱容积：160L；肥箱容积：360；地轮型式：圆辊；地轮直径：377mm；覆土器型式：旋耕刀；镇压器型式：圆辊；旋耕部分—传动方式：侧边&中间；总安装刀数量(旋耕，把)：64+26；旋耕刀型号：IT245/IT245；总安装刀数量(把)：86。 | 0 | 购机补贴(非通用类) | 2022-12-31 | 安徽省 | 评阅通过 | 2018TJ281
其他机械 | 其他机械 | 旋耕播种机 | 2.3m及以上旋耕播种机 | 灵璧九瑞农发科技有限公司 | 旋耕施肥播种机 | 2BFG-15(10)(250) | 旋耕播种机:是 ;播种行数:15行;排种器型式:槽轮式;工作幅宽:2.5m; | 配套动力范围（kW）：88.2～105kw；外形尺寸mm：1830×2730×1280；结构质量（kg）：1225；行距（cm）：14；工作行数15；工作幅宽（cm）：250；传动机构型式：中间齿轮+侧边箱传动；排种器型式：槽轮式；排种器数量：15；排肥器型式：槽轮式；排肥器数量：10+10；开沟器型式：锄铲式；开沟器数量：15；种子箱容积：200L；肥箱容积：150+250；地轮型式：复合圆辊式（含旋转刮土辊）；地轮直径：377mm；覆土器型式：旋耕刀；镇压器型式：圆辊；旋耕部分-传动方式：侧边&中间；总安装刀数量(旋耕，把)：64+30；旋耕刀型号：IT245/IT195；总安装刀数量(把)：94。 | 0 | 购机补贴(非通用类) | 2025-11-30 | 安徽省 | 评阅通过 | T202034037
其他机械 | 其他机械 | 旋耕播种机 | 2.3m及以上旋耕播种机 | 灵璧九瑞农发科技有限公司 | 旋耕施肥播种机 | 2BFG-19(10)(280) | 旋耕播种机:是 ;播种行数:19行;排种器型式:槽轮式;工作幅宽:2.8m; | 配套动力范围（kW）：66.2～95.5kw；外形尺寸mm：2100×3000×1500；结构质量（kg）：1250；行距（cm）：14；工作行数19；工作幅宽（cm）：280；传动机构型式：中间齿轮+侧边箱传动；排种器型式：槽轮式；排种器数量：19；排肥器型式：槽轮式；排肥器数量：10；开沟器型式：锄铲式；开沟器数量：19；种子箱容积：190L；肥箱容积：430；地轮型式：圆辊；地轮直径：377mm；覆土器型式：旋耕刀；镇压器型式：圆辊；旋耕部分—传动方式：侧边&中间；总安装刀数量(旋耕，把)：78+38；旋耕刀型号：IT245/IT245；总安装刀数量(把)：116。 | 0 | 购机补贴(非通用类) | 2022-12-31 | 安徽省 | 评阅通过 | 2018TJ282
其他机械 | 其他机械 | 旋耕播种机 | 2.3m及以上旋耕播种机 | 山东奥龙农业机械制造有限公司 | 旋耕施肥播种机 | 2BFG-12(6)(252) | 旋耕播种机:是 ;播种行数:12行;排种器型式:外槽轮;工作幅宽:2.52m; | 结构型式：悬挂式；配套拖拉机功率：≥58.8kW；工作状态外形尺寸：2250×2690×1230；作业速度范围：0.56～0.7m/s；作业小时生产率：0.35～0.6hm2/h；工作幅宽：2520mm；耕深：≥12cm；旋耕部分传动方式：中间齿轮传动；刀辊设计转速：310r/min；刀辊最大回转半径：245mm；旋耕刀型号：IT245；总安装刀数：60把；行距：18cm（窄行）、24cm（宽行）；工作行数：12行；排种器型式：外槽轮；排种器数量：12个；排种器驱动方式：地轮驱动；排肥器型式：外槽轮；排肥器数量：6个；排肥器驱动方式：地轮驱动；种/肥箱容积：95/132L；排量调节方式：指针式 | 0 | 购机补贴(非通用类) | 2022-12-31 | 山东省 | 评阅通过 | 2018TJ369
其他机械 | 其他机械 | 旋耕播种机 | 2.3m及以上旋耕播种机 | 山东奥龙农业机械制造有限公司 | 旋耕施肥播种机 | 2BFG-20(7)（280） | 旋耕播种机:是 ;播种行数:20行;排种器型式:槽轮式;工作幅宽:2.8m; | 结构型式：机械式、悬挂式；配套动力范围：≥73.5kW；整机外形尺寸：2000×3130×1410mm；作业速度范围：0.55～0.75m/s；作业小时生产率：0.55～0.75hm2/h；工作幅宽：280cm；耕深：≥12cm；行距：12cm、16cm（宽窄行）；工作行数：20行；旋耕部分传动方式：中间传动；刀辊设计转速：340r/min；刀辊最大回转半径：245mm；旋耕刀型号：IT245；总安装刀数：80把；排种器型式：槽轮式、非金属材料；排种器数量：10个；排肥器型式：槽轮式；排肥器数量：7个；排种开沟器型式：锄铲式+圆盘式；排种开沟器数量：7+6个；排种开沟器深度调节范围：20～60 | 0 | 购机补贴(非通用类) | 2024-12-23 | 山东省 | 评阅通过 | 2019TJ684
其他机械 | 其他机械 | 旋耕播种机 | 2.3m及以上旋耕播种机 | 山东奥龙农业机械制造有限公司 | 旋耕施肥播种机 | 2BFG-22(7)（310） | 旋耕播种机:是 ;播种行数:22行;排种器型式:槽轮式;工作幅宽:3.1m; | 结构型式：机械式、悬挂式；配套动力范围：≥73.5kW；整机外形尺寸：2000×3360×1400mm；作业速度范围：0.55～0.75m/s；作业小时生产率：0.61～0.84hm2/h；工作幅宽：310cm；耕深：≥12cm；行距：12cm、15cm（宽窄行）；工作行数：22行；旋耕部分传动方式：中间传动；刀辊设计转速：340r/min；刀辊最大回转半径：245mm；旋耕刀型号：IT245；总安装刀数：88把；排种器型式：槽轮式、非金属材料；排种器数量：11个；排肥器型式：槽轮式；排肥器数量：7个；排种开沟器型式：锄铲式+圆盘式；排种开沟器数量：7+8个；排种开沟器深度调节范围：20～60 | 0 | 购机补贴(非通用类) | 2024-12-23 | 山东省 | 评阅通过 | 2019TJ685
其他机械 | 其他机械 | 旋耕播种机 | 2.3m及以上旋耕播种机 | 山东大华机械有限公司 | 旋耕条播机 | 2BFX-12/12(264) | 旋耕播种机:是 ;播种行数:12行;排种器型式:外槽轮式;工作幅宽:2.64m; | 结构型式：机械式；悬挂式；工作行数：12行；工作幅宽：264cm；排种器型式：外槽轮式；非金属材料；整机外形尺寸（长×宽×高）：1600×2800×1300mm；配套动力范围：≥66.15kW；行距：22cm；排种器数量：12个；排肥器型式：外槽轮式；排肥器数量：12个；排种开沟器型式：犁尖式；排种开沟器数量12个；排肥开沟器型式：犁尖式；排肥开沟器数量12个；旋耕部分传动方式：中间齿轮传动；旋耕刀型号：IT245；总安装刀数：68把；耕深：12～18cm;地轮型式：圆柱式；镇压器型式：圆柱式 | 0 | 购机补贴(非通用类) | 2025-12-30 | 山东省 | 评阅通过 | T202000030740
其他机械 | 其他机械 | 旋耕播种机 | 2.3m及以上旋耕播种机 | 山东玉收农机有限公司 | 旋耕施肥播种机 | 2BFG-15(230) | 旋耕播种机:是 ;播种行数:15行;排种器型式:槽轮式;工作幅宽:2.3m; | 工作行数：15行；工作幅宽：230 cm：结构型式：机械式；悬挂式；配套动力范围：88.2～132.3 kW；整机外形尺寸（长×宽×高）：2170 mm×2770 mm×1590 mm；作业速度范围：0.8～1.3 m/s；作业小时生产率：0.48～0.9 hm2/h；耕深：12 cm；行距：15～16cm；旋耕部分传动方式：侧边齿轮传动；刀辊设计转速：310 r/min；刀辊最大回转半径：245 mm；旋耕刀型号：IT245；总安装刀数：136把；排种器型式：槽轮式；排种器数量：15个；排肥器型式：槽轮式；排肥器数量：16个；排种开沟器型式：锄铲式；排种开沟器数量：15个；排种开沟器深度调节 | 0 | 购机补贴(非通用类) | 2025-11-01 | 山东省 | 评阅通过 | 鄂2020177
其他机械 | 其他机械 | 旋耕播种机 | 2.3m及以上旋耕播种机 | 山东玉收农机有限公司 | 旋耕施肥播种机 | 2BFG-19(250) | 旋耕播种机:是 ;播种行数:19行;排种器型式:槽轮式;工作幅宽:2.5m; | 工作行数：19行；工作幅宽：250 cm：结构型式：机械式；悬挂式；配套动力范围：95.5～147 kW；整机外形尺寸（长×宽×高）：2170×2980×1590 mm；作业速度范围：0.8～1.3 m/s；作业小时生产率：0.52～1.1hm2/h；耕深：12 cm；行距：13～15 cm；旋耕部分传动方式：侧边齿轮传动；刀辊设计转速：310 r/min；刀辊最大回转半径：245 mm；旋耕刀型号：IT245；总安装刀数：148把；排种器型式：槽轮式；排种器数量：19个；排肥器型式：槽轮式；排肥器数量：20个；排种开沟器型式：锄铲式；排种开沟器数量：19个；排种开沟器深度调节范围：0～100 | 0 | 购机补贴(非通用类) | 2025-11-01 | 山东省 | 评阅通过 | 鄂2020178
其他机械 | 其他机械 | 旋耕播种机 | 2.3m及以上旋耕播种机 | 山东玉收农机有限公司 | 旋耕施肥播种机 | 2BFG-20(280) | 旋耕播种机:是 ;播种行数:20行;排种器型式:槽轮式;工作幅宽:2.8m; | 工作行数：20行；工作幅宽：280 cm：结构型式：机械式；悬挂式；配套动力范围：117.6～165.4 kW；整机外形尺寸（长×宽×高）：2155×3270×1590 mm；作业速度范围：0.8～1.3 m/s；作业小时生产率：0.8～1.25hm2/h；耕深：12 cm；行距：13～15 cm；旋耕部分传动方式：侧边齿轮传动；刀辊设计转速：310 r/min；刀辊最大回转半径：245 mm；旋耕刀型号：IT245；总安装刀数：168把；排种器型式：槽轮式；排种器数量：20个；排肥器型式：槽轮式；排肥器数量：20个；排种开沟器型式：锄铲式；排种开沟器数量：20个；排种开沟器深度调节范围：0～ | 0 | 购机补贴(非通用类) | 2025-11-01 | 山东省 | 评阅通过 | 鄂2020178
其他机械 | 其他机械 | 旋耕播种机 | 2.3m及以上旋耕播种机 | 西安亚澳农机股份有限公司 | 旋播施肥机 | 2BFG-10（250G） | 旋耕播种机:是 ;播种行数:10行;排种器型式:外槽轮式;工作幅宽:2.5m; | 配套动力:73.5～95.5KW；结构形式:三点悬挂式；外形尺寸:2030×2850×1430MM；耕幅:250cm；播种行数:10行 耕深：8-18cm | 0 | 购机补贴(非通用类) | 2023-12-31 | 陕西省 | 评阅通过 | 陕2019010
其他机械 | 其他机械 | 旋耕播种机 | 2.3m及以上旋耕播种机 | 西安亚澳农机股份有限公司 | 旋耕施肥播种机 | 2BFG-18（9）（230） | 旋耕播种机:是 ;播种行数:18行;排种器型式:外槽轮式;工作幅宽:2.3m; | 配套动力:73.5～95.5KW；结构形式:悬挂式；外形尺寸:2030×2650×1430MM；耕幅:230cm；播种行数:18行 耕深：8-18cm | 0 | 购机补贴(非通用类) | 2025-01-13 | 陕西省 | 评阅通过 | T201962620177
其他机械 | 其他机械 | 旋耕播种机 | 2.3m及以上旋耕播种机 | 西安亚澳农机股份有限公司 | 旋耕施肥播种机 | 2BFG-20（10)（250） | 旋耕播种机:是 ;播种行数:20行;排种器型式:外槽轮式;工作幅宽:2.5m; | 配套动力:73.5～95.5KW；结构形式:悬挂式；外形尺寸:2030×2850×1430MM；耕幅:250cm；播种行数:20行 耕深：8-18cm | 0 | 购机补贴(非通用类) | 2025-01-13 | 陕西省 | 评阅通过 | T201962620178
其他机械 | 其他机械 | 旋耕播种机 | 2.3m及以上旋耕播种机 | 西安亚澳农机股份有限公司 | 旋播施肥机 | 2BFG-9（230） | 旋耕播种机:是 ;播种行数:9行;排种器型式: 外槽轮式;工作幅宽:2.3m; | 配套动力:73.5～95.5KW；结构形式:悬挂式；外形尺寸:2030×2645×1430MM；耕幅:230cm；播种行数:9行 耕深：8-18cm | 0 | 购机补贴(非通用类) | 2023-12-31 | 陕西省 | 评阅通过 | 陕2019009
其他机械 | 其他机械 | 旋耕播种机 | 2.3m及以上旋耕播种机 | 亚澳南阳农机有限责任公司 | 旋耕施肥播种机 | 2BFG-10/11（250） | 旋耕播种机:是 ;播种行数:11行;排种器型式:槽轮式;工作幅宽:2.5m; | 配套动力:88.2～110.3KW；结构形式:机械式；悬挂式；外形尺寸:2285×2906×1489MM；耕幅:250cm；播种行数:11行 耕深：8-16cm | 0 | 购机补贴(非通用类) | 2025-08-26 | 河南省 | 评阅通过 | T202061610040
其他机械 | 其他机械 | 旋耕播种机 | 2.3m及以上旋耕播种机 | 亚澳南阳农机有限责任公司 | 旋耕施肥播种机 | 2BFG-13(230) | 旋耕播种机:是 ;播种行数:13行;排种器型式:外槽轮;工作幅宽:2.3m; | 配套动力:73.5～95.6KW；结构形式:双排交错；外形尺寸:2500×2635×1315MM；耕幅:230cm；播种行数:13行 耕深：8-16cm | 0 | 购机补贴(非通用类) | 2023-12-31 | 河南省 | 评阅通过 | 部20190012
其他机械 | 其他机械 | 旋耕播种机 | 2.3m及以上旋耕播种机 | 亚澳南阳农机有限责任公司 | 旋耕施肥播种机 | 2BFG-13(250) | 旋耕播种机:是 ;播种行数:13行;排种器型式:外槽轮;工作幅宽:2.5m; | 配套动力:88.2～110.3KW；结构形式:双排交错；外形尺寸:2605×2790×1395MM；耕幅:250cm；播种行数:13行 耕深：8-16cm | 0 | 购机补贴(非通用类) | 2023-12-31 | 河南省 | 评阅通过 | 部20190011
其他机械 | 其他机械 | 旋耕播种机 | 2.3m及以上旋耕播种机 | 亚澳南阳农机有限责任公司 | 旋耕施肥播种机 | 2BFG-15(270) | 旋耕播种机:是 ;播种行数:15行;排种器型式:外槽轮;工作幅宽:2.7m; | 配套动力:95.6～117.6KW；结构形式:双排交错；外形尺寸:2610×3035×1470MM；耕幅:270cm；播种行数:15行 耕深：8-16cm | 0 | 购机补贴(非通用类) | 2023-12-31 | 河南省 | 评阅通过 | 部20190013
其他机械 | 其他机械 | 旋耕播种机 | 2.3m及以上旋耕播种机 | 亚澳南阳农机有限责任公司 | 旋耕施肥播种机 | 2BFG-8/10（230） | 旋耕播种机:是 ;播种行数:10行;排种器型式:槽轮式;工作幅宽:2.3m; | 配套动力:73.5～95.6KW；结构形式:机械式；悬挂式；外形尺寸:2269×2700×1432MM；耕幅:230cm；播种行数:10行 耕深：8-16cm | 0 | 购机补贴(非通用类) | 2025-08-26 | 河南省 | 评阅通过 | T202061610041
其他机械 | 其他机械 | 茶叶色选机 | 总执行单数384个以下茶叶色选机 | 安徽捷迅光电技术有限公司 | 茶叶色选机 | 6CSX-128（TWS2) | 总执行单数:128个; | 产品型号 / 6CSX-128(TWS2)茶叶色选机；外形尺寸（长×宽×高） 1530×1300×1500mm；层数 / 单层；执行单数 128个；配套功率0.8KW；传感器 / 彩色线阵 CCD | 0.8 | 购机补贴(非通用类) | 2021-12-31 | 安徽省 | 评阅通过 | 2017TJ371
其他机械 | 其他机械 | 茶叶色选机 | 总执行单数384个以下茶叶色选机 | 安徽捷迅光电技术有限公司 | 茶叶色选机 | 6CSX-192S | 总执行单数:192个; | 产品型号 / 6CSX-192S茶叶色选机；外形尺寸（长×宽×高） 1620×2300×2900mm；层数 / 双层；执行单数 192个；配套功率4.0KW；传感器 / 彩色线阵 CCD | 4 | 购机补贴(非通用类) | 2021-12-31 | 安徽省 | 评阅通过 | 2017TJ042
其他机械 | 其他机械 | 茶叶色选机 | 总执行单数384个以下茶叶色选机 | 安徽摩森光电科技有限公司 | 茶叶色选机 | 6CSX-136S | 总执行单数:136个; | 外形尺寸（长×宽×高）mm：1600×1060×2200；结构质量kg：445； 执行单数：136；单块板的执行单数：68；执行单 单位处理量：1.03kg/h；传感器型式：彩色线阵CCD；色选机工作 所需的功率，包括LED 灯、喷气嘴用电等。 | 1.5 | 购机补贴(非通用类) | 2021-12-31 | 安徽省 | 评阅通过 | 2017TJ685
其他机械 | 其他机械 | 茶叶色选机 | 总执行单数384个以下茶叶色选机 | 安徽中科光电色选机械有限公司 | 茶叶色选机 | 6CSX-128 | 总执行单数:128个; | 6CSX-128型茶叶色选机详细配置参数：执行单数(个):128(64×2），单块板执行单数64个，应用CCD图像传感器技术，外形尺寸（mm）:1445×1326×1648，层数:一层，结构型式：溜板，整机重量（kg）:750 ；色选机工作所需的功率（kw）:1.1(电器)。 | 1.1 | 购机补贴(非通用类) | 2023-12-31 | 安徽省 | 评阅通过 | 2019TJ432
其他机械 | 其他机械 | 茶叶色选机 | 总执行单数384个以下茶叶色选机 | 安徽中科光电色选机械有限公司 | 茶叶色选机 | 6CSX-128ⅡA | 总执行单数:256个; | 6CSX-128ⅡA型茶叶色选机详细配置参数：执行单数(个):256(64×2×2），单块板执行单数64个，应用CCD图像传感器技术，外形尺寸（mm）:2130×1764×2693，层数:两层，结构型式：溜板，整机重量（kg）:870 ；色选机工作所需的功率（kw）:2.12(电器功率1.3，电机功率0.82)。 | 2.12 | 购机补贴(非通用类) | 2022-12-31 | 安徽省 | 评阅通过 | 2018TJ204
其他机械 | 其他机械 | 茶叶色选机 | 总执行单数384个以下茶叶色选机 | 合肥泰禾智能科技集团股份有限公司 | 茶叶色选机 | 6CSX-126DM | 总执行单数:126个; | 外形尺寸（长×宽×高）：1360×1485×1538（mm）;色选次数（成品茶）：1次；层数：1层；总执行单数：126个；单块板的执行单数：63个；电器功率：1.5kw；传感器型式：彩色线阵CCD | 1.5 | 购机补贴(非通用类) | 2026-05-27 | 安徽省 | 评阅通过 | T202134340101
其他机械 | 其他机械 | 茶叶色选机 | 总执行单数384个以下茶叶色选机 | 合肥泰禾智能科技集团股份有限公司 | 茶叶色选机 | 6CSX-144DM | 总执行单数:144个; | 外形尺寸（长×宽×高）：1575×1485×1526（mm）;色选次数（成品茶）：1次；层数：1层；总执行单数：144个；单块板的执行单数：72个；电机功率：0.25kw，电器功率：1.4kw；传感器型式：彩色线阵CCD | 1.65 | 购机补贴(非通用类) | 2023-12-31 | 安徽省 | 评阅通过 | 2019TJ128
其他机械 | 其他机械 | 茶叶色选机 | 总执行单数384个及以上茶叶色选机 | 安徽捷迅光电技术有限公司 | 茶叶色选机 | 6CSX-1152 | 层数:3层;总执行单数:1152个; | 型号名称 / 6CSX-1152 茶叶色选机；外形尺寸 （长×宽×高）3660×2310×3450mm；层数3层；总执行单数 1152个；功率6.2KW；传感器型式 / 彩色线阵CCD | 6.2 | 购机补贴(非通用类) | 2023-12-31 | 安徽省 | 评阅通过 | 2019TJ359
其他机械 | 其他机械 | 茶叶色选机 | 总执行单数384个及以上茶叶色选机 | 安徽捷迅光电技术有限公司 | 茶叶色选机 | 6CSX-1152A | 层数:3层;总执行单数:1152个; | 型号名称 / 6CSX-1152A 型茶叶色选机；外形尺寸（长×宽×高） 3520×2800×3920mm；层数 / 三层；总执行单数 个 1152；额定功率5.5KW；传感器型式 / 彩色线阵 CCD+红外传感器 | 5.5 | 购机补贴(非通用类) | 2025-12-28 | 安徽省 | 评阅通过 | T202034802
其他机械 | 其他机械 | 茶叶色选机 | 总执行单数384个及以上茶叶色选机 | 安徽捷迅光电技术有限公司 | 茶叶色选机 | 6CSX-1152C | 层数:3层;总执行单数:1152个; | 型号名称 / 6CSX-1152C 型茶叶色选机；外形尺寸（长×宽×高） 3560×2800×3920mm；层数3层；结构型式 / 溜板；总执行单数 个1152个；额定功率5.5KW；传感器型式 / 彩色线阵 CCD+红外传感器 | 5.5 | 购机补贴(非通用类) | 2025-12-28 | 安徽省 | 评阅通过 | T202034800
其他机械 | 其他机械 | 茶叶色选机 | 总执行单数384个及以上茶叶色选机 | 安徽捷迅光电技术有限公司 | 茶叶色选机 | 6CSX-1344 | 层数:3层;总执行单数:1344个; | 型号名称 / 6CSX-1344 型茶叶色选机；外形尺寸（长×宽×高） 3530×2720×4000mm；层数 / 三层；总执行单数 1344个；额定功率6.2KW；传感器型式 / 彩色线阵 CCD | 6.2 | 购机补贴(非通用类) | 2026-08-09 | 安徽省 | 评阅通过 | T202134340161
其他机械 | 其他机械 | 茶叶色选机 | 总执行单数384个及以上茶叶色选机 | 安徽捷迅光电技术有限公司 | 茶叶色选机 | 6CSX-1632 | 层数:3层;总执行单数:1632个; | 型号名称 / 6CSX-1632 茶叶色选机；外形尺寸（长×宽×高） 2770×3100×3600mm；层数 3层；总执行单数1632个；功率6.5KW；传感器型式 / 彩色线阵 CCD | 6.5 | 购机补贴(非通用类) | 2022-12-31 | 安徽省 | 评阅通过 | 2018TJ092
其他机械 | 其他机械 | 茶叶色选机 | 总执行单数384个及以上茶叶色选机 | 安徽捷迅光电技术有限公司 | 茶叶色选机 | 6CSX-1728A | 层数:3层;总执行单数:1728个; | 型号名称 / 6CSX-1728A 型茶叶色选机；外形尺寸（长×宽×高） 3800×3300×4320mm；层数 / 三层；总执行单数 1728个；额定功率7.0KW；传感器型式 / 彩色线阵 CCD | 7 | 购机补贴(非通用类) | 2026-08-09 | 安徽省 | 评阅通过 | T202134340160
其他机械 | 其他机械 | 茶叶色选机 | 总执行单数384个及以上茶叶色选机 | 安徽捷迅光电技术有限公司 | 茶叶色选机 | 6CSX-384S | 层数:2层;总执行单数:384个; | 产品型号 / 6CSX-384S茶叶色选机；外形尺寸（长×宽×高） 2800×1880×2830mm；层数 / 双层；执行单数 384个；配套功率5.0KW；传感器 / 彩色线阵 CCD | 5 | 购机补贴(非通用类) | 2021-12-31 | 安徽省 | 评阅通过 | 2017TJ044
其他机械 | 其他机械 | 茶叶色选机 | 总执行单数384个及以上茶叶色选机 | 安徽捷迅光电技术有限公司 | 茶叶色选机 | 6CSX-480S | 层数:2层;总执行单数:480个; | 产品型号 / 6CSX-480S茶叶色选机；外形尺寸（长×宽×高） 2800×2100×2830mm；层数 / 双层；执行单数 480个；配套功率5.0KW；传感器 / 彩色线阵 CCD | 5 | 购机补贴(非通用类) | 2021-12-31 | 安徽省 | 评阅通过 | 2017TJ043
其他机械 | 其他机械 | 茶叶色选机 | 总执行单数384个及以上茶叶色选机 | 安徽捷迅光电技术有限公司 | 茶叶色选机 | 6CSX-720S | 层数:2层;总执行单数:720个; | 型号名称：6CSX-720S 茶叶色选机；外形尺寸 （长×宽×高）2530×2400×2900mm；层数 2层 ；总执行单数720个；功率5.5KW；传感器型式 / 彩色线阵 CCD | 5.5 | 购机补贴(非通用类) | 2021-12-31 | 安徽省 | 评阅通过 | 2017TJ452
其他机械 | 其他机械 | 茶叶色选机 | 总执行单数384个及以上茶叶色选机 | 安徽捷迅光电技术有限公司 | 茶叶色选机 | 6CSX-768 | 层数:2层;总执行单数:768个; | 型号名称 / 6CSX-768 型茶叶色选机；外形尺寸（长×宽×高） 3050×2750×3220mm；层数 / 双层；结构型式 / 溜板；总执行单数 768个；额定功率5.0KW；传感器型式 / 彩色线阵 CCD | 5 | 购机补贴(非通用类) | 2025-12-28 | 安徽省 | 评阅通过 | T202034803
其他机械 | 其他机械 | 茶叶色选机 | 总执行单数384个及以上茶叶色选机 | 安徽捷迅光电技术有限公司 | 茶叶色选机 | 6CSX-864（TT3） | 层数:3层;总执行单数:864个; | 产品型号 / 6CSX-864(TT3)茶叶色选机；外形尺寸（长×宽×高） 3230×2250×3500mm；层数 / 3层；执行单数 864个；配套功率7.0KW；传感器 / 彩色线阵 CCD | 7 | 购机补贴(非通用类) | 2025-12-28 | 安徽省 | 评阅通过 | T202034721
其他机械 | 其他机械 | 茶叶色选机 | 总执行单数384个及以上茶叶色选机 | 安徽中科光电色选机械有限公司 | 茶叶色选机 | 6CSX-1920 | 层数:3层;总执行单数:1920个; | 6CSX-1920型茶叶色选机详细配置参数：执行单数(个):1920(64×6×5），单块板执行单数64个，应用CCD图像传感器技术，外形尺寸（mm）:3430×3100×4000，层数:三层，结构型式：溜板，整机重量（kg）:3480 ；色选机工作所需的功率（kw）:7.07(电器功率5.8，电机功率1.27)。 | 7.07 | 购机补贴(非通用类) | 2025-11-30 | 安徽省 | 评阅通过 | T202034679
其他机械 | 其他机械 | 茶叶色选机 | 总执行单数384个及以上茶叶色选机 | 安徽中科光电色选机械有限公司 | 茶叶色选机 | 6CSX-256ⅡA | 层数:2层;总执行单数:512个; | 6CSX-256ⅡA型茶叶色选机详细配置参数：执行单数(个):512(64×4×2），单块板执行单数64个，应用CCD图像传感器技术，外形尺寸（mm）:2130×1754×2628，层数:双层，结构型式：溜板，整机重量（kg）:920 ；色选机工作所需的功率（kw）:3.95(电器功率3，电机功率0.95)。 | 3.95 | 购机补贴(非通用类) | 2021-12-31 | 安徽省 | 评阅通过 | 2017TJ563
其他机械 | 其他机械 | 茶叶色选机 | 总执行单数384个及以上茶叶色选机 | 安徽中科光电色选机械有限公司 | 茶叶色选机 | 6CSX-2688 | 层数:4层;总执行单数:2688个; | 6CSX-2688型茶叶色选机详细配置参数：执行单数(个):2688(64×6×7），单块板执行单数64个，应用CCD图像传感器技术，外形尺寸（mm）:3430×3400×4450,层数:四层，结构型式：溜板，整机重量（kg）:3700 ；色选机工作所需的功率（kw）:10.37(电器功率8.8，电机功率1.57)。 | 10.37 | 购机补贴(非通用类) | 2025-11-30 | 安徽省 | 评阅通过 | T202034667
其他机械 | 其他机械 | 茶叶色选机 | 总执行单数384个及以上茶叶色选机 | 安徽中科光电色选机械有限公司 | 茶叶色选机 | 6CSX-384ⅡB | 层数:2层;总执行单数:1152个; | 6CSX-384ⅡB型茶叶色选机详细配置参数：执行单数(个):1152(64×6×3），单块板执行单数64个，应用CCD图像传感器技术，外形尺寸（mm）:2248×2355×2209，层数:双层，结构型式：溜板，整机重量（kg）:1530 ；色选机工作所需的功率（kw）:6.6(电器功率5.5，电机功率1.1)。 | 6.6 | 购机补贴(非通用类) | 2021-12-31 | 安徽省 | 评阅通过 | 2017TJ564
其他机械 | 其他机械 | 茶叶色选机 | 总执行单数384个及以上茶叶色选机 | 安徽中科光电色选机械有限公司 | 茶叶色选机 | 6CSX-384ⅢB | 层数:3层;总执行单数:1536个; | 6CSX-384ⅢB型茶叶色选机详细配置参数：执行单数(个):1536(64×6×4），单块板执行单数64个，应用CCD图像传感器技术，外形尺寸（mm）:2557×2355×2987，层数:三层，结构型式：溜板，整机重量（kg）:1830 ；色选机工作所需的功率（kw）:8.45(电器功率7.2，电机功率1.25)。 | 8.45 | 购机补贴(非通用类) | 2021-12-31 | 安徽省 | 评阅通过 | 2017TJ565
其他机械 | 其他机械 | 茶叶色选机 | 总执行单数384个及以上茶叶色选机 | 安徽中科光电色选机械有限公司 | 茶叶色选机 | 6CSX-384ⅢC | 层数:3层;总执行单数:1536个; | 6CSX-384ⅢC型茶叶色选机详细配置参数：执行单数(个):1536(64×6×4），单块板执行单数64个，应用CCD图像传感器技术，外形尺寸（mm）:2330×2355×2987，层数:三层，结构型式：溜板，整机重量（kg）:1850 ；色选机工作所需的功率（kw）:8.45(电器功率7.2，电机功率1.25)。 | 8.45 | 购机补贴(非通用类) | 2021-12-31 | 安徽省 | 评阅通过 | 2017TJ566
其他机械 | 其他机械 | 茶叶色选机 | 总执行单数384个及以上茶叶色选机 | 安徽中科光电色选机械有限公司 | 茶叶色选机 | 6CSX-384ⅢD | 层数:3层;总执行单数:1152个; | 6CSX-384ⅢD型茶叶色选机详细配置参数：执行单数(个):1152(64×6×3），单块板执行单数64个，应用CCD图像传感器技术，外形尺寸（mm）:2330×3455×3322，层数:三层，结构型式：溜板，整机重量（kg）:1660 ；色选机工作所需的功率（kw）:6.27(电器功率5.3，电机功率0.97)。 | 6.27 | 购机补贴(非通用类) | 2022-12-31 | 安徽省 | 评阅通过 | 2018TJ205
其他机械 | 其他机械 | 茶叶色选机 | 总执行单数384个及以上茶叶色选机 | 安徽中科光电色选机械有限公司 | 茶叶色选机 | 6CSX-384ⅢE | 层数:4层;总执行单数:2304个; | 6CSX-384ⅢE型茶叶色选机详细配置参数：执行单数(个):2304(64×6×6），单块板执行单数64个，应用CCD图像传感器技术，外形尺寸（mm）:2900×3715×4430，层数:四层，结构型式：溜板，整机重量（kg）:3280 ；色选机工作所需的功率（kw）:11.42(电器功率10，电机功率1.42)。 | 11.42 | 购机补贴(非通用类) | 2022-12-31 | 安徽省 | 评阅通过 | 2018TJ206
其他机械 | 其他机械 | 茶叶色选机 | 总执行单数384个及以上茶叶色选机 | 合肥泰禾智能科技集团股份有限公司 | 茶叶色选机 | 6CSX-252IIB | 层数:2层;总执行单数:504个; | 外形尺寸（长×宽×高）：3085×2150×3155（mm）；层数：双层；结构型式：溜板；总执行单数：504个；单块板的执行单数：63个；配套功率：电机1.44kw；电器：2.09kw；传感器：彩色线阵CCD； | 3.53 | 购机补贴(非通用类) | 2025-12-28 | 安徽省 | 评阅通过 | T202034663
其他机械 | 其他机械 | 茶叶色选机 | 总执行单数384个及以上茶叶色选机 | 合肥泰禾智能科技集团股份有限公司 | 茶叶色选机 | 6CSX-252SC | 层数:2层;总执行单数:504个; | 外形尺寸（长×宽×高）：2676×2150×3166（mm）;色选次数（成品茶）：2次；层数：2层；总执行单数：252×2=504个；单块板的执行单数：63个；电机功率：0.25×2+0.24=0.74kw；电器功率：2.16kw；传感器型式：彩色线阵CCD | 2.9 | 购机补贴(非通用类) | 2021-12-31 | 安徽省 | 评阅通过 | 2017TJ413
其他机械 | 其他机械 | 茶叶色选机 | 总执行单数384个及以上茶叶色选机 | 合肥泰禾智能科技集团股份有限公司 | 茶叶色选机 | 6CSX-378ⅡFHb | 层数:2层;总执行单数:756个; | 外形尺寸（长×宽×高）:2560×3050×2617(mm）； 色选次数（成品茶）：2次；层数：2层；总执行单数：756个；单块板的执行单数：63个；电机功率：2.25(1×1.5+3×0.25)kw；电器功率：1.9kw；传感器型式：彩色线阵CCD | 4.15 | 购机补贴(非通用类) | 2023-12-31 | 安徽省 | 评阅通过 | 2019TJ131
其他机械 | 其他机械 | 茶叶色选机 | 总执行单数384个及以上茶叶色选机 | 合肥泰禾智能科技集团股份有限公司 | 茶叶色选机 | 6CSX-378Ⅲ | 层数:3层;总执行单数:1134个; | 外形尺寸（长×宽×高）：3480×2540×3800（mm）；层数：三层；结构型式：溜板；执行单数：378个/层；配套功率：电机1.44kw；电器：3.26kw；传感器：彩色线阵CCD；总执行单数：378×3=1134个 | 4.7 | 购机补贴(非通用类) | 2026-05-27 | 安徽省 | 评阅通过 | T202134340074
其他机械 | 其他机械 | 茶叶色选机 | 总执行单数384个及以上茶叶色选机 | 合肥泰禾智能科技集团股份有限公司 | 茶叶色选机 | 6CSX-378IIIB | 层数:3层;总执行单数:1134个; | 外形尺寸（长×宽×高）：3530×2510×3800（mm）；层数：三层；结构型式：溜板；总执行单数：1134个；单块板的执行单数：63个；配套功率：电机1.44kw；电器：4.02kw；传感器型式：彩色线阵CCD； | 5.46 | 购机补贴(非通用类) | 2025-12-28 | 安徽省 | 评阅通过 | T202034658
其他机械 | 其他机械 | 茶叶色选机 | 总执行单数384个及以上茶叶色选机 | 合肥泰禾智能科技集团股份有限公司 | 茶叶色选机 | 6CSX-378IVB | 层数:3层;总执行单数:1512个; | 外形尺寸（长×宽×高）：3679×2752×4138（mm）；层数：三层；结构型式：溜板；总执行单数：1512个；单块板的执行单数：63个；电机功率：2.24kw；电器功率：4.66kw；传感器型式：彩色线阵CCD； | 6.9 | 购机补贴(非通用类) | 2025-12-28 | 安徽省 | 评阅通过 | T202034664

## 附件2 暂未通过159个
机具大类 | 机具小类 | 机具品目 | 分档名称 | 生产企业 | 产品名称 | 机具型号 | 产品投档技术参数 | 产品配置参数 | 功率（kW） | 机具类型 | 有效期截止日期 | 企业所属省份 | 评审结果 | 鉴定(认证)证书编号 | 翻倾防护装置强度检验报告编号 | 翻倾防护装置强度检验报告检测机构 | 需核可靠性报告试验报告编号 | 需核可靠性报告试验报告检测机构 | 备注
耕整地机械 | 耕地机械 | 旋耕机 | 2m及以上履带自走式旋耕机 | 安徽得田农业机械装备有限公司 | 自走履带式旋耕机 | 1GZL-230B | 耕幅:2.3m;履带自走式:是 ; | 1GZL-230B型自走履带式旋耕机。工作状态外形尺寸（长*宽*高）：3800mm*2480mm*2750mm。配置动力生产企业：安徽全柴动力股份有限公司。配置动力牌号型号：4C6-120C31。配置动力结构型式：立式直列水冷四冲程。配置动力气缸数量：4。配置动力标定功率：89kW。配套动力标定转速：2400r/min。作业幅宽：230cm。变速箱档位数（前进/后退）：前进3挡/后退三挡。整机质量：2270kg。作业小时生产率：0.4~0.5hm2。单位作业量燃油消耗量：≤15kg/hm2。作业挡位：3挡。最小离地间隙：370mm。旋耕装置联接方式：三点悬挂式。工作部件传动方式：侧边齿轮传动。发动机与离合器联接方式：皮带连接。制动器型式：摩擦片式。刀辊总安装刀数：98片。到辊旋耕机刀型号：IT195。轨距：1200mm。履带刀距：90mm。履带节数：53节。履带宽：450mm。 | 89 | 购机补贴(通用类) | 2026-08-09 | 安徽省 | 暂未通过 | T202134340175 |  |  |  |  | 需限期报送实地演示评价报告
耕整地机械 | 耕地机械 | 旋耕机 | 2m及以上履带自走式旋耕机 | 安徽得田农业机械装备有限公司 | 自走履带式旋耕机 | 1GZL-230C | 耕幅:2.3m;履带自走式:是 ; | 1GZL-230C型自走履带式旋耕机。工作状态外形尺寸（长*宽*高）：3800mm*2480mm*2750mm。配置动力生产企业：安徽全柴动力股份有限公司。配置动力牌号型号：4C6-100C32。配置动力结构型式：立式直列水冷四冲程。配置动力气缸数量：4。配置动力标定功率：74kW。配套动力标定转速：2600r/min。作业幅宽：230cm。变速箱档位数（前进/后退）：前进3挡/后退三挡。整机质量：2230kg。作业小时生产率：0.4~0.5hm2。单位作业量燃油消耗量：≤15kg/hm2。作业挡位：3挡。最小离地间隙：370mm。旋耕装置联接方式：三点悬挂式。工作部件传动方式：侧边齿轮传动。发动机与离合器联接方式：皮带连接。制动器型式：摩擦片式。刀辊总安装刀数：98片。到辊旋耕机刀型号：IT195。轨距：1200mm。履带刀距：90mm。履带节数：53节。履带宽：450mm。 | 74 | 购机补贴(通用类) | 2026-08-09 | 安徽省 | 暂未通过 | T202134340174 |  |  |  |  | 需限期报送实地演示评价报告
耕整地机械 | 耕地机械 | 旋耕机 | 2m及以上履带自走式旋耕机 | 湖北楚天宝田农业机械有限公司 | 履带自走式旋耕机 | 1GZ-210 | 耕幅:2.1m;履带自走式:是 ; | 结构型式：履带自走式;悬挂装置型式：三点悬挂;工作幅宽：2100mm;发动机标定功率：55kw。 | 55 | 购机补贴(通用类) | 2022-12-31 | 湖北省 | 暂未通过 | 鄂2018044 |  |  |  |  | 需限期报送实地演示评价报告
耕整地机械 | 耕地机械 | 旋耕机 | 2m及以上履带自走式旋耕机 | 湖南龙舟农机股份有限公司 | 自走履带式旋耕机 | 1GZL-205A | 耕幅:2050m;履带自走式:是 ; | 结构型式：自走履带式；耕幅：2050mm；配套动力：4D32YT30/754直列/水冷/四缸/电控高压共轨；额定功率：55kW；额定转速：2400r/min；工作状态外形尺寸：长3820宽2270高2650mm；结构质量：2080kg；耕深：≥120mm；传动方式：侧边链轮；刀辊转速：326r/min；总安装刀数：60把；刀片型号：IT245；最小离地间隙：430mm；履带规格：节距90mmX51节X宽400mm；轨距：1050mm | 55 | 购机补贴(通用类) | 2022-12-31 | 湖南省 | 暂未通过 | 湘20180305016 |  |  |  |  | 需限期报送实地演示评价报告
耕整地机械 | 耕地机械 | 旋耕机 | 2m及以上履带自走式旋耕机 | 湖南省农友机械集团有限公司 | 履带自走式旋耕机 | 1GZ-230 | 耕幅:2.3m;履带自走式:是 ; | 规格型号:1GZ-230 ;工作状态外服尺寸(长X寬X高) m 3570*2380*2560mm ；配套动力生产企业：浙江新柴股份有限公司；配套动力牌号型号：4D32YT31 ;配套动力结构型式：直列、水冷,四冲程,直喷 ；配套动力气缸数量：4 ；配套动力标定功率：65KG; 配套动力标定转速 2600r/min; 作业幅宽：230cm；变速節档位數(前进/后退)：前进6档/后退2档；整机质量： 1710kg：作业小时生产率 ：≥0.15 hm ² /h ；单位作业量燃油消耗量：≤20.0kg/hm ²; 作业档位:低Ⅰ、Ⅱ、Ⅲ；最小高地间隙：390mm；旋耕机装置联接方式：连杆机构 ；工作部件传动方式：中间齿轮传动 ；发动机与离合器联接方式：皮帶联接； 制动器型式：湿式摩擦片式；刀辊总安装刀数 ： 68片； 刀辊旋耕刀型号：1T245； 轨距：1040mm ； 履带节距 ：90mm； 履带节数 ：48节 履带宽 ：400mm | 65 | 购机补贴(通用类) | 2025-12-30 | 湖南省 | 暂未通过 | T202043430236 |  |  |  |  | 需限期报送实地演示评价报告
耕整地机械 | 耕地机械 | 旋耕机 | 2m及以上履带自走式旋耕机 | 湖南省农友机械集团有限公司 | 自走履带式旋耕机 | 1GZL-200 | 耕幅:2m;履带自走式:是 ; | 规格型号：1GZL-200结构型式：自走履带式；配套动力：4D32YT30/756;结构形式：直列/水冷/四缸/电控；额定功率：55.2KW 额定转速：2600r/min ；工作状态外形尺寸（长*宽*高）：3500*2150*2780mm；整机使用质量：1950kg；工作幅宽：200cm；耕深：≧12cm；传动方式：中间齿轮；刀辊:转速：280-360r/min;总安装刀数：60把；型号：IT245；最小离地间隙（mm）：370；履带规格（节距X节数X宽）：90mmX48节X400mm；轨距：1050； | 55.2 | 购机补贴(通用类) | 2022-12-31 | 湖南省 | 暂未通过 | 湘20180404034 |  |  |  |  | 需限期报送实地演示评价报告
耕整地机械 | 耕地机械 | 旋耕机 | 2m及以上履带自走式旋耕机 | 湖州丰源农业装备制造有限公司 | 自走履带式旋耕机 | 1GZL200B | 耕幅:2m;履带自走式:是 ; | 1GZL200： 结构形式：自走履带式； 配套发动机，标定功率：73.6kw 2400r/min 幅宽：200CM； 外形尺寸:3990mm×2365mm×2920mm； 刀辊最大回转半径：245mm; 刀辊总安装刀数：58把； 旋耕刀型号：IT245旋耕刀 履带规格（履带式）：90mm×53节×450mm； 履带轨距：1209mm； 整机使用质量:2744kg; 各档理论速:度（行、低、标）：0-11km/h;0-5.5km/h;0-7.5km/h； 变速箱类型：液压无级变速（HST）； | 73.6 | 购机补贴(通用类) | 2024-10-09 | 浙江省 | 暂未通过 | GZNJ/TJ 2019-181 |  |  |  |  | 需限期报送实地演示评价报告
耕整地机械 | 耕地机械 | 旋耕机 | 2m及以上履带自走式旋耕机 | 湖州丰源农业装备制造有限公司 | 自走履带式旋耕机 | 1GZL230B | 耕幅:2.3m;履带自走式:是 ; | 配套动力生产企业：浙江新柴股份有限公司 型号：4D32RT30/1024 规格型号：1GZL230B型自走履带式旋耕机;工作状态外形尺寸（长*宽*高）3600*2730*2760mm;配套动力功率：74.8KW；作业耕幅：2300mm；履带节距/节数/宽：90/53/400,轨距：1209mm | 74.8 | 购机补贴(通用类) | 2025-12-23 | 浙江省 | 暂未通过 | 鄂2020388 |  |  |  |  | 需限期报送实地演示评价报告
耕整地机械 | 耕地机械 | 旋耕机 | 2m及以上履带自走式旋耕机 | 江苏沃得高新农业装备有限公司（原：江苏沃得植保机械有限公司、原：沃得重工（中国）有限公司） | 履带自走式旋耕机 | 1GL65-2000F | 耕幅:2m;履带自走式:是 ; | 结构型式：履带自走式；工作幅宽：2000mm；外形尺寸（工作状态，长×宽×高)mm：4210×2300×2740;结构质量（kg）：2500；变速箱型式：机械3档变速+液压无极变速；传动方式：中间齿轮传动；总安装刀数量(把)：96；发动机标定功率(kW):62;标定转速(r/min):2600;旋耕刀型号：IT195/IT245；履带规格（节距mm×节数×宽mm）：90×51节×450（选配400mm/500mm)；履带轨距（mm）：1150。 | 62 | 购机补贴(通用类) | 2023-12-31 | 江苏省 | 暂未通过 | 苏农机（2019）第（0110）号 |  |  |  |  | 需限期报送实地演示评价报告
耕整地机械 | 耕地机械 | 旋耕机 | 2m及以上履带自走式旋耕机 | 江苏沃得高新农业装备有限公司（原：江苏沃得植保机械有限公司、原：沃得重工（中国）有限公司） | 履带自走式旋耕机 | 1GL65-2000G | 耕幅:2m;履带自走式:是 ; | 结构型式：履带自走式；工作幅宽：2000mm；外形尺寸（长×宽×高）（mm）：4300×2440×2670；结构质量（kg）：2300；变速箱档位数（挡）：机械3档变速+液压无级变速；传动方式（侧边、中间）：中间齿轮传动；旋耕刀型号：IT195/IT245；总安装刀数（把）：92；发动机标定功率(kW)：62；标定转速(r/min)：2600；履带规格（节距×节数×宽）：90mm×51节×450mm（标配）/400mm（选配）/500mm（选配）；履带轨距（mm）：1150。 | 62 | 购机补贴(通用类) | 2023-12-31 | 江苏省 | 暂未通过 | 苏农机（2019）第（0108）号 |  |  |  |  | 需限期报送实地演示评价报告
耕整地机械 | 耕地机械 | 旋耕机 | 2m及以上履带自走式旋耕机 | 江苏沃得农业机械股份有限公司 | 履带自走式旋耕机 | 1GZL-220A | 耕幅:2.2m;履带自走式:是 ; | 结构型式：履带自走式；工作幅宽（cm）：220；配套发动机型号：常柴4L88-85G31G（国Ⅲ排放标准）；发动机标定功率(kW)：62；标定转速(r/min)：2600；外形尺寸（长×宽×高）（mm）：4100×2450×2740；结构质量（kg）：2740；变速箱档位数（前进/后退）：前进3/后退3；刀辊总安装刀数（片）：106；刀辊旋耕刀型号：IT195；履带节距（mm）：90；履带节数（节）：51；履带宽（mm）：400；轨距（mm）：1150。 | 62 | 购机补贴(通用类) | 2025-11-01 | 江苏省 | 暂未通过 | T202032320313 |  |  |  |  | 需限期报送实地演示评价报告
耕整地机械 | 耕地机械 | 旋耕机 | 2m及以上履带自走式旋耕机 | 江苏沃得农业机械股份有限公司 | 履带自走式旋耕机 | 1GZL-230 | 耕幅:2.3m;履带自走式:是 ; | 结构型式：履带自走式；工作幅宽（cm）：230；配套发动机型号：常柴4L88-85G31G（国Ⅲ排放标准）；发动机标定功率(kW)：62；标定转速(r/min)：2600；外形尺寸（长×宽×高）（mm）：4100×2960×2740；结构质量（kg）：2580；变速箱档位数（前进/后退）：前进3/后退3；刀辊总安装刀数（片）：88；刀辊旋耕刀型号：IT225；履带节距（mm）：90；履带节数（节）：51；履带宽（mm）：400；轨距（mm）：1150。 | 62 | 购机补贴(通用类) | 2025-11-01 | 江苏省 | 暂未通过 | T202032320311 |  |  |  |  | 需限期报送实地演示评价报告
耕整地机械 | 耕地机械 | 旋耕机 | 2m及以上履带自走式旋耕机 | 星光农机股份有限公司 | 自走履带式旋耕机 | 1GZL-200 | 耕幅:2m;履带自走式:是 ; | 外形尺寸（长×宽×高）：3605mm×2175mm×2715mm；结构型式：自走履带式，最小离地间隙：300mm；变速箱类型：三挡齿轮变速箱+液压无级变速器；制动器型式：湿式摩擦片式；履带规格（节距×节数×宽）：90mm×49节×350mm；轨距：1150mm；旋耕机机构型式：框架式；耕幅：2000mm；悬挂装置型式：三点式后悬挂；限深装置型式：滑撬式；传动方式（侧边，中间）：侧边传动；总安装刀数：60片。 | 60 | 购机补贴(通用类) | 2023-12-31 | 浙江省 | 暂未通过 | 鄂2019008 |  |  |  |  | 需限期报送实地演示评价报告
耕整地机械 | 耕地机械 | 旋耕机 | 2m及以上履带自走式旋耕机 | 浙江柳林科技有限公司 | 自走履带式旋耕机 | 1GZL-240A | 耕幅:2.4m;履带自走式:是 ; | 结构型式：自走履带式；发动机标定功率kW：89；发动机标定转速r/min：2400；履带节距mm：90；履带节数（节）：53；履带宽度mm：500；轨距mm：1251；旋耕机工作幅宽mm：2400。 | 89 | 购机补贴(通用类) | 2022-12-31 | 浙江省 | 暂未通过 | 鄂2018167 |  |  |  |  | 需限期报送实地演示评价报告
耕整地机械 | 耕地机械 | 旋耕机 | 2m及以上履带自走式旋耕机 | 浙江柳林科技有限公司 | 自走履带式旋耕机 | 1GZL-240B | 耕幅:2.4m;履带自走式:是 ; | 配套动力标定功率：74KW；配套动力标定转速：2400r/min；整机质量：2470kg；作业幅宽：240cm；履带节距：90mm；履带节数：53节；履带宽：450mm。 | 74 | 购机补贴(通用类) | 2024-12-25 | 浙江省 | 暂未通过 | T201933330101 |  |  |  |  | 需限期报送实地演示评价报告
种植施肥机械 | 播种机械 | 免耕播种机 | 4-5行免耕精量播种机 | 宁津县永升机械制造有限公司 | 玉米免耕精量播种机 | 2BMYF-4C | 播种行数:4行;排种器型式:指夹式 ;播种型式:免耕精量穴播 ; | 型号名称/2BMYF-4C型玉米免耕精量播种机 结构型式/机械式；悬挂式 配套动力范围 kW35.3～58.8 整机外形尺寸（长×宽×高）mm1840×2360×1120 作业速度范围km/h3～6 作业小时生产率hm2/h0.6～1.5 行距mm550～650（可调） 工作行数4 作业幅宽mm2200～2600 排种器型式/指夹式，金属材料 排种器数量 4 排种器驱动方式/地轮驱动 排肥器型式/外槽轮式 排肥器数量4 排肥器驱动方式/地轮驱动 种/肥箱容积 12L×4/170L 种/肥排量调节方式/种：手动挡位调节 肥：手动挡位调节+螺旋手柄调节 传动机构型式/ 齿轮传动+万向节传动 开沟器型式/尖铲式（种、肥） 开沟器数量 4（种）+4（肥） 开沟器深度调节范围 0～50mm 地轮型式/橡胶轮 地轮直径 380mm 地轮高度调节范围 0～50mm 破茬清垄工作部件型式/尖铲式开沟器+防缠绕转辊 覆土器型式/刮板式 镇压器型式/橡胶轮 | 0 | 购机补贴(通用类) | 2025-07-05 | 山东省 | 暂未通过 | T202000370252 |  |  |  |  | 需限期报送实地演示评价报告
种植施肥机械 | 播种机械 | 免耕播种机 | 4-5行免耕精量播种机 | 西安亚澳农机股份有限公司 | 玉米免耕精量施肥播种机 | 2BMG-4（180） | 播种行数:4行;排种器型式:指夹式 ;播种型式:免耕精量穴播 ; | 配套动力:25.7～58.8KW；结构形式:悬挂式；外形尺寸:2150×2500×1400MM；耕幅:1800cm；播种行数:4行 耕深：8-18cm | 0 | 购机补贴(通用类) | 2025-12-30 | 陕西省 | 暂未通过 | T202000611345 |  |  |  |  | 需限期报送实地演示评价报告
种植施肥机械 | 播种机械 | 免耕播种机 | 4-5行免耕精量播种机 | 西安亚澳农机股份有限公司 | 玉米免耕精量施肥播种机 | 2BMG-4（200） | 播种行数:4行;排种器型式:指夹式 ;播种型式:免耕精量穴播 ; | 配套动力:47.8~88.2KW；结构形式:悬挂式；外形尺寸:2150×2500×1400MM；耕幅:200cm；播种行数:4行 耕深：8-18cm | 0 | 购机补贴(通用类) | 2025-12-30 | 陕西省 | 暂未通过 | T202000611345 |  |  |  |  | 需限期报送实地演示评价报告
种植施肥机械 | 播种机械 | 免耕播种机 | 4-5行免耕精量播种机 | 西安亚澳农机股份有限公司 | 玉米免耕精量施肥播种机 | 2BMG-4（220） | 播种行数:4行;排种器型式:指夹式 ;播种型式:免耕精量穴播 ; | 配套动力:47.8～88.2KW；结构形式:悬挂式；外形尺寸:2150×2500×1400MM；耕幅:220cm；播种行数:4行 耕深：8-18cm | 0 | 购机补贴(通用类) | 2025-12-30 | 陕西省 | 暂未通过 | T202000611345 |  |  |  |  | 需限期报送实地演示评价报告
种植施肥机械 | 播种机械 | 免耕播种机 | 4-5行免耕精量播种机 | 郑州市双丰机械制造有限公司 | 免耕施肥精量玉米播种机 | 2BMYFJ-4 | 播种行数:4行;排种器型式:指夹式 ;播种型式:免耕精量穴播 ; | 1、型号名称：2BMYFJ--4型免耕施肥精量玉米生播种机 2、结构型式：机械式；悬挂式 3、配套动力范围（kW）：29.4~36.7 4、整机外型尺寸（长*宽*高 单位mm）1580×2390×1080 5、作业速度范围(km/h )：2~5 6、作业小时生产率：0.2~0.5h㎡/h 7、行距：600mm 8、工作行数：4行 9、作业幅宽：2400mm 10、排种器型式：指夹式（金属材料） 11、排种器数量：4个 12、排种器驱动方式：地轮驱动 13、排肥器型式：外槽轮式 14、排肥器数量：4个 15、排肥器驱动方式：地轮驱动 16、种/肥箱容积(L)：4×8/179 17、排种量调节方式：挡位调节+螺纹调节 18、传动机构型式：轴+链传动 19、开沟器形式：种：锄铲式/肥 锄铲式锄铲式 20、开沟器数量（个）：种4/肥4 21、开沟器深度调节范围（mm）30~60 22、地轮型式：橡胶轮 23、地轮直径（mm）:400 24、地轮高度调节范围（mm）0~50 25、破茬清垄工作部件型式：/ 26、风机型式：/ 27、风机叶轮直径（mm）：/ 28、覆土器型式：刮板式 29、镇压器型式：橡胶轮 | 0 | 购机补贴(通用类) | 2025-12-30 | 河南省 | 暂未通过 | T202041410197 |  |  |  |  | 需限期报送实地演示评价报告
种植施肥机械 | 育苗机械设备 | 秧盘播种成套设备(含床土处理) | 生产率500(盘/h)及以上秧盘播种成套设备 | 长春众发农业装备有限公司 | 水稻秧盘育秧播种机 | 2BZP-800 | 生产率:500-800盘/h;含铺底土、播种、洒水、覆土功能:是 ; | 作业状态整机外型尺寸（长×宽×高） 3450×500×1010mm 小时生产率 500～800盘/h 铺土器形式 / 轮带式 铺土箱容积 35L 播种器形式 / 凹槽滚轮 播种量调节档位数量 无级变速个 播种箱容积 27L 覆土器形式 / 轮带式 覆土箱容积 35L 覆土平整形式 / 刮土镇压 输送传动形式 / 皮带传动 淋水器型式 / 圆管针眼式 作业流程 / 铺土→淋水→播种→覆土 配套动力（铺土电机功率） 200W 配套动力（播种电机功率） 60W 配套动力（覆土电机功率） 200W 配套动力（总动力） 260W | 0.26 | 购机补贴(非通用类) | 2021-12-31 | 吉林省 | 暂未通过 | 吉农机鉴2017-078 |  |  |  |  | 需限期报送实地演示评价报告
种植施肥机械 | 育苗机械设备 | 秧盘播种成套设备(含床土处理) | 生产率500(盘/h)及以上秧盘播种成套设备 | 常州亚美柯机械设备有限公司 | 水稻钵苗播种机 | 2BD-600（LSPE-60AM） | 生产率:580盘/h;含铺底土、播种、洒水、覆土功能:是 ; | 作业状态整机外型尺寸(长×宽×高)：3832×510×995mm；小时生产率：580～600盘/h；结构型式：固定式；覆土平整方式：镇压轮；输送传动型式：链条传动；作业流程：秧盘输送、铺土、播种、覆土、淋水；配套动力功率：120 W；配套动力类型：电动机；铺土器形式：皮带输送；铺土箱容积：40L；播种排种器形式：机械滚动式；播种量调节档位数量：自由调节；播种箱容积：30L；覆土箱形式：皮带输送；覆土箱容积：40L | 0.12 | 购机补贴(非通用类) | 2024-12-30 | 江苏省 | 暂未通过 | T201932320132 |  |  |  |  | 需限期报送实地演示评价报告
种植施肥机械 | 育苗机械设备 | 秧盘播种成套设备(含床土处理) | 生产率500(盘/h)及以上秧盘播种成套设备 | 合肥牧粮农业机械有限公司 | 水稻育秧播种机 | 2BP-750 | 生产率:≥750盘/h;含铺底土、播种、洒水、覆土功能:是 ; | 小时生产率：≥750(盘/h)，作业流程：入盘、铺土、喷淋、播种、覆土、出盘，配套动力总功率：320W，结构型式：固定式，铺土箱容积：30L,覆土箱容积：30L，外形尺寸：3700×500×980mm，输送传动型式：皮带、链轮，配套动力类型：电机 | 0.32 | 购机补贴(非通用类) | 2026-08-09 | 安徽省 | 暂未通过 | T202134340186 |  |  |  |  | 需限期报送实地演示评价报告
种植施肥机械 | 育苗机械设备 | 秧盘播种成套设备(含床土处理) | 生产率500(盘/h)及以上秧盘播种成套设备 | 黑龙江农垦依民机械制造有限公司 | 水稻育秧播种机 | 2BP-1200 | 生产率:1200盘/h;含铺底土、播种、洒水、覆土功能:是 ; | 整机外型尺寸mm,5530×700×1100;小时生产率盘/h≥1200;结构型式固定式;铺土器形式胶带式，铺土箱容积45L；排种器形式外槽轮式，播种量调节档位数量60个，播种箱容积40L；覆土箱形式胶带式容积45L，覆土平整方式调整板 镇压；输送传动型式链传动；作业流程送盘 铺土 浇水 播种 覆土 镇压；配套动力总功率230W;配套动力类型36V直流（通过逆变器将220V交流转换成36V直流） | 0.23 | 购机补贴(非通用类) | 2025-12-27 | 黑龙江 | 暂未通过 | T202023230243 |  |  |  |  | 需限期报送实地演示评价报告
种植施肥机械 | 栽植机械 | 水稻插秧机 | 4行手扶步进式水稻插秧机 | 安徽省同昌机械有限公司 | 手扶式水稻插秧机 | 2ZS-4A | 手扶步进式:是 ;行数:4行; | 插秧机结构型式：手扶步进式；作业行数（行）：4行；行距：300mm。 | 3.1 | 购机补贴(通用类) | 2024-12-30 | 安徽省 | 暂未通过 | T201900340839 |  |  |  |  | 需限期报送实地演示评价报告
种植施肥机械 | 栽植机械 | 水稻插秧机 | 4行手扶步进式水稻插秧机 | 湖北菱木机械有限公司 | 手扶步进式水稻插秧机 | 2ZS-4B | 手扶步进式:是 ;行数:4行; | 序号 项目 单位 设计值 1 型号名称 / 2ZS-4B手扶步进式水稻插秧机 2 结构形式 / 手扶步进式 3 配套发动机 生产企业 / 重庆力帆内燃机有限公司 型号规格 / 170F 额定功率 （汽油机：标定转速） Kw 3.6 额定转速 （汽油机：标定转速） r/min 3600 4 工作状态外形尺寸（长×宽×高） mm 2450×1500×900 5 作业速度 m/s 0.39～0.71 6 作业小时生产率 hm2/h ≤0.18 7 单位作业量燃油消耗量 Kg/ hm2 ≤6.0 8 工作行数 行 4 9 行距 mm 300 10 穴距调节机构型式 / 齿轮调节 11 穴距调节档位数量 个 6 12 穴距 Mm 120、140、160、170、190、210 13 插秧/栽植深度 mm 7,15,22,30,37 14 移距 mm 10.8/26、11.7/24、14/20 15 取秧深度 mm 8～18 16 插秧/栽植频率 株/分 388～1540 17 变速方式 / 齿轮变速 18 行走轮 前 轮 结构形式 / 橡胶轮爪驱动轮 直径 mm Φ612 后 轮 结构形式 / \ 直径 mm \ 19 平衡机构形式 / 液压控制 20 插植/栽植臂形式 / 曲柄摇杆式 | 3.6 | 购机补贴(通用类) | 2022-12-31 | 湖北省 | 暂未通过 | 鄂2018042 |  |  |  |  | 需限期报送实地演示评价报告
种植施肥机械 | 栽植机械 | 水稻插秧机 | 4行手扶步进式水稻插秧机 | 江苏常发农业装备股份有限公司 | 手扶式插秧机 | 2ZS-4CW | 手扶步进式:是 ;行数:4行; | 结构型式：手扶式；外形尺寸（长×宽×高）:2140mm×1630mm×985mm；工作行数：4行；行距：300mm；穴距调节机构型式：手柄调节+更换齿轮；穴距调节档位数量：5个；变速方式：齿轮挂接变速；行走轮结构型式：橡胶轮爪式；行走轮直径：660mm，插秧机构型式：曲柄摇杆式；配套动力型号：SPE175汽油发动机，制造商：林海股份有限公司，标定功率：2.6kw，标定转速：3000r/min;选配：JL175-F4汽油发动机，制造商：上海双手机电有限公司，标定功率：2.6kw，标定转速：3000r/min | 2.6 | 购机补贴(通用类) | 2026-09-05 | 江苏省 | 暂未通过 | T202132320265 |  |  |  |  | 需限期报送实地演示评价报告
种植施肥机械 | 栽植机械 | 水稻插秧机 | 4行手扶步进式水稻插秧机 | 南通富来威农业装备有限公司 | 机动插秧机 | 2Z-455 | 手扶步进式:是 ;行数:4行; | 行数:4行;形式:手扶步进式;结构重量(kg):175;发动机型号:百力通1062型;档位:前进2档,后退1档;离合器形式:牙嵌式;标定功率(KW):2.68 | 2.68 | 购机补贴(通用类) | 2024-12-30 | 江苏省 | 暂未通过 | T201900320735 |  |  |  |  | 需限期报送实地演示评价报告
种植施肥机械 | 栽植机械 | 水稻插秧机 | 4行手扶步进式水稻插秧机 | 南通富来威农业装备有限公司 | 机动插秧机 | 2ZF-4B | 手扶步进式:是 ;行数:4行; | 行数:4行；形式:手扶步进式；外形尺寸(长×宽×高)(mm):2410×1480×900；结构重量(kg):176；发动机型号:百力通1062型汽油机；档位:前进2档,后退1档；离合器形式:牙嵌式；标定功率(kw):2.68 | 2.68 | 购机补贴(通用类) | 2024-12-30 | 江苏省 | 暂未通过 | T201900320736 |  |  |  |  | 需限期报送实地演示评价报告
种植施肥机械 | 栽植机械 | 水稻插秧机 | 4行手扶步进式水稻插秧机 | 南通富来威农业装备有限公司 | 机动插秧机 | 2ZF-4E | 手扶步进式:是 ;行数:4行; | 行数:4行;结构型式：手扶式；穴距(mm):117、130、146、180、200、223；行距(mm):250(中央300)；结构质量(kg):170；插植机构型式:曲柄摇杆式 | 2.68 | 购机补贴(通用类) | 2024-12-30 | 江苏省 | 暂未通过 | T201900320734 |  |  |  |  | 需限期报送实地演示评价报告
种植施肥机械 | 栽植机械 | 水稻插秧机 | 4行手扶步进式水稻插秧机 | 青州裕源机械有限公司 | 手扶式水稻插秧机 | 2ZS-4A | 手扶步进式:是 ;行数:4行; | 结构型式：手扶式 工作行数：4行 配套发动机：泰州雅马哈动力有限公司 MZ175-B-1 风冷四冲程 3.3/3600，汽油发动机。外形尺寸：2140*1630*1050mm 质量：165kg 行距：300mm 穴距120/140/160/180/210mm插秧深度15-45mm 作业速度1.0-2.0km/h 作业小时生产率0.08-0.15hm2/h 行走轮：650mm铁芯橡胶轮。插秧结构型式：曲柄摇杆 | 3.3 | 购机补贴(通用类) | 2021-12-31 | 山东省 | 暂未通过 | 部20170462 |  |  |  |  | 需限期报送实地演示评价报告
种植施肥机械 | 栽植机械 | 水稻插秧机 | 4行手扶步进式水稻插秧机 | 天长市万寿机械有限公司 | 手扶式水稻插秧机 | 2Z-4 | 手扶步进式:是 ;行数:4行; | 1、插秧机的结构形式:手扶式.2、作业行数:4行.3、规格型号:2Z-4型.4、配套发动机结构型式:单缸、四冲程、风冷汽油发动机.5、发动机标定功率/标定转速:3.3/3600KW/(R/MIN).6、外形尺寸(长×宽×高):2600×1480×880MM.7、结构质量:172KG.8、行距:300MM.9、穴距:120、140、160、170、190、210MM.10、插秧深度:8~46MM.11、作业速度:1.2~2.6KM/H.12、作业小时生产率：:0.15~0.20HM2/H。13、插植机构型式:曲柄摇杆式. | 3.3 | 购机补贴(通用类) | 2021-12-31 | 安徽省 | 暂未通过 | 部20171782 |  |  |  |  | 需限期报送实地演示评价报告
种植施肥机械 | 栽植机械 | 水稻插秧机 | 4行手扶步进式水稻插秧机 | 盐城满田星农业装备有限公司 | 手扶步进式水稻插秧机 | 2ZS—4 | 手扶步进式:是 ;行数:4行; | 结构型式：手扶式；外形尺寸 （工作状态，长×宽×高)mm：2500×1490×890；结构质量 （kg）：175；行距（mm）：300；；工作行数:4；穴距调 120、140、160、170、190、210；行走轮型式：前轮；前轮直径： 612mm；插植/ 栽植臂型式：曲柄摇杆式 | 3.3 | 购机补贴(通用类) | 2024-12-23 | 江苏省 | 暂未通过 | 2019TJ527 |  |  |  |  | 需限期报送实地演示评价报告
种植施肥机械 | 栽植机械 | 水稻插秧机 | 4行手扶步进式水稻插秧机 | 岳西县吾诚农业科技有限公司 | 手扶式水稻插秧机 | 2ZS-4 | 手扶步进式:是 ;行数:4行; | 插秧机结构型式：手扶步进式；作业行数（行）：4行；行距：300mm。工作状态外形尺寸：2340×1495×1020；穴距调节档位数量：6个；整机质量：175kg。 | 3.1 | 购机补贴(通用类) | 2023-12-31 | 安徽省 | 暂未通过 | 2019TJ237 |  |  |  |  | 需限期报送实地演示评价报告
种植施肥机械 | 栽植机械 | 水稻插秧机 | 4行手扶步进式水稻插秧机 | 岳西县吾诚农业科技有限公司 | 手扶式水稻插秧机 | 2ZS-4A | 手扶步进式:是 ;行数:4行; | 插秧机结构型式：手扶步进式；作业行数（行）：4行；行距：300mm。工作状态外形尺寸：2065×1600×1025；穴距调节档位数量：5个；整机质量：152kg。 | 3.1 | 购机补贴(通用类) | 2023-12-31 | 安徽省 | 暂未通过 | 2019TJ238 |  |  |  |  | 需限期报送实地演示评价报告
种植施肥机械 | 栽植机械 | 水稻插秧机 | 4行手扶步进式水稻插秧机 | 浙江久禾机械有限公司 | 手扶式水稻插秧机 | 2ZS-430 | 手扶步进式:是 ;行数:4行; | 1 型号名称 / 2ZS-430 手扶式水稻插秧机 2 结构型式 / 手扶式 3 配套发动机生产企业 / 江苏福马高新动力机械有限公司 4 配套发动机型号规格 / JF175 5 配套发动机额定功率 kW 3.3 6 配套发动机额定转速 r/min 3600 7 整机外形尺寸（长×宽×高） mm 2140×1590×1000 8 作业速度 m/s 0.28～0.77 9 作业小时生产率 hm 2/h 0.09～0.18 10 单位作业量燃油消耗量 kg/hm 2 ≤6 11 工作行数 行 4 12 行距 mm 300 13 穴距调节机构型式 / 齿轮+机械手柄 14 穴距调节档位数量 个 5 15 穴距 mm 120/140/160/180/210 16 插秧深度 mm 7～35 17 移距 mm 14（15.6、10.8、20）可选配 18 取秧深度 mm 7～17 19 插秧频率（单行） 穴/分 ≤380 20 变速方式 / 齿轮机械换档 21 行走轮结构型式（前、后） / 橡胶轮 22 行走轮直径（前、后） mm 660 23 平衡机构型式 / / 24 插植臂型式 / 曲柄摇杆式 | 3.3 | 购机补贴(通用类) | 2025-12-30 | 浙江省 | 暂未通过 | T202000331112 |  |  |  |  | 需限期报送实地演示评价报告
种植施肥机械 | 栽植机械 | 水稻插秧机 | 6-7行四轮乘坐式水稻插秧机 | 爱科（常州）农业机械有限公司 | 高速插秧机 | 2Z-6（MF P630） | 行数:6行;四轮乘坐式:是 ;动力类型:柴油机 ; | 型号名称：2Z-6(MF P630)型高速插秧机；结构型式：高速乘坐式；配套发动机生产企业：株式会社井关松山制造所；配套发动机型号规格：E3112-UP08；配套发动机额定功率（或标定功率）：15.3kW；配套发动机额定转速（或标定转速）：2500r/min；整机外形尺寸（长×宽×高）：3174×2235×2455mm；作业速度：0.52～1.82m/s；作业小时生产率：≤0.53hm2/h；单位作业量燃油消耗量：≤6.04kg/hm2；工作行数：6行；行距：300mm；穴距调节机构型式：齿轮调节；穴距调节档位数量：8个；穴距：250、220、180、170、160、150、130、110mm；插秧深度：20～50（7档）mm；移距：15.6、14.0、11.7mm；取秧深度：8～18mm；插秧频率（单行）：420～960穴/分；变速方式：液压无级变速（HST）；行走轮结构型式（前、后）：实心橡胶轮/水田用橡胶凸耳防滑轮；行走轮直径（前、后）：φ650×95 / φ950×57mm；平衡机构型式：液压平衡；插植臂型式：旋转式 | 15.3 | 购机补贴(通用类) | 2025-01-19 | 江苏省 | 暂未通过 | GZNJ/TJ 2019-356 |  |  |  |  | 需限期报送实地演示评价报告
种植施肥机械 | 栽植机械 | 水稻插秧机 | 6-7行四轮乘坐式水稻插秧机 | 安徽省同昌机械有限公司 | 乘坐式水稻插秧机 | 2ZGQ-6 | 行数:6行;四轮乘坐式:是 ;动力类型:汽油机 ; | 插秧机结构型式：四轮乘坐式；作业行数（行）：6行；行距：300mm。 | 12 | 购机补贴(通用类) | 2024-12-30 | 安徽省 | 暂未通过 | T201900340840 |  |  |  |  | 需限期报送实地演示评价报告
种植施肥机械 | 栽植机械 | 水稻插秧机 | 6-7行四轮乘坐式水稻插秧机 | 常州市远播机械有限公司 | 乘坐式高速插秧机 | 2ZG-630D1 | 行数:6行;四轮乘坐式:是 ;动力类型:柴油机 ; | 结构型式:高速乘坐式;发动机生产企业: 日本株式会社久保田; 发动机型号: D782-ET01; 发动机额定功率(Kw): 14.4;排放标准:国三阶段;行数:6行;行距(mm):300; 整机外形尺寸（长×宽×高）(mm): 3090×2220×2600; 变速方式: 液压式变速（HST）; 行走轮结构型式（前、后）: 防爆轮胎（前），粗轮毂橡胶轮胎（后）; 平衡机构型式: 电子式; | 14.4 | 购机补贴(通用类) | 2025-09-29 | 江苏省 | 暂未通过 | T202000320429 |  |  |  |  | 需限期报送实地演示评价报告
种植施肥机械 | 栽植机械 | 水稻插秧机 | 6-7行四轮乘坐式水稻插秧机 | 江苏东洋机械有限公司 | 乘坐式高速插秧机 | 2ZGQ-6DE(PD60DE) | 行数:6行;四轮乘坐式:是 ;动力类型:柴油机 ; | 插秧机结构形式：高速乘坐式；作业行数（行）：6；柴油发动机；功率：18.0kW；转速：3400r/min；整机外形尺寸mm：3150*2150*2190；作业速度：0-1.5m/s；作业小时和产率：0.2-0.5hm2/h；单位作业量燃油消耗量：≤5.7kg/hm2；行距：300mm；穴距调节机构型：手柄调节；穴距调节档位数量：6个；变速方式：HST无级变速；平衡机构型式：机械式；行走轮直径：前轮650mm,后轮950mm；插植臂型式：旋转式。 | 18 | 购机补贴(通用类) | 2024-12-30 | 江苏省 | 暂未通过 | T201932320194 |  |  |  |  | 需限期报送实地演示评价报告
种植施肥机械 | 栽植机械 | 水稻插秧机 | 6-7行四轮乘坐式水稻插秧机 | 江苏东洋农业机械有限公司 | 乘坐式高速插秧机 | 2ZGQ-6DE(PD60DE) | 行数:6行;四轮乘坐式:是 ;动力类型:柴油机 ; | 插秧机结构形式：高速乘坐式；作业行数（行）：6；柴油发动机；功率：18.0kW；转速：3400r/min；整机外形尺寸mm：3150*2150*2190；作业速度：0-1.5m/s；作业小时和产率：0.2-0.5hm2/h；单位作业量燃油消耗量：≤5.7kg/hm2；行距：300mm；穴距调节机构型：手柄调节；穴距调节档位数量：6个；变速方式：HST无级变速；平衡机构型式：机械式；行走轮直径：前轮650mm,后轮950mm；插植臂型式：旋转式。 | 18 | 购机补贴(通用类) | 2026-09-05 | 江苏省 | 暂未通过 | T202132320257 |  |  |  |  | 需限期报送实地演示评价报告
种植施肥机械 | 栽植机械 | 水稻插秧机 | 6-7行四轮乘坐式水稻插秧机 | 江苏新一洋农业机械有限公司 | 乘坐式高速插秧机 | 2ZG-6Q | 行数:6行;四轮乘坐式:是 ;动力类型:汽油机 ; | "配套发动机生产企业：重庆润通科技有限公司， 配套发动机牌号型号：R670， 配套发动机额定功率（汽油机：标定功率）： 13.,5kW; 配套发动机额定转速（汽油机：标定转速）：3600r/min" | 13.5 | 购机补贴(通用类) | 2026-06-29 | 安徽省 | 暂未通过 | T202100340536 |  |  |  |  | 需限期报送实地演示评价报告
种植施肥机械 | 栽植机械 | 水稻插秧机 | 6-7行四轮乘坐式水稻插秧机 | 南通富来威农业装备有限公司 | 乘座式高速插秧机 | 2ZG-6DK | 行数:6行;四轮乘坐式:是 ;动力类型:汽油机 ; | 行数:6行;形式:四轮乘坐式;外形尺寸(长×宽×高)(mm):3075×2200×2120;结构重量(kg):635;发动机型号:本田GX630H-E1汽油机;档位:前进2档,后退1档标定功率(kw):11.3 | 11.3 | 购机补贴(通用类) | 2024-12-30 | 江苏省 | 暂未通过 | T201900320732 |  |  |  |  | 需限期报送实地演示评价报告
种植施肥机械 | 栽植机械 | 水稻插秧机 | 6-7行四轮乘坐式水稻插秧机 | 南通富来威农业装备有限公司 | 乘座式高速插秧机 | 2ZG-6DM | 行数:6行;四轮乘坐式:是 ;动力类型:柴油机 ; | 行数:6行；形式:四轮乘坐式；外形尺寸(长×宽×高)(mm):3485×2200×2240；结构重量(KG):720；发动机型号:YANMAR3TNM68-AMW；档位:前进2档,后退1档；标定功率(KW):13.3；发动机排放标准:国三 | 13.3 | 购机补贴(通用类) | 2024-12-30 | 江苏省 | 暂未通过 | T201900320733 |  |  |  |  | 需限期报送实地演示评价报告
种植施肥机械 | 栽植机械 | 水稻插秧机 | 6-7行四轮乘坐式水稻插秧机 | 南通富来威农业装备有限公司 | 乘座式高速插秧机 | 2ZG-6DW | 行数:6行;四轮乘坐式:是 ;动力类型:柴油机 ; | 行数:6行;形式:高速乘坐式;外形尺寸(长×宽×高)(mm):3300×2220×2240;标定功率(kw):18.5; 行距(mm):300；行走轮直径(mm)：￠650，￠950. 发动机排放标准:国三 | 18.5 | 购机补贴(通用类) | 2025-08-31 | 江苏省 | 暂未通过 | T202032320219 |  |  |  |  | 需限期报送实地演示评价报告
种植施肥机械 | 栽植机械 | 水稻插秧机 | 6-7行四轮乘坐式水稻插秧机 | 苏州久富农业机械有限公司 | 乘坐式高速插秧机 | 2ZG-6G1（G6G1） | 行数:6行;四轮乘坐式:是 ;动力类型:汽油机 ; | 型号名称：2ZG-6G1（G6G1）型乘坐式高速插秧机；结构型式：高速乘坐式；配套发动机生产企业：重庆润通科技有限公司；配套发动机型号规格：R300-V；配套发动机额定功率（或标定功率）：6.3kW；配套发动机额定转速（或标定转速）：3600r/min；整机外形尺寸（长×宽×高）：3000×2220×1670mm；作业速度：0～1.33m/s；作业小时生产率：0.10～0.35h㎡/h；单位作业量燃油消耗量：1.7～2.4kg/h㎡；工作行数：6行；行距：300mm；穴距调节机构型式：手柄调节；穴距调节档位数量：5个；穴距：120、140、160、180、210（100、240选配）mm；插秧 | 6.3 | 购机补贴(通用类) | 2026-08-05 | 江苏省 | 暂未通过 | T202132320218 |  |  |  |  | 需限期报送实地演示评价报告
种植施肥机械 | 栽植机械 | 水稻插秧机 | 6-7行四轮乘坐式水稻插秧机 | 天津沃能达实业有限公司 | 高速插秧机 | 2ZG-6C | 行数:6行;四轮乘坐式:是 ;动力类型:柴油机 ; | 结构型式：高速乘坐式；配套发动机生产企业：浙江星莱和农业装备有限公司；配套发动机型号规格：XY377；配套发动机额定功率（或标定功率）：18kW；配套发动机额定转速（或标定转速）：3000r/min；整机外形尺寸（长×宽×高）：3500×2080×2300mm；工作行数：6行；行距：300mm；穴距调节机构型式：6挡齿轮变速；穴距调节档位数量：6个；变速方式：液压无极变速[HST]+机械变速2挡；行走轮结构型式（前、后）：无内胎车轮、无内胎橡胶凸爪高耳车轮；行走轮直径（前、后）：650、950mm；平衡机构型式：机械式；插植臂型式：旋转式 | 18 | 购机补贴(通用类) | 2026-07-11 | 天津市 | 暂未通过 | T202112120009 |  |  |  |  | 需限期报送实地演示评价报告
种植施肥机械 | 栽植机械 | 水稻插秧机 | 6-7行四轮乘坐式水稻插秧机 | 天津沃能达实业有限公司 | 高速插秧机 | 2ZG-6Q | 行数:6行;四轮乘坐式:是 ;动力类型:汽油机 ; | 结构型式：高速乘坐式；配套发动机生产企业：重庆宗申通用动力机械有限公司；配套发动机型号规格：GB680；配套发动机额定功率（或标定功率）：14.5kW；配套发动机额定转速（或标定转速）：3600r/min；整机外形尺寸（长×宽×高）：3500×2080×2300mm；工作行数：6行；行距：300mm；穴距调节机构型式：6挡齿轮变速；穴距调节档位数量：6个；变速方式：液压无极变速[HST]+机械变速2挡；行走轮结构型式（前、后）：无内胎车轮、无内胎橡胶凸爪高耳车轮；行走轮直径（前、后）：650、950mm；平衡机构型式：机械式；插植臂型式：旋转式 | 14.5 | 购机补贴(通用类) | 2026-07-11 | 天津市 | 暂未通过 | T202112120008 |  |  |  |  | 需限期报送实地演示评价报告
种植施肥机械 | 栽植机械 | 水稻插秧机 | 6-7行四轮乘坐式水稻插秧机 | 盐城满田星农业装备有限公司 | 乘坐式高速插秧机 | 2ZC-6D | 行数:6行;四轮乘坐式:是 ;动力类型:柴油机 ; | 结构型式：高速乘坐式；外形尺寸 （工作状态，长×宽×高)mm：3180×2200×2180；行距（mm）：300；工作行数:6；穴距调节机构型式：齿轮挂接式；穴距调节档位数量：6个；变速方式：HST无极变速；行走轮型式：前轮；前轮直径： 650mm 后轮；后轮直径：950mm；平衡机构型式：液压式；插植/ 栽植臂型式：旋转式 | 17.3 | 购机补贴(通用类) | 2022-12-31 | 江苏省 | 暂未通过 | 苏农机（2018）第（0594）号 |  |  |  |  | 需限期报送实地演示评价报告
种植施肥机械 | 栽植机械 | 水稻插秧机 | 6-7行四轮乘坐式水稻插秧机 | 盐城满田星农业装备有限公司 | 乘坐式高速插秧机 | 2ZC-6E | 行数:6行;四轮乘坐式:是 ;动力类型:汽油机 ; | 结构型式：高速乘坐式；外形尺寸 （工作状态，长×宽×高)mm：3180×2200×2180；行距（mm）：300；工作行数:6；穴距调节机构型式：齿轮挂接式；穴距调节档位数量：6个；变速方式：HST无极变速；行走轮型式：前轮；前轮直径： 650mm 后轮；后轮直径：950mm；平衡机构型式：机械式；插植/ 栽植臂型式：旋转式 | 12.8 | 购机补贴(通用类) | 2022-12-31 | 江苏省 | 暂未通过 | 苏农机（2018）第（0595）号 |  |  |  |  | 需限期报送实地演示评价报告
种植施肥机械 | 栽植机械 | 水稻插秧机 | 6-7行四轮乘坐式水稻插秧机 | 盐城市申克赛斯机械有限公司 | 乘坐式水稻插秧机 | 2ZG-6 | 行数:6行;四轮乘坐式:是 ;动力类型:汽油机 ; | 结构形式：四轮乘坐式、高速插秧机；工作行数：6行；功率：13.5kw | 13.5 | 购机补贴(通用类) | 2025-09-29 | 江苏省 | 暂未通过 | T202032320292 |  |  |  |  | 需限期报送实地演示评价报告
种植施肥机械 | 栽植机械 | 水稻插秧机 | 6-7行四轮乘坐式水稻插秧机 | 盐城市申克赛斯机械有限公司 | 乘坐式高速插秧机 | 2ZG-6D | 行数:6行;四轮乘坐式:是 ;动力类型:柴油机 ; | 结构形式：四轮乘坐式、高速插秧机；工作行数：6行；功率：14.2kw | 14.2 | 购机补贴(通用类) | 2025-09-29 | 江苏省 | 暂未通过 | T202032320293 |  |  |  |  | 需限期报送实地演示评价报告
种植施肥机械 | 栽植机械 | 水稻插秧机 | 6-7行四轮乘坐式水稻插秧机 | 盐城市申克赛斯机械有限公司 | 乘坐式高速插秧机 | 2ZG-6D1 | 行数:6行;四轮乘坐式:是 ;动力类型:柴油机 ; | 结构形式：四轮乘坐式、高速插秧机；工作行数：6行；功率：18.5kw | 18.5 | 购机补贴(通用类) | 2025-09-29 | 江苏省 | 暂未通过 | T202032320294 |  |  |  |  | 需限期报送实地演示评价报告
种植施肥机械 | 栽植机械 | 水稻插秧机 | 6-7行四轮乘坐式水稻插秧机 | 岳西县吾诚农业科技有限公司 | 乘坐式水稻插秧机 | 2ZGQ-6 | 行数:6行;四轮乘坐式:是 ;动力类型:汽油机 ; | 插秧机结构型式：四轮乘坐式；作业行数（行）：6行；行距：300mm。工作状态外形尺寸：3240×2150×2120；穴距调节档位数量：6个；整机质量：620kg。 | 12 | 购机补贴(通用类) | 2023-12-31 | 安徽省 | 暂未通过 | 2019TJ235 |  |  |  |  | 需限期报送实地演示评价报告
种植施肥机械 | 栽植机械 | 水稻插秧机 | 6-7行四轮乘坐式水稻插秧机 | 浙江星莱和农业装备有限公司 | 高速插秧机 | 2ZG-6S | 行数:6行;四轮乘坐式:是 ;动力类型:柴油机 ; | 结构型式：高速乘坐式，配套发动机额定功率：14.5KW，额定转速：3600（R/MIN），整机外形尺寸（长×宽×高）：3500×2080×2300（MM），工作行数：6行，行距：300MM，穴距：110、130、150、180、210、250（MM）,插植臂型式：旋转式 | 14.5 | 购机补贴(通用类) | 2026-07-26 | 浙江省 | 暂未通过 | T202133330023 |  |  |  |  | 需限期报送实地演示评价报告
种植施肥机械 | 栽植机械 | 水稻插秧机 | 8行及以上四轮乘坐式水稻插秧机 | 安徽省同昌机械有限公司 | 乘坐式水稻插秧机 | 2ZGQ-8Z | 行数:8行;四轮乘坐式:是 ;动力类型:柴油机 ; | 插秧机结构型式：四轮乘坐式；作业行数（行）：八行；行距：250mm. | 13.9 | 购机补贴(通用类) | 2022-12-31 | 安徽省 | 暂未通过 | 2018TJ035 |  |  |  |  | 需限期报送实地演示评价报告
种植施肥机械 | 栽植机械 | 水稻插秧机 | 8行及以上四轮乘坐式水稻插秧机 | 常州市远播机械有限公司 | 乘坐式高速插秧机 | 2ZG-825D1 | 行数:8行;四轮乘坐式:是 ;动力类型:柴油机 ; | 结构型式:高速乘坐式;发动机生产企业: 日本株式会社久保田; 发动机型号: D902-ET02; 发动机额定功率(Kw): 16.1;排放标准:国三阶段;行数:8行;行距(mm):250; 整机外形尺寸（长×宽×高）(mm): 3090×2220×2600; 变速方式: 液压式变速（HST）; 行走轮结构型式（前、后）: 防爆轮胎（前），粗轮毂橡胶轮胎（后）; 平衡机构型式: 电子式; | 16.1 | 购机补贴(通用类) | 2025-09-29 | 江苏省 | 暂未通过 | T202000320430 |  |  |  |  | 需限期报送实地演示评价报告
种植施肥机械 | 栽植机械 | 水稻插秧机 | 8行及以上四轮乘坐式水稻插秧机 | 江苏常发农业装备股份有限公司 | 高速乘坐式插秧机 | 2ZG-8Y25 | 行数:8行;四轮乘坐式:是 ;动力类型:柴油机 ; | 结构型式：高速乘坐式；外形尺寸（长×宽×高）:3190mm×2417mm×2555mm；工作行数：8行，行距：250mm,穴距调节机构型式：手柄调节；穴距调节档位数量：7个；插秧深度：15-60mm（6档+自动）；取秧深度：8-20mm；变速方式：液压无极变速；前轮结构型式：实心轮胎，后轮结构型式：橡胶轮爪式；前轮直径：650mm，后轮直径：950mm；平衡机构型式：机械式；插植臂型式：旋转式；配套动力型号：3TNM72-AFF,制造商：YANMAR CO.,LTD，标定功率：18.5kw，标定转速：3600r/min，排放标准：第三阶段 | 18.5 | 购机补贴(通用类) | 2025-07-30 | 江苏省 | 暂未通过 | T202032320168 |  |  |  |  | 需限期报送实地演示评价报告
种植施肥机械 | 栽植机械 | 水稻插秧机 | 8行及以上四轮乘坐式水稻插秧机 | 江苏常发农业装备股份有限公司 | 高速乘坐式插秧机 | 2ZG-8YKZB | 行数:8行;四轮乘坐式:是 ;动力类型:柴油机 ; | 结构型式：高速乘坐式；外形尺寸（长×宽×高）:3370mm×2100mm×2540mm；工作行数：8行，行距：180、320mm,穴距调节机构型式：手柄调节；穴距调节档位数量：7个；插秧深度：15-60mm（7档）；取秧深度：8-20mm；变速方式：液压无极变速；前轮结构型式：实心轮胎，后轮结构型式：橡胶轮爪式；前轮直径：650mm，后轮直径：950mm；平衡机构型式：电机式；插植臂型式：旋转式；配套动力型号：3TNM72-AFF,制造商：YANMAR CO.,LTD，标定功率：18.5kw，标定转速：3600r/min，排放标准：第三阶段 | 18.5 | 购机补贴(通用类) | 2026-08-05 | 江苏省 | 暂未通过 | T202132320215 |  |  |  |  | 需限期报送实地演示评价报告
种植施肥机械 | 栽植机械 | 水稻插秧机 | 8行及以上四轮乘坐式水稻插秧机 | 江苏沃得高新农业装备有限公司（原：江苏沃得植保机械有限公司、原：沃得重工（中国）有限公司） | 乘坐式高速插秧机 | 2ZGF-8E | 行数:8行;四轮乘坐式:是 ;动力类型:柴油机 ; | 结构型式：高速乘坐式；工作行数（行）：8；结构尺寸（mm）：3380×2820×2430；发动机型号：常柴3M78（第Ⅲ阶段）；配套动力（kW）：18.4；标定转速（r/min）：2600；作业速度（m/s）:0-1.65；作业小时生产率（h㎡/h）：0.2-0.59；单位作业量燃油消耗量（kg/h㎡）：2.5-5.5；行距（mm）：300；穴距调节机构型式:手柄调节；穴距调节档位数量(个）:7；穴距（mm）：100、120、140、160、180、210、240；变速方式：液压无级变速+机械变速；行走轮结构型式（前、后）：防爆轮胎﹑粗轮毂橡胶轮胎；行走轮直径（前、后）（mm）：前轮：φ650、后轮φ950；插植臂型式：旋转式。 | 18.4 | 购机补贴(通用类) | 2026-09-05 | 江苏省 | 暂未通过 | T202132320256 |  |  |  |  | 需限期报送实地演示评价报告
种植施肥机械 | 栽植机械 | 水稻插秧机 | 8行及以上四轮乘坐式水稻插秧机 | 江苏新一洋农业机械有限公司 | 乘坐式高速插秧机 | 2ZG-8Z | 行数:8行;四轮乘坐式:是 ;动力类型:柴油机 ; | "型号名称：2ZG-8Z型乘坐式水稻插秧机；结构形式：高速乘坐式；工作行数：：8行；行距：250mm； 穴距调节机构型式::手柄调节；穴距调节档位数量：7个；变速方式：液压无极变速；插秧深度：8-46;行走轮结构型式：（前、后） 实心轮、橡胶轮爪式；平衡机构型式：机械式：插植臂型式：旋转式。" | 18.5 | 购机补贴(通用类) | 2026-06-29 | 安徽省 | 暂未通过 | T202100340532 |  |  |  |  | 需限期报送实地演示评价报告
种植施肥机械 | 栽植机械 | 水稻插秧机 | 8行及以上四轮乘坐式水稻插秧机 | 天津沃能达实业有限公司 | 高速插秧机 | 2ZG-8C | 行数:8行;四轮乘坐式:是 ;动力类型:柴油机 ; | 结构型式：高速乘坐式；配套发动机生产企业：浙江星莱和农业装备有限公司；配套发动机型号规格：XY377；配套发动机额定功率（或标定功率）：18kW；配套发动机额定转速（或标定转速）：3000r/min；整机外形尺寸（长×宽×高）：3500×2240×2300mm；工作行数：8行；行距：250mm；穴距调节机构型式：6挡齿轮变速；穴距调节档位数量：6个；变速方式：液压无极变速[HST]+机械变速2挡；行走轮结构型式（前、后）：无内胎车轮、无内胎橡胶凸爪高耳车轮；行走轮直径（前、后）：650、950mm；平衡机构型式：机械式；插植臂型式：旋转式 | 18 | 购机补贴(通用类) | 2026-07-11 | 天津市 | 暂未通过 | T202112120007 |  |  |  |  | 需限期报送实地演示评价报告
种植施肥机械 | 栽植机械 | 水稻插秧机 | 8行及以上四轮乘坐式水稻插秧机 | 天津沃能达实业有限公司 | 高速插秧机 | 2ZG-8Q | 行数:8行;四轮乘坐式:是 ;动力类型:汽油机 ; | 结构型式：高速乘坐式；配套发动机生产企业：重庆宗申通用动力机械有限公司；配套发动机型号规格：GB680；配套发动机额定功率（或标定功率）：14.5kW；配套发动机额定转速（或标定转速）：3600r/min；整机外形尺寸（长×宽×高）：3500×2240×2300mm；工作行数：8行；行距：250mm；穴距调节机构型式：6挡齿轮变速；穴距调节档位数量：6个；变速方式：液压无极变速[HST]+机械变速2挡；行走轮结构型式（前、后）：无内胎车轮、无内胎橡胶凸爪高耳车轮；行走轮直径（前、后）：650、950mm；平衡机构型式：机械式；插植臂型式：旋转式 | 14.5 | 购机补贴(通用类) | 2026-07-11 | 天津市 | 暂未通过 | T202112120006 |  |  |  |  | 需限期报送实地演示评价报告
种植施肥机械 | 栽植机械 | 水稻插秧机 | 8行及以上四轮乘坐式水稻插秧机 | 浙江博源农机有限公司 | 水稻高速插秧机 | 2ZG-8E | 行数:8行;四轮乘坐式:是 ;动力类型:汽油机 ; | 高速乘坐式；工作行数：8行，汽油发动机。 | 13.5 | 购机补贴(通用类) | 2025-08-02 | 浙江省 | 暂未通过 | T202033330004 |  |  |  |  | 需限期报送实地演示评价报告
收获机械 | 饲料作物收获机械 | 打(压)捆机 | 压缩室截面积(宽×高)0.154m²及以上方捆捡拾压捆机 | 河南豪丰农业装备有限公司 | 方草捆打捆机 | 9YFQ-1.9 | 方捆:是 ;打结器数量(≥2个):2个;压缩室截面积((宽×高)≥0.154m2):0.1562m2;捡拾宽度(≥1.7m):1.97m; | 型号：9YFQ-1.9；捡拾器宽度：1970mm；捡拾器结构型式：弹齿式；打结器类型：D型打结器；打结器数量：2个；压缩室截面尺寸（宽×高）：440×355mm；打捆活塞往复次数：100次/min；工作状态外形尺寸（长×宽×高）：5100×2610×1790mm；配套动力（非固定式）：51.5～73.5kW。 | 0 | 购机补贴(通用类) | 2022-12-31 | 河南省 | 暂未通过 | 鄂2018118 |  |  |  |  | 需限期报送实地演示评价报告
收获机械 | 饲料作物收获机械 | 打(压)捆机 | 压缩室截面积(宽×高)0.154m²及以上方捆捡拾压捆机 | 河南豪丰农业装备有限公司 | 方草捆打捆机 | 9YFQ-1.9A | 方捆:是 ;打结器数量(≥2个):2个;压缩室截面积((宽×高)≥0.154m2):0.1562m2;捡拾宽度(≥1.7m):1.94m; | 型号：9YFQ-1.9A；捡拾器宽度：1940mm；捡拾器结构型式：锤爪式；打结器类型：D型打结器；打结器数量：2个；压缩室截面尺寸（宽×高）：440×355mm；打捆活塞往复次数：100次/min；工作状态外形尺寸（长×宽×高）：5780×2400×1750mm；配套动力（非固定式）：62.5～80.9kW。 | 0 | 购机补贴(通用类) | 2023-12-31 | 河南省 | 暂未通过 | 鄂2019002 |  |  |  |  | 需限期报送实地演示评价报告
收获机械 | 饲料作物收获机械 | 打(压)捆机 | 压缩室截面积(宽×高)0.154m²及以上方捆捡拾压捆机 | 河南豪丰农业装备有限公司 | 方草捆打捆机 | 9YFQ-2.2 | 方捆:是 ;打结器数量(≥2个):2个;压缩室截面积((宽×高)≥0.154m2):0.1562m2;捡拾宽度(≥1.7m):2.23m; | 型号：9YFQ-2.2；捡拾器宽度：2230mm；捡拾器结构型式：弹齿式；打结器类型：D型打结器；打结器数量：2个；压缩室截面尺寸（宽×高）：440×355mm；打捆活塞往复次数：100次/min；工作状态外形尺寸（长×宽×高）：5100×2880×1790mm；配套动力（非固定式）：58.8～80.9kW。 | 0 | 购机补贴(通用类) | 2022-12-31 | 河南省 | 暂未通过 | 鄂2018119 |  |  |  |  | 需限期报送实地演示评价报告
收获机械 | 饲料作物收获机械 | 打(压)捆机 | 压缩室截面积(宽×高)0.154m²及以上方捆捡拾压捆机 | 河南豪丰农业装备有限公司 | 方草捆打捆机 | 9YFQ-2.2A | 方捆:是 ;打结器数量(≥2个):2个;压缩室截面积((宽×高)≥0.154m2):0.1562m2;捡拾宽度(≥1.7m):2.2m; | 型号：9YFQ-2.2A；捡拾器宽度：2200mm；捡拾器结构型式：锤爪式；打结器类型：D型打结器；打结器数量：2个；压缩室截面尺寸（宽×高）：440×355mm；打捆活塞往复次数：100次/min；工作状态外形尺寸（长×宽×高）：5780×2665×1750mm；配套动力（非固定式）：69.9～88.2kW。 | 0 | 购机补贴(通用类) | 2023-12-31 | 河南省 | 暂未通过 | 鄂2019003 |  |  |  |  | 需限期报送实地演示评价报告
收获机械 | 饲料作物收获机械 | 打(压)捆机 | 压缩室截面积(宽×高)0.154m²及以上方捆捡拾压捆机 | 洛阳福格森机械装备有限公司 | 方草捆打捆机 | 9YK-1.7 | 方捆:是 ;打结器数量(≥2个):2个;压缩室截面积((宽×高)≥0.154m2):0.1776m2;捡拾宽度(≥1.7m):1.718m; | 捡拾器宽度(mm):1718；打结器类型:D型；方捆机压缩室截面尺寸(宽度×高度）mm：480×370，打结器数量：2个，配套动力范围：(kw):29.4-66.2； | 0 | 购机补贴(通用类) | 2026-04-29 | 河南省 | 暂未通过 | T202142420229 |  |  |  |  | 需限期报送实地演示评价报告
收获机械 | 饲料作物收获机械 | 打(压)捆机 | 压缩室截面积(宽×高)0.154m²及以上方捆捡拾压捆机 | 星光玉龙机械（湖北）有限公司 | 捡拾式方捆压捆机 | YLYQ1950ⅡA | 方捆:是 ;打结器数量(≥2个):2个;压缩室截面积((宽×高)≥0.154m2):0.1656m2;捡拾宽度(≥1.7m):1.95m; | 捡拾器结构型式：双轴甩刀式，打结器数量：2个，压缩室截面尺寸：460×360mm，配套动力：55kW以上 ， 捡拾器宽度：1950mm ；工作状态外型尺寸（长*宽*高）5465*2400*1750mm | 0 | 购机补贴(通用类) | 2021-12-31 | 湖北省 | 暂未通过 | 鄂2017172 |  |  |  |  | 需限期报送实地演示评价报告
收获机械 | 饲料作物收获机械 | 打(压)捆机 | 压缩室截面积(宽×高)0.162m²及以上方捆捡拾压捆机 | 洛阳福格森机械装备有限公司 | 方草捆打捆机 | 9YK-2.2 | 捡拾宽度(≥2.2m):2.205m;方捆:是 ;打结器数量(≥2个):2个;压缩室截面积((宽×高)≥0.162m2):0.1776m2; | 捡拾器宽度(mm):2205；打结器类型:D型；方捆机压缩室截面尺寸(宽度×高度）：480×370mm，打结器数量：2个，配套动力范围(kw):29.4-66.2； | 0 | 购机补贴(通用类) | 2026-04-29 | 河南省 | 暂未通过 | T202142420230 |  |  |  |  | 需限期报送实地演示评价报告
收获机械 | 饲料作物收获机械 | 打(压)捆机 | 压缩室截面积(宽×高)0.162m²及以上方捆捡拾压捆机 | 洛阳福格森机械装备有限公司 | 方草捆打捆机 | 9YK-2.2A | 捡拾宽度(≥2.2m):2.2m;方捆:是 ;打结器数量(≥2个):2个;压缩室截面积((宽×高)≥0.162m2):0.1702m2; | 捡拾器宽度(mm):2200；打结器类型:D型；方捆机压缩室截面尺寸(宽度×高度）：460×370mm，打结器数量：2个，配套动力范围(kw):40.5-59； | 0 | 购机补贴(通用类) | 2026-02-07 | 河南省 | 暂未通过 | T202142420026 |  |  |  |  | 需限期报送实地演示评价报告
收获机械 | 饲料作物收获机械 | 打(压)捆机 | 压缩室截面积(宽×高)0.162m²及以上方捆捡拾压捆机 | 曲阜圣隆机械设备有限公司 | 方草捆打捆机 | 9YF-2.2 | 捡拾宽度(≥2.2m):2.2m;方捆:是 ;打结器数量(≥2个):2个;压缩室截面积((宽×高)≥0.162m2):0.1702m2; | 型号名称：9YF-2.2型方草捆打捆机；挂接方式：牵引式；捡拾宽度：2200mm；捡拾器结构型式：弹齿式；喂入器结构型式：拨叉喂入机构；打结器型式:D型；打结器数量：2个；压缩室截面尺寸（宽×高）：460×370mm；捆扎方式：自动绳打捆；配套动力范围：36.8-117.6kW。 | 0 | 购机补贴(通用类) | 2025-12-23 | 山东省 | 暂未通过 | 鄂2020415 |  |  |  |  | 需限期报送实地演示评价报告
收获机械 | 饲料作物收获机械 | 打(压)捆机 | 压缩室截面积(宽×高)0.162m²及以上方捆捡拾压捆机 | 曲阜圣隆机械设备有限公司 | 方草捆打捆机 | 9YFSG-2.2 | 捡拾宽度(≥2.2m):2.2m;方捆:是 ;打结器数量(≥2个):2个;压缩室截面积((宽×高)≥0.162m2):0.1702m2; | 型号名称：9YFSG-2.2型方草捆打捆机；挂接方式：牵引式；捡拾宽度：2200mm；捡拾器结构型式：锤爪式；喂入器结构型式：拨叉喂入机构；打结器型式:D型；打结器数量：2个；压缩室截面尺寸（宽×高）：460×370mm；捆扎方式：自动绳打捆；配套动力范围：58.8-117.6。 | 0 | 购机补贴(通用类) | 2025-12-23 | 山东省 | 暂未通过 | 鄂2020414 |  |  |  |  | 需限期报送实地演示评价报告
收获机械 | 饲料作物收获机械 | 打(压)捆机 | 压缩室截面积(宽×高)0.162m²及以上方捆捡拾压捆机 | 山东瑞科农业装备有限公司 | 方草捆打捆机 | 9YF-2.2D | 捡拾宽度(≥2.2m):2.2m;方捆:是 ;打结器数量(≥2个):2个;压缩室截面积((宽×高)≥0.162m2):0.175m2; | 捡拾器宽度：2200mm；捡拾器结构型式:甩刀式；打结器类型:D型；打结器数量:2个；压缩室截面尺寸 （宽×高）mm:480×365；打捆活塞往复次数:100次/min；工作状态外形尺寸（长×宽×高）mm:5920×2550×1780；配套动力:73.5～132.5kw。 | 0 | 购机补贴(通用类) | 2026-04-29 | 山东省 | 暂未通过 | T202142420224 |  |  |  |  | 需限期报送实地演示评价报告
收获机械 | 饲料作物收获机械 | 打(压)捆机 | 压缩室截面积(宽×高)0.162m²及以上方捆捡拾压捆机 | 山东瑞科农业装备有限公司 | 方草捆打捆机 | 9YF-2.2S | 捡拾宽度(≥2.2m):2.2m;方捆:是 ;打结器数量(≥2个):2个;压缩室截面积((宽×高)≥0.162m2):0.175m2; | 捡拾器宽度：2200mm；捡拾器结构型式:双轴甩刀式；打结器类型:D型；打结器数量:2个；压缩室截面尺寸 （宽×高）mm:480×365；打捆活塞往复次数:100次/min；工作状态外形尺寸（长×宽×高）mm:6580×2660×1750；配套动力:73.5～132.5kw。 | 0 | 购机补贴(通用类) | 2026-04-29 | 山东省 | 暂未通过 | T202142420225 |  |  |  |  | 需限期报送实地演示评价报告
收获机械 | 饲料作物收获机械 | 打(压)捆机 | 压缩室截面积(宽×高)0.162m²及以上方捆捡拾压捆机 | 潍坊鲁鹏机械有限公司 | 方草捆打捆机 | 9YF-2250 | 捡拾宽度(≥2.2m):2.25m;方捆:是 ;打结器数量(≥2个):2个;压缩室截面积((宽×高)≥0.162m2):0.166075m2; | 捡拾宽度：2.25m 捡拾器结构型式：弹齿式 打结器数量：2个 打结器类型：D型 喂入器结构型式：拨叉喂入机构 配套动力范围（KW):36.75-73.5 压缩室截面尺寸（宽*高）mm：455*365 压缩室截面积(宽X高)=455mm×365mm÷1000000=0.166075㎡”，原因有如下：1.压缩室截面积(宽X高)，契合了补贴额一览表中所要求的 2. 455×365报告中的实际参数情况 3.压缩室截面积(宽X高)=455×365÷100000=0.166075㎡，补贴额一览表明示的国际公认的数学计算公式； 数值要求。 4. “0.166075㎡”计算后的结果，也符合补贴额一览表中所要求的 | 0 | 购机补贴(通用类) | 2024-12-29 | 山东省 | 暂未通过 | 鄂2019511 |  |  |  |  | 需限期报送实地演示评价报告
收获机械 | 饲料作物收获机械 | 打(压)捆机 | 压缩室截面积(宽×高)0.162m²及以上方捆捡拾压捆机 | 星光玉龙机械（湖北）有限公司 | 方草捆打捆机 | 9YFQC-2210S | 捡拾宽度(≥2.2m):2.21m;方捆:是 ;打结器数量(≥2个):2个;压缩室截面积((宽×高)≥0.162m2):0.1656m2; | 挂接方式:牵引式;捡拾宽度:2210mm;喂入口宽度:440mm；捡拾器结构型式甩刀式；喂入器结构型式:拨叉喂入机构；打结器型式：D型；打结器数量：2个；压缩室截面尺寸（宽×高）：460*360mm；配套动力范围：95~110kW； | 0 | 购机补贴(通用类) | 2024-07-17 | 湖北省 | 暂未通过 | 鄂2019258 |  |  |  |  | 需限期报送实地演示评价报告
收获机械 | 饲料作物收获机械 | 打(压)捆机 | 压缩室截面积(宽×高)0.162m²及以上方捆捡拾压捆机 | 中国一拖集团有限公司 | 方草捆打捆机 | 9YFQ-2.2 | 捡拾宽度(≥2.2m):2.21m;方捆:是 ;打结器数量(≥2个):2个;压缩室截面积((宽×高)≥0.162m2):0.1656m2; | 挂接方式：牵引式 捡拾宽度：2210mm 喂入口宽度：/ 捡拾器结构形式：弹齿式 喂入器结构形式：拨叉喂入机构 打结器形式：D型 打结器数量：2个 压缩室截面尺寸（宽*高）：460*360mm 配套动力范围：44.1~73.5kw 配套发动机（电动机）额定功率：/ 配套发动机（电动机）额定转速：/ 驾驶室型式：/ 变速方式：/ 驱动方式：/制动器型式：/ 轴距：/ 导向轮轮距：/ 驱动轮轮距：/ 导向轮轮胎规格：/ 驱动轮轮胎规格：/ 履带型式：/ 履带宽度：/ 履带接地长：/ 轨距：/ | 0 | 购机补贴(通用类) | 2024-07-17 | 河南省 | 暂未通过 | 鄂2019228 |  |  |  |  | 需限期报送实地演示评价报告
收获机械 | 饲料作物收获机械 | 打(压)捆机 | 压缩室直径0.5m及以上圆捆捡拾压捆机 | 博特（潍坊）农业装备有限责任公司 | 圆草捆打捆机 | 9YQ-930 | 圆捆:是 ;压缩室直径(≥0.5m):0.573m;压缩室宽度(≥0.7m):0.93m;捡拾宽度(≥0.7m):0.93m; | 挂接方式：悬挂式；捡拾宽度：930mm；捡拾器结构型式：弹齿式；喂入器结构型式：弹齿直接喂入；压缩室成捆机构型式：滚筒式；压缩室宽度：930mm；压缩室直径：Ф573mm；卷压工作部件数量：12个；卷压滚筒直径：Ф157mm；捆扎方式：缠绳；配套动力范围：22.1-36.8kw； | 0 | 购机补贴(通用类) | 2025-09-29 | 山东省 | 暂未通过 | 鄂2020161 |  |  |  |  | 需限期报送实地演示评价报告
收获机械 | 饲料作物收获机械 | 打(压)捆机 | 压缩室直径0.5m及以上圆捆捡拾压捆机 | 潍坊牧王机械有限公司 | 圆草捆打捆机 | 9YK-910 | 圆捆:是 ;压缩室直径(≥0.5m):0.6m;压缩室宽度(≥0.7m):0.93m;捡拾宽度(≥0.7m):0.91m; | 捡拾器宽度：910mm；捡拾器结构型式：弹齿式；挂接方式：悬挂式；喂入器结构型式：弹齿直接喂入；压缩室成捆机构型式：滚筒式；压缩室宽度（mm）：930；压缩室直径（mm）:600；卷压滚筒数量（个）：12；卷压滚筒直径（mm）152；捆扎方式:缠绳； | 0 | 购机补贴(通用类) | 2022-12-31 | 山东省 | 暂未通过 | 鄂2018075 |  |  |  |  | 需限期报送实地演示评价报告
收获机械 | 饲料作物收获机械 | 打(压)捆机 | 压缩室直径0.5m及以上圆捆捡拾压捆机 | 潍坊鑫牧机械有限公司 | 圆草捆打捆机 | 9YK-1270 | 圆捆:是 ;压缩室直径(≥0.5m):0.58m;压缩室宽度(≥0.7m):1.27m;捡拾宽度(≥0.7m):1.27m; | 挂接方式：牵引式；捡拾宽度（mm）:1270;捡拾器结构型式：弹齿式；压缩室宽度（mm）：1270；压缩式直径（mm）：580；卷压滚筒数量（个）：12；卷压滚筒直径（mm）:150;配套动力范围：（kw）≥29.1 | 0 | 购机补贴(通用类) | 2024-07-17 | 山东省 | 暂未通过 | 鄂2019211 |  |  |  |  | 需限期报送实地演示评价报告
收获机械 | 饲料作物收获机械 | 打(压)捆机 | 压缩室直径0.5m及以上圆捆捡拾压捆机 | 潍坊鑫牧机械有限公司 | 圆草捆打捆机 | 9YK-1300 | 圆捆:是 ;压缩室直径(≥0.5m):0.58m;压缩室宽度(≥0.7m):0.93m;捡拾宽度(≥0.7m):1.3m; | 配置参数：挂接方式：牵引式；捡拾宽度（mm）:1300;捡拾器结构型式：甩刀式；压缩室宽度（mm）：930；压缩式直径（mm）：580；卷压滚筒数量（个）：14；卷压滚筒直径（mm）:150;配套动力范围：（kw）≥36.7 | 0 | 购机补贴(通用类) | 2024-07-17 | 山东省 | 暂未通过 | 鄂2019212 |  |  |  |  | 需限期报送实地演示评价报告
收获机械 | 饲料作物收获机械 | 打(压)捆机 | 压缩室直径1m及以上圆捆捡拾压捆机 | 洛阳福格森机械装备有限公司 | 圆草捆打捆机 | 9YQ-1.00 | 圆捆:是 ;压缩室直径(≥1m):1m;压缩室宽度(≥1m):1m;捡拾宽度(≥1.7m):1.710m; | 捡拾宽度：1.710M；挂接方式：牵引式；捡拾器结构型式：弹齿式；喂入器结构型式：螺旋连续喂入机构；压缩室成捆机构型式：液筒式；圆捆机压缩室直径:Φ1000mm;压缩室宽度:1000mm;卷压滚筒数量：16个；卷压滚筒直径：Φ194MM；缠捆方式（绳或网）：网；配套动力范围：66.2-88.2kw | 0 | 购机补贴(通用类) | 2024-07-17 | 河南省 | 暂未通过 | 鄂2019301 |  |  |  |  | 需限期报送实地演示评价报告
收获机械 | 饲料作物收获机械 | 打(压)捆机 | 压缩室直径1m及以上圆捆捡拾压捆机 | 潍坊鑫牧机械有限公司 | 圆草捆打捆机 | 9YK-2300 | 圆捆:是 ;压缩室直径(≥1m):1.02m;压缩室宽度(≥1m):1.27m;捡拾宽度(≥1.7m):2.3m; | 挂接方式：牵引式；捡拾宽度（mm）:2300;捡拾器结构型式：甩刀式；压缩室宽度（mm）：1270；压缩式直径（mm）：1020；卷压滚筒数量（个）：23；卷压滚筒直径（mm）:152;配套动力范围：（kw）≥51.5 | 0 | 购机补贴(通用类) | 2024-07-17 | 山东省 | 暂未通过 | 鄂2019213 |  |  |  |  | 需限期报送实地演示评价报告
收获机械 | 饲料作物收获机械 | 打(压)捆机 | 压缩室直径1.2m及以上圆捆捡拾压捆机 | 洛阳福格森机械装备有限公司 | 圆草捆打捆机 | 9YQ-1.25 | 捡拾宽度(≥2.2m):2.250m;圆捆:是 ;压缩室直径(≥1.2m):1.25m;压缩室宽度(≥1.2m):1.25m; | 捡拾宽度：2.250M；挂接方式：牵引式；捡拾器结构型式：弹齿式；喂入器结构型式：螺旋连续喂入机构；压缩室成捆机构型式：液筒式；圆捆机压缩室直径:Φ1250mm;压缩室宽度:1250mm；卷压滚筒数量：18个；卷压滚筒直径：Φ222MM；缠捆方式（绳或网）：网；配套动力范围：80.9-103kw | 0 | 购机补贴(通用类) | 2024-07-17 | 河南省 | 暂未通过 | 鄂2019292 |  |  |  |  | 需限期报送实地演示评价报告
收获机械 | 饲料作物收获机械 | 打(压)捆机 | 压缩室直径1.2m及以上圆捆捡拾压捆机 | 星光玉龙机械（湖北）有限公司 | 圆草捆打捆机 | 9YYG-1.25 | 捡拾宽度(≥2.2m):2.21m;圆捆:是 ;压缩室直径(≥1.2m):1.25m;压缩室宽度(≥1.2m):1.2m; | 捡拾宽度：2243mm,挂接方式：弹齿式，捡拾器结构型式：弹齿式，喂入器结构型式：拨叉喂入式，压缩室成捆机构型式：辊杠式，压缩式宽度：1200mm，压缩室直径：1250mm，卷压滚筒数量：4个卷压滚筒+1个同步卷压带，配套动力：95-130kW，工作状态外形尺寸（长×宽×高），4690×2880×2700mm，捆扎方式：缠网 | 0 | 购机补贴(通用类) | 2022-12-31 | 湖北省 | 暂未通过 | 鄂2018079 |  |  |  |  | 需限期报送实地演示评价报告
收获机械 | 饲料作物收获机械 | 青饲料收获机 | 1.1-2.1m悬挂双圆盘式青饲料收获机 | 宁晋县方锐农业机械有限公司 | 青饲料收获机 | 9QX-1600 | 幅宽:1.6m;悬挂双圆盘式:是 ; | 结构形式：悬挂式；工作状态外形尺寸（长×宽×高）mm：5000×1840×3980；配套动力范围（牵引式、悬挂式）kW：55-75；割幅mm：1600；作物收集割台型式：直切割台；割台切割器型式：圆盘式割刀；喂入机构型式：喂入辊；喂入机构数量 个：4；秸秆切碎机构型式：盘式；籽粒破碎机构型式：揉搓板式；作业速度范围km/h：3～6；设计切段长度mm：15。 | 0 | 购机补贴(通用类) | 2024-12-09 | 河北省 | 暂未通过 | GZNJ/TJ 2019-369 |  |  |  |  | 需限期报送实地演示评价报告
收获机械 | 饲料作物收获机械 | 青饲料收获机 | 2.2m及以上悬挂双圆盘式青饲料收获机 | 宁晋县方锐农业机械有限公司 | 青饲料收获机 | 9QX-2200 | 幅宽:2.2m;悬挂双圆盘式:是 ; | 结构形式：悬挂式；工作状态外形尺寸（长×宽×高）mm：5400×2400×4200；配套动力范围（牵引式、悬挂式）kW：88-132；割幅mm：2200；作物收集割台型式：直切割台；割台切割器型式：圆盘式割刀；喂入机构型式：喂入辊；喂入机构数量 个：4；秸秆切碎机构型式：盘式；籽粒破碎机构型式：揉搓板式；作业速度范围km/h：3～6；设计切段长度mm：15。 | 0 | 购机补贴(通用类) | 2024-12-09 | 河北省 | 暂未通过 | GZNJ/TJ 2019-372 |  |  |  |  | 需限期报送实地演示评价报告
收获机械 | 饲料作物收获机械 | 青饲料收获机 | 2-2.6m自走圆盘式青饲料收获机 | 新乡市凯航机械制造有限公司 | 自走式青饲料收获机 | 4QZ-8 | 割台型式:自走圆盘式 ;割幅(2m≤割幅<2.6m):2.4m;籽粒破碎机构:无或非对辊式 ;功率(≥110kW):113kW; | 结构型式(挂接方式) ： 自走式 ； 工作状态外形尺寸(长×宽×高) mm： 6700×2500×4550 ； 结构质量 kg ：5450 ； 割台的有效收获宽度 mm： 2400 ； 割台切割器型式 ： 圆盘式 ； 轮距(自走式)导向轮 mm ：1630 ； 轮距(自走式)驱动轮 mm ：1710 ； 轮胎规格(自走式)导向轮 ： 10.0/75-15.3 ； 轮胎规格(自走式)驱动轮 ： 15-24 ； 轴距(自走式) mm ：2660 ； 最小离地间隙 mm ：310 ； 驾驶室型式(自走式) ： 普通式 ； 籽粒破碎机构：揉搓板式； | 113 | 购机补贴(通用类) | 2022-12-31 | 河南省 | 暂未通过 | 豫2018049 |  |  |  |  | 需限期报送实地演示评价报告
收获机械 | 饲料作物收获机械 | 青饲料收获机 | 2-2.6m自走圆盘式青饲料收获机 | 新乡市凯航机械制造有限公司 | 自走式青饲料收获机 | 4QZ-8A | 割台型式:自走圆盘式 ;割幅(2m≤割幅<2.6m):2.4m;籽粒破碎机构:无或非对辊式 ;功率(≥110kW):132.5kW; | 工作状态外形尺寸（长×宽×高）：6700mm×2500mm×4550mm； 结构质量：5450kg； 割幅：2400mm ；作物收集割台型式： 直切割台； 割台切割器型式：圆盘式； 导向轮轮距（自走式）：1630mm ；导向轮轮胎规格（自走式）：10.0/75-15.3 ；驱动轮轮距（自走式）： 1710 mm；驱动轮轮胎规格（自走式）：15-24； 轴距(自走式）：2730mm ； 驾驶室型式：普通式；籽粒破碎机构：揉搓板式； | 132.5 | 购机补贴(通用类) | 2025-03-31 | 河南省 | 暂未通过 | T202000410086 |  |  |  |  | 需限期报送实地演示评价报告
收获机械 | 饲料作物收获机械 | 青饲料收获机 | 2.6m及以上自走圆盘式青饲料收获机 | 唐河县大华机械设备有限公司 | 自走式青饲料收获机 | 4QZ-12A | 割台型式:自走圆盘式 ;籽粒破碎机构:无或非对辊式 ;割幅(≥2.6m):2.65m;功率(≥130kW):154kW; | 结构型式（挂接方式）：自走式，工作状态外形尺寸（长×宽×高）7300×3180×4320mm，结构质量：7430kg，配套发动机（自走式、配有发动机的牵引式）型号规格：WP6G210E330，配套发动机（自走式、配有发动机的牵引式）额定功率：154kW，配套发动机（自走式、配有发动机的牵引式）额定转速：2200r/min，割台的有效收获宽度：2650mm，割台切割器型式：圆盘式，导向轮轮距（自走式)：1690mm，驱动轮轮距（自走式）：1840mm，导向轮轮胎规格（自走式）：10.0/75-15.3,驱动轮轮胎规格（自走式）：15-24，轴距（自走式）：3060mm，驾驶室型式（自走式）普通式，秸秆切碎机构型式：多刀片滚筒式。 | 154 | 购机补贴(通用类) | 2022-12-31 | 河南省 | 暂未通过 | 豫2018134 |  |  |  |  | 需限期报送实地演示评价报告
收获机械 | 饲料作物收获机械 | 青饲料收获机 | 2.6m及以上自走圆盘式青饲料收获机 | 新乡市凯航机械制造有限公司 | 自走式青饲料收获机 | 4QZ-12 | 割台型式:自走圆盘式 ;籽粒破碎机构:无或非对辊式 ;割幅(≥2.6m):2.65m;功率(≥130kW):154kW; | 工作状态外形尺寸（长×宽×高）：6700mm×2700mm×4500mm ； 结构质量：5800kg；割副：2650mm； 割台切割器型式：圆盘式； 轮距(自走式)导向轮：1720mm ，轮距(自走式)驱动轮：1850mm ； 轮胎规格(自走式)导向轮：10.0/75-15.3；轮胎规格(自走式)驱动轮：15-24； 轴距：2730mm ； 驾驶室型式：普通式 ；籽粒破碎机构：揉搓板式； | 154 | 购机补贴(通用类) | 2022-12-31 | 河南省 | 暂未通过 | 豫2018050 |  |  |  |  | 需限期报送实地演示评价报告
动力机械 | 拖拉机 | 轮式拖拉机 | 70-80马力四轮驱动拖拉机 | 几何重工（山东）有限公司 | 轮式拖拉机 | JH704 | 功率:70马力;驱动方式:四轮驱动 ; | 整机型式：轮式；整机机架型式：无架；整机驱动型式：四轮驱动；整机用途：一般用途；外廓尺寸(长×宽×高)：3570x1520x2500mm（安全架顶部）；3570x1520x2600mm（驾驶室顶部）；轴距或履带接地长：1900mm；常用轮距(前轮/后轮)或轨距：1200/1200mm；整机最小离地间隙：390mm；最小使用质量：2070kg（安全架）；2145kg（驾驶室）；整机标准配重(前/后)：48/46kg ；整机最小使用比质量：40.19kg/kW（安全架）；41.65kg/kW（驾驶室）；档位数(前进/倒退)：8+8；整机发动机与主离合器联接方式：直联。 | 51.5 | 购机补贴(通用类) | 2025-12-30 | 山东省 | 暂未通过 | T202000220963 | HBSZ2020FHZ171/WJ2020GFH013 | 湖北三智农业机械检测有限公司/河南省拖拉机柴油机产品质量监督检验中心 | （2020）2240066 | 潍坊市产品质量检验所 | 需进一步抽查审核
动力机械 | 拖拉机 | 轮式拖拉机 | 70-80马力四轮驱动拖拉机 | 山东华沃机械科技有限公司 | 轮式拖拉机 | HW704-A | 功率:70马力;驱动方式:四轮驱动 ; | 功率:51.5kW（70马力）；驱动方式:四轮驱动；最小使用质量：2580kg（安全框架）2680kg（简易驾驶室）；最小使用比质量50.10kg/kW （安全框架）52.04kg/kW （简易驾驶室） | 51.5 | 购机补贴(通用类) | 2026-04-29 | 山东省 | 暂未通过 | T202142420194 | SJ21FH3027 （安全框架）SJ21FH3028（简易驾驶室） | 湖北三智农业机械检测有限公司 | HBNJ20200683 | 湖北三智农业机械检测有限公司 | 需进一步抽查审核
动力机械 | 拖拉机 | 轮式拖拉机 | 70-80马力四轮驱动拖拉机 | 山东华沃机械科技有限公司 | 轮式拖拉机 | HW704-D1 | 功率:70马力;驱动方式:四轮驱动 ; | 功率:51.5kW（70马力）；驱动方式:四轮驱动；最小使用质量：1965kg；最小使用比质量38.16kg/kW | 51.5 | 购机补贴(通用类) | 2026-04-01 | 山东省 | 暂未通过 | T202100340107 | WJ2020LFH23G | 河南省拖拉机柴油机产品质量监督检验中心 | （2020）2240161 | 潍坊市产品质量检验所 | 需进一步抽查审核
动力机械 | 拖拉机 | 轮式拖拉机 | 70-80马力四轮驱动拖拉机 | 山东金迪农业装备有限公司 | 轮式拖拉机 | HL704-E | 功率:70马力;驱动方式:四轮驱动 ; | 外廓尺寸(长×宽×高)：3740×1550×2330mm；轴距： 1970 mm；轮距（前轮/后轮）：850、960、1000、1100、1200、1250/850、960、1000、1100、1200、1250；最小离地间隙：340mm；最小使用质量：1990/2040kg；挡位数(前进/倒退)：8/8；标准配重(前/后)： 144/60 kg；发动机与离合器联接方式：直联功率：52kW；驱动方式：四轮驱动 | 52 | 购机补贴(通用类) | 2026-04-29 | 山东省 | 暂未通过 | T202142420174 | SJ21FH3013/SJ21FH3012 | 湖北三智农业机械检测有限公司/湖北三智农业机械检测有限公司 | HB21SJ0009K | 湖北三智农业机械检测有限公司 | 需进一步抽查审核
动力机械 | 拖拉机 | 轮式拖拉机 | 70-80马力四轮驱动拖拉机 | 天津沃能达实业有限公司 | 轮式拖拉机 | W704-N | 功率:70马力;驱动方式:四轮驱动 ; | 1.整机型式：轮式；2.整机驱动型式：四驱；3.整机外廓尺寸（长×宽×高及部位）mm: 3770×1710×2525（防翻架顶部）；4.轴距或履带接地长 mm:1900；5.最小使用质量kg:2100；6.标准配重（前/后）kg：60/60；7.最小使用比质量Kg/kw：40.38；8.主变速挡位数：4+1；9.发动机与主离合器联接方式：直联；10.发动机结构型式：直列、水冷、四冲程；11.发动机标定功率kw：52；12.轮胎型号（前轮/后轮）：8.3-24/11-32；13.选装翻倾防护装置（驾驶室或安全框架）型号：W1004.45.02；14.选装外廓尺寸(长×宽×高及部位)mm：3770×1710×2745（驾驶室顶部）；15.选装最小使用质量kg：2110；16.选装最小使用比质量kg/kW：40.58； | 52 | 购机补贴(通用类) | 2025-12-30 | 天津市 | 暂未通过 | T202000321064 | WJ2019LFH002和WJ2019LFH003 | 河南省拖拉机柴油机产品质量监督检验中心 | （2019）2240078 | 潍坊市产品质量检验所 | 需进一步抽查审核
动力机械 | 拖拉机 | 轮式拖拉机 | 70-80马力四轮驱动拖拉机 | 潍坊福康农业装备有限公司 | 轮式拖拉机 | GF704 | 功率:70马力;驱动方式:四轮驱动 ; | 发动机功率：51.5kw； 驱动方式：四轮驱动； 外廓尺寸（长x宽x高）：4040x1820x2805（mm）； 最小使用质量：2560kg； 标准配重（前/后）：144/180kg； 最小使用比质量：49.7kg/kw； 传动系箱体数量：2； 主变速位置：第1箱体中； 变速箱（器）型式：机械平面组成式； 主变速换挡方式：机械有级档； | 51.5 | 购机补贴(通用类) | 2025-07-05 | 山东省 | 暂未通过 | T202000430306 | WJ2019JFH020(驾驶室）/WJ2019JFH021(防翻架） | 河南省拖拉机柴油机产品质量监督检验中心 | （2019）2240069 | 潍坊市产品质量检验所 | 需进一步抽查审核
动力机械 | 拖拉机 | 轮式拖拉机 | 70-80马力四轮驱动拖拉机 | 潍坊昊鹏农业装备有限公司 | 轮式拖拉机 | 704 | 功率:70马力;驱动方式:四轮驱动 ; | 功率：70马力，驱动方式：四轮驱动，最小使用质量(kg)：1980，最小使用比质量：kg/kW:38.45, 外廓尺寸(长×宽×高及部位mm):3520×1350×2240（安全框架顶部），轴距（mm）：1840，常用轮距（前轮/后轮mm）：1000/1000 | 51.5 | 购机补贴(通用类) | 2025-07-05 | 山东省 | 暂未通过 | T202000430300 | WJ2019LFH008 | 河南省拖拉机柴油机产品质量监督检验中心 | (2019)2240079 | 潍坊市产品质量检验所 | 需进一步抽查审核
动力机械 | 拖拉机 | 轮式拖拉机 | 70-80马力四轮驱动拖拉机 | 潍坊昊鹏农业装备有限公司 | 轮式拖拉机 | 704-N | 功率:70马力;驱动方式:四轮驱动 ; | 功率：70马力，驱动方式：四轮驱动，最小使用质量(kg)：1980，最小使用比质量：(kg/kW):38.1, 外廓尺寸(长×宽×高及部位mm):3540×1530×2360（安全框架顶部），轴距（mm）：1840，常用轮距（前轮/后轮mm）：1200/1200 | 52 | 购机补贴(通用类) | 2025-07-05 | 山东省 | 暂未通过 | T202000430301 | WJ2019LFH006 | 河南省拖拉机柴油机产品质量监督检验中心 | (2019)2240080 | 潍坊市产品质量检验所 | 需进一步抽查审核
动力机械 | 拖拉机 | 轮式拖拉机 | 70-80马力四轮驱动拖拉机 | 现：山东金雷泰农业装备有限公司（原：山东雷泰农业装备有限公司） | 轮式拖拉机 | LTN704 | 功率:70马力;驱动方式:四轮驱动 ; | 整机型号、名称：LTN704、轮式拖拉机，机架型式：无架式，驱动型式：四驱，整机用途：一般用途，整机外廓尺寸：3920×1600×2400(mm)，轴距：2045mm,常用轮距（前轮/后轮）：1280/1305（mm），最小使用质量：2200kg，最小使用比质量：42.7kg/kW，翻倾防护装置型式：安全框架，主变速挡位数：4+1，转向系型式：全液压转向，转向系转向操纵机构：方向盘，主变速换挡方式：机械有级挡，轮胎型号：8.3-24/11-32，轮胎数量（前轮/后轮）：2/2，液压悬挂系统型式：分置式，悬挂装置型式：后置三点悬挂，悬挂装置类别：2类，液压输出组数：1组，动力输出轴花键数目：8键，动力输出轴标准转速：540/720r/min. | 51.5 | 购机补贴(通用类) | 2026-04-29 | 山东省 | 暂未通过 | T202142420202 | SJ21FH3053 选装：SJ21FH3051 | 湖北三智农业机械检测有限公司 | HB21SJ0015K | 湖北三智农业机械检测有限公司 | 需进一步抽查审核
动力机械 | 拖拉机 | 轮式拖拉机 | 80-90马力四轮驱动拖拉机 | 几何重工（山东）有限公司 | 轮式拖拉机 | JH804-N | 功率:80马力;驱动方式:四轮驱动 ;最小使用比质量(≥40kg/kW):41.02kg/kW; | 整机型式：轮式；整机机架型式：无架；整机驱动型式：四轮驱动；整机用途：一般用途；外廓尺寸(长×宽×高)：3900x1630x2700mm；轴距或履带接地长：1990mm；常用轮距(前轮/后轮)或轨距：1300/1300mm；整机最小离地间隙：395mm；最小使用质量：2420kg；整机标准配重(前/后)：144/180kg ；整机最小使用比质量：41.02kg/kW；档位数(前进/倒退)：8+2；整机发动机与主离合器联接方式：直联。 | 59 | 购机补贴(通用类) | 2026-02-07 | 山东省 | 暂未通过 | T202142420048 | HB2020FHZ233 | 湖北三智农业机械检测有限公司 | HBNJ20200663 | 湖北三智农业机械检测有限公司 | 需进一步抽查审核
动力机械 | 拖拉机 | 轮式拖拉机 | 80-90马力四轮驱动拖拉机 | 山东华沃机械科技有限公司 | 轮式拖拉机 | HW804-A | 功率:80马力;驱动方式:四轮驱动 ;最小使用比质量(≥40kg/kW):44.07/47.12kg/kW; | 功率:59kW（80马力）；驱动方式:四轮驱动；最小使用质量：2600kg（安全框架）2780kg（简易驾驶室）；最小使用比质量44.07kg/kW （安全框架）47.12kg/kW （简易驾驶室） | 59 | 购机补贴(通用类) | 2026-04-29 | 山东省 | 暂未通过 | T202142420194 | SJ21FH3027 （安全框架）SJ21FH3028（简易驾驶室） | 湖北三智农业机械检测有限公司 | HBNJ20200683 | 湖北三智农业机械检测有限公司 | 需进一步抽查审核
动力机械 | 拖拉机 | 轮式拖拉机 | 80-90马力四轮驱动拖拉机 | 山东联发野迪农业装备有限公司 | 轮式拖拉机 | 804-X | 功率:80马力;驱动方式:四轮驱动 ;最小使用比质量(≥40kg/kW):40.7kg/kW; | 标定功率：59kw;驱动方式：四轮驱动；外廓尺寸：3880x1750x2670mm（驾驶室）3880x1750x2550（安全架）；轴距：2060mm；轮距（前轮/后轮）：1200、1300/1200、1300mm；常用轮距（前轮/后轮）1300/1300mm；最小离地间隙：440mm；最小使用质量：2405kg（安全架）2450kg（驾驶室）变更部位：油箱，机罩，焊接托架铁板；变更前内容：一个油箱，焊接托架铁板厚度10mm，老式机罩；变更后内容：两个油箱，焊接托架铁板厚度16mm，新式机罩；变更前最小使用质量：2300kg（安全架），变更后最小使用质量：2405kg（安全架） | 59 | 购机补贴(通用类) | 2024-12-30 | 山东省 | 暂未通过 | T201900220523 | WJ2019GFH006(安全架) WJ2019GFH007(驾驶室) | 河南省拖拉机柴油机产品质量监督检验中心 | （2019）2240001 | 潍坊市产品质量检验所 | 需函询、抽查审核可靠性报告
动力机械 | 拖拉机 | 轮式拖拉机 | 80-90马力四轮驱动拖拉机 | 山东鲁潍农业装备有限公司 | 轮式拖拉机 | N804-B | 功率:80马力;驱动方式:四轮驱动 ;最小使用比质量(≥40kg/kW):40.85kg/kW; | 外廓尺寸及部位：3670×1680×2360（防翻架顶部）mm，驱动形式：四轮驱动，标定功率：59kW(80马力），轴距：1965mm，常用轮距：1300/1340mm,变更前最小使用质量：2300kg，变更后最小使用质量：2410kg,变更前最小使用比质量：38.98kg/kW，变更后最小使用比质量：40.85kg/kW，发动机型号：4B5-80C31，功率：59kW，制造商：安徽全柴动力股份有限公司，排放阶段：第三阶段。 | 59 | 购机补贴(通用类) | 2026-04-01 | 山东省 | 暂未通过 | T202100510231 | NW202008001/WJ2021CFH025 | 山东省农业机械科学研究院产品质量检测中心/河南省拖拉机柴油机产品质量监督检验中心 | (2020)2240045 | 潍坊市产品质量检验所 | 需函询、抽查审核可靠性报告
动力机械 | 拖拉机 | 轮式拖拉机 | 80-90马力四轮驱动拖拉机 | 山东瑞泽重工有限公司 | 轮式拖拉机 | RC804-A | 功率:80马力;驱动方式:四轮驱动 ;最小使用比质量(≥40kg/kW):41.2kg/kW; | 功率：59kW；驱动方式：四轮驱动；变更后最小使用比质量 ：41.2 kg/kW 变更内容及变更重量： 加大柴油箱容积增加30kg； 增加半轴、半轴套管及壳体厚度、半轴直径增加35kg 增加安全框架厚度增加20kg； 增加前托架板厚增加70kg 前桥 增加齿轮壳体厚度及材质变化增加 20kg 合计增重175kg | 59 | 购机补贴(通用类) | 2025-11-01 | 山东省 | 暂未通过 | 鄂2020222 | SJ21FH3025 SJ21FH3026 | 湖北三智农业机械检测有限公司 | HBNJ20200591 | 湖北三智农业机械检测有限公司 | 需函询、抽查审核可靠性报告
动力机械 | 拖拉机 | 轮式拖拉机 | 80-90马力四轮驱动拖拉机 | 潍坊福康农业装备有限公司 | 轮式拖拉机 | GF804 | 功率:80马力;驱动方式:四轮驱动 ;最小使用比质量(≥40kg/kW):43.39kg/kW; | 发动机功率：59kw； 驱动方式：四轮驱动； 排放标准：国三标准；外廓尺寸（长x宽x高及部位）：4040x1820x2805（mm）/安全框架顶部； 最小使用质量：2560kg； 最小使用比质量：43.39kg/kw； 传动系箱体数量：2； 主变速位置：第1箱体中； 变速箱（器）型式：机械平面组成式； 主变速换挡方式：机械有级档； | 59 | 购机补贴(通用类) | 2025-07-05 | 山东省 | 暂未通过 | T202000430306 | WJ2019JFH020(驾驶室）/WJ2019JFH021(防翻架） | 河南省拖拉机柴油机产品质量监督检验中心 | （2019）2240069 | 潍坊市产品质量检验所 | 需进一步抽查审核
动力机械 | 拖拉机 | 轮式拖拉机 | 80-90马力四轮驱动拖拉机 | 潍坊昊鹏农业装备有限公司 | 轮式拖拉机 | 804 | 功率:80马力;驱动方式:四轮驱动 ;最小使用比质量(≥40kg/kW):41.02kg/kW; | 功率：80马力,驱动方式：四轮驱动,最小使用质量(kg)：主机型：2420，涵盖机型：2500,最小使用比质量(kg/kW):41.02/42.37,主机型：整机外廓尺寸(长×宽×高及部位mm):3750×1660×2910（安全框架顶部）,涵盖机型：外廓尺寸(长×宽×高及部位mm):3750×1660×2650（驾驶室顶部）,轴距（mm）：1950,常用轮距（前轮/后轮mm）：1300/1300 | 59 | 购机补贴(通用类) | 2025-07-05 | 山东省 | 暂未通过 | T202000430302 | WJ2020LFH022/WJ2019LFH007 | 河南省拖拉机柴油机产品质量监督检验中心 | (2019)2240081 | 潍坊市产品质量检验所 | 需进一步抽查审核
动力机械 | 拖拉机 | 轮式拖拉机 | 80-90马力四轮驱动拖拉机 | 潍坊昊鹏农业装备有限公司 | 轮式拖拉机 | 804-N | 功率:80马力;驱动方式:四轮驱动 ;最小使用比质量(≥40kg/kW):41.02kg/kW; | 功率：80马力，驱动方式：四轮驱动，最小使用质量(kg)：2420，最小使用比质量(kg/kW):41.02，外廓尺寸(长×宽×高及部位mm):3750×1620×2910（安全框架顶部）/3750×1620×2650（驾驶室顶部），轴距（mm）：1950，常用轮距（前轮/后轮mm）：1300/1300。 | 59 | 购机补贴(通用类) | 2026-06-29 | 山东省 | 暂未通过 | T202100340491 | WJ2021BFH12G/WJ2021BFH16G | 河南省拖拉机柴油机产品质量监督检验中心 | (2019)2240081 | 潍坊市产品质量检验所 | 需进一步抽查审核
动力机械 | 拖拉机 | 轮式拖拉机 | 80-90马力四轮驱动拖拉机 | 现：山东金雷泰农业装备有限公司（原：山东雷泰农业装备有限公司） | 轮式拖拉机 | LTN804 | 功率:80马力;驱动方式:四轮驱动 ;最小使用比质量(≥40kg/kW):41.7kg/kW; | 整机型号、名称：LTN804、轮式拖拉机，机架型式：无架式，驱动型式：四驱，整机用途：一般用途，整机外廓尺寸：3920×1600×2400(mm)，轴距：2045mm,常用轮距（前轮/后轮）：1280/1305（mm），最小使用质量：2450kg，最小使用比质量：41.7kg/kW，翻倾防护装置型式：安全框架，主变速挡位数：4+1，转向系型式：全液压转向，转向系转向操纵机构：方向盘，主变速换挡方式：机械有级挡，轮胎型号：8.3-24/11-32，轮胎数量（前轮/后轮）：2/2，液压悬挂系统型式：分置式，悬挂装置型式：后置三点悬挂，悬挂装置类别：2类，液压输出组数：1组，动力输出轴花键数目：8键，动力输出轴标准转速：540/720r/min. | 58.8 | 购机补贴(通用类) | 2026-04-29 | 山东省 | 暂未通过 | T202142420202 | SJ21H3053 选装：SJ21H3051 | 湖北三智农业机械检测有限公司 | HB21SJ0015K | 湖北三智农业机械检测有限公司 | 需进一步抽查审核
动力机械 | 拖拉机 | 轮式拖拉机 | 80-90马力四轮驱动拖拉机 | 现：山东金雷泰农业装备有限公司（原：山东雷泰农业装备有限公司） | 轮式拖拉机 | 雷泰804 | 功率:80马力;驱动方式:四轮驱动 ;最小使用比质量(≥40kg/kW):44.2kg/kW; | 整机型号、名称：雷泰804、轮式拖拉机，机架型式：无架式，驱动型式：四驱，整机用途：一般用途，整机外廓尺寸：4190×1790×2690(mm)，轴距：2090mm,常用轮距（前轮/后轮）：1285/1395（mm），最小使用质量：2600kg，最小使用比质量：44.2kg/kW，翻倾防护装置型式：安全框架，速挡位数：12/12，转向系型式：全液压转向，转向系转向操纵机构：方向盘，主变速换挡方式：机械有级挡，轮胎型号：9.5-24/14.9-30，轮胎数量（前轮/后轮）：2/2，液压悬挂系统型式：分置式，悬挂装置型式：后置三点悬挂，悬挂装置类别：2类，液压输出组数：2组，动力输出轴花键数目：8键，动力输出轴标准转速：540/760r/min. | 58.8 | 购机补贴(通用类) | 2025-11-01 | 山东省 | 暂未通过 | 鄂2020212 | HB2020FHZ129 选装：HB2020FHZ130 | 湖北三智农业机械检测有限公司 | HBNJ20200614 | 湖北三智农业机械检测有限公司 | 需进一步抽查审核
动力机械 | 拖拉机 | 轮式拖拉机 | 90-100马力四轮驱动拖拉机 | 几何重工（山东）有限公司 | 轮式拖拉机 | JH904 | 功率:90马力;驱动方式:四轮驱动 ;最小使用比质量(≥40kg/kW):40.79kg/kW; | 整机型式：轮式；整机机架型式：无架；整机驱动型式：四轮驱动；整机用途：一般用途；外廓尺寸(长×宽×高)：4050x1830x2750mm（安全框架顶）；4050x1830x2750mm（驾驶室顶）；轴距或履带接地长：2050mm；常用轮距(前轮/后轮)或轨距：1450/1400mm；整机最小离地间隙：370mm；最小使用质量：2700kg（安全框架）；2890（驾驶室）；整机标准配重(前/后)：180/180kg ；整机最小使用比质量：40.49kg/kW（安全框架）；43.66（驾驶室）；档位数(前进/倒退)：12+12；整机发动机与主离合器联接方式：直联。 | 66.2 | 购机补贴(通用类) | 2025-12-30 | 山东省 | 暂未通过 | T202000220964 | WJ2020GFH012/WJ2020GFH014 | 河南省拖拉机柴油机产品质量监督检验中心 | (2020)2240067 | 潍坊市产品质量检验所 | 需进一步抽查审核
动力机械 | 拖拉机 | 轮式拖拉机 | 90-100马力四轮驱动拖拉机 | 几何重工（山东）有限公司 | 轮式拖拉机 | JH904-N | 功率:90马力;驱动方式:四轮驱动 ;最小使用比质量(≥40kg/kW):40.94kg/kW; | 整机型式：轮式；整机机架型式：无架；整机驱动型式：四轮驱动；整机用途：一般用途；外廓尺寸(长×宽×高)：3900x1630x2780mm；轴距或履带接地长：1990mm；常用轮距(前轮/后轮)或轨距：1300/1300mm；整机最小离地间隙：395mm；最小使用质量：2710kg；整机标准配重(前/后)：144/180kg ；整机最小使用比质量：40.94kg/kW；档位数(前进/倒退)：8+2；整机发动机与主离合器联接方式：直联。 | 66.2 | 购机补贴(通用类) | 2026-02-07 | 山东省 | 暂未通过 | T202142420048 | HB2020FHZ233 | 湖北三智农业机械检测有限公司 | HBNJ20200663 | 湖北三智农业机械检测有限公司 | 需进一步抽查审核
动力机械 | 拖拉机 | 轮式拖拉机 | 90-100马力四轮驱动拖拉机 | 洛阳万年红拖拉机有限公司 | 轮式拖拉机 | WG904 | 功率:90马力;驱动方式:四轮驱动 ;最小使用比质量(≥40kg/kW):41.54kg/kW; | 驱动方式：四轮驱动；发动机标定功率：66.2kw；最小使用质量：2750kg（安全架）2850kg（驾驶室）；最小使用比质量：41.54kg/kW（安全架）43.05kg/kW（驾驶室）；整机外廓尺寸(长×宽×高及部位)：3900×1800×2770mm(安全架顶端）；轴距或履带接地长：2020mm；常用轮距(前轮/后轮)或轨距：1300/1400mm；轮距(前轮/后轮)或轨距：1300～1500/1300～1500mm；选装配置整机外廓尺寸(长×宽×高及部位)：3900×1800×2700mm(驾驶室顶端)；选装配置轮距(前轮/后轮)：1300～1500/1350～1500mm | 66.2 | 购机补贴(通用类) | 2026-04-29 | 河南省 | 暂未通过 | T202142420213 | SJ21FH3006（安全架）、FH21GW0471(驾驶室） | 湖北三智农业机械检测有限公司、国家拖拉机质量监督检验中心 | HB21SJ0002K | 湖北三智农业机械检测有限公司 | 需进一步抽查审核
动力机械 | 拖拉机 | 轮式拖拉机 | 90-100马力四轮驱动拖拉机 | 山东华沃机械科技有限公司 | 轮式拖拉机 | HW904-A | 功率:90马力;驱动方式:四轮驱动 ;最小使用比质量(≥40kg/kW):43.63/44.56kg/kW; | 功率:66.2kW（90马力）；驱动方式:四轮驱动；最小使用质量：2888kg（安全框架）2950kg（简易驾驶室）；最小使用比质量43.63kg/kW （安全框架）44.56kg/kW （简易驾驶室） | 66.2 | 购机补贴(通用类) | 2026-04-29 | 山东省 | 暂未通过 | T202142420194 | SJ21FH3027 （安全框架）SJ21FH3028（简易驾驶室） | 湖北三智农业机械检测有限公司 | HBNJ20200683 | 湖北三智农业机械检测有限公司 | 需进一步抽查审核
动力机械 | 拖拉机 | 轮式拖拉机 | 90-100马力四轮驱动拖拉机 | 山东凯斯法尔农业装备有限公司 | 轮式拖拉机 | DR904-G | 功率:90马力;驱动方式:四轮驱动 ;最小使用比质量(≥40kg/kW):41.69kg/kW; | 驱动型式：四驱； 功率：66.2KW,整机外廓尺寸(长×宽×高及部位)：4280×1830×2530mm（安全架顶端）；最小使用质量：2760kg；最小使用比质量：41.69kg/kw；选装驾驶室整机外廓尺寸(长×宽×高及部位)：4280×1850×2680mm（驾驶室顶端）；选装配置最小使用质量：2810kg；选装驾驶室最小使用比重量：42.45kg/kw；轴距：2070mm；常用轮距(前轮/后轮) 或轨距：1300/1400mm； 轮距(前轮/后轮)：960、1100、1200、1300、1400、1500/1000～1600mm；最小离地间隙及部位：360mm（后牵引座底部）；离合器壳体前端面至后驱动轴轴心线的水平距离：1177mm；变速箱齿轮副轴孔中心距：92mm；标准配重(前/后)：224/180kg；挡位数(前进/倒退)：12/12 | 66.2 | 购机补贴(通用类) | 2026-02-07 | 山东省 | 暂未通过 | T202142420035 | FH21GW0211/FH21GW0011 | 国家拖拉机质量监督检验中心/国家拖拉机质量监督检验中心 | HBNJ20200657 | 湖北三智农业机械检测有限公司 | 需进一步抽查审核
动力机械 | 拖拉机 | 轮式拖拉机 | 90-100马力四轮驱动拖拉机 | 潍坊福康农业装备有限公司 | 轮式拖拉机 | GF904 | 功率:90马力;驱动方式:四轮驱动 ;最小使用比质量(≥40kg/kW):42.3kg/kW; | 发动机功率：66.2kw； 驱动型式：四驱 ；排放标准：国三标准；外廓尺寸（长x宽x高）：4040x1820x2805（mm）； 最小使用质量：2800kg； 最小使用比质量：42.3kg/kw； 档位数（前进/倒退）：12/12； 主变速档位数：4； 副变速档位数：3x（1+1）； 翻倾防护装置（驾驶室或安全框架）型式：安全框架（选装驾驶室）； 传动系箱体数量：2； 主变速位置：第1箱体中； 变速箱（器）型式：机械平面组成式； 主变速换挡方式：机械有级档； | 66.2 | 购机补贴(通用类) | 2025-07-05 | 山东省 | 暂未通过 | T202043430078 | WJ2019JFH020（驾驶室） WJ2019JFH021（防翻架） | 河南省拖拉机柴油机产品质量监督检验中心 | （2019）2240069 | 潍坊市产品质量检验所 | 需进一步抽查审核
动力机械 | 拖拉机 | 轮式拖拉机 | 90-100马力四轮驱动拖拉机 | 现：山东金雷泰农业装备有限公司（原：山东雷泰农业装备有限公司） | 轮式拖拉机 | 904 | 功率:90马力;驱动方式:四轮驱动 ;最小使用比质量(≥40kg/kW):41.5kg/kW; | 整机型号、名称：904、轮式拖拉机，机架型式：无架式，驱动型式：四驱，整机用途：一般用途，整机外廓尺寸：4190×1790×2690(mm)，轴距：2090mm,常用轮距（前轮/后轮）：1285/1395（mm），最小使用质量：2750kg，最小使用比质量：41.5kg/kW，翻倾防护装置型式：安全框架，速挡位数：12/12，转向系型式：全液压转向，转向系转向操纵机构：方向盘，主变速换挡方式：机械有级挡，轮胎型号：9.5-24/14.9-30，轮胎数量（前轮/后轮）：2/2，液压悬挂系统型式：分置式，悬挂装置型式：后置三点悬挂，悬挂装置类别：2类，液压输出组数：2组，动力输出轴花键数目：8键，动力输出轴标准转速：540/760r/min. | 66.2 | 购机补贴(通用类) | 2026-04-29 | 山东省 | 暂未通过 | T202142420203 | SJ21FH3052 选装：SJ21FH3051 | 湖北三智农业机械检测有限公司 | HBNJ20200614 | 湖北三智农业机械检测有限公司 | 需进一步抽查审核
动力机械 | 拖拉机 | 轮式拖拉机 | 90-100马力四轮驱动拖拉机 | 现：山东金雷泰农业装备有限公司（原：山东雷泰农业装备有限公司） | 轮式拖拉机 | LTN904 | 功率:90马力;驱动方式:四轮驱动 ;最小使用比质量(≥40kg/kW):41.5kg/kW; | 整机型号、名称：LTN904、轮式拖拉机，机架型式：无架式，驱动型式：四驱，整机用途：一般用途，整机外廓尺寸：3920×1600×2400(mm)，轴距：2045mm,常用轮距（前轮/后轮）：1280/1305（mm），最小使用质量：2750kg，最小使用比质量：41.5kg/kW，翻倾防护装置型式：安全框架，主变速挡位数：4+1，转向系型式：全液压转向，转向系转向操纵机构：方向盘，主变速换挡方式：机械有级挡，轮胎型号：8.3-24/11-32，轮胎数量（前轮/后轮）：2/2，液压悬挂系统型式：分置式，悬挂装置型式：后置三点悬挂，悬挂装置类别：2类，液压输出组数：1组，动力输出轴花键数目：8键，动力输出轴标准转速：540/720r/min. | 66.2 | 购机补贴(通用类) | 2026-04-29 | 山东省 | 暂未通过 | T202142420202 | SJ21FH3053 选装：SJ21FH3051 | 湖北三智农业机械检测有限公司 | HB21SJ0015K | 湖北三智农业机械检测有限公司 | 需进一步抽查审核
动力机械 | 拖拉机 | 轮式拖拉机 | 90-100马力四轮驱动动力换挡拖拉机 | 京山三雷重工股份有限公司 | 轮式拖拉机 | 金王子904-1 | 功率:90马力;驱动方式:四轮驱动 ;最小使用比质量(≥40kg/kW):41.69kg/kW;换挡方式:动力换挡/换向 ; | 型式:四轮驱动,外廓尺寸(mm):3970×2210×2670（安全架顶部）,轴距2100mm,最小使用质量：2760kg,标准配重（前/后）：75/180（kg）,变速箱型式:全动力换挡,箱体数量：2个 换挡方式:动力换挡 ,发动机型号：4D32RT30/904,标定功率：66.2kW，制造商：浙江新柴股份有限公司，国三排放阶段 | 66.2 | 购机补贴(通用类) | 2025-04-11 | 湖北省 | 暂未通过 | 鄂2020011 | HB2019FHZ072 | 湖北三智农业机械检测有限公司 | HBNJ201909069 | 湖北三智农业机械检测有限公司 | 需进一步抽查审核
动力机械 | 拖拉机 | 轮式拖拉机 | 100-120马力四轮驱动拖拉机 | 山东华沃机械科技有限公司 | 轮式拖拉机 | HW1004-A | 功率:100马力;驱动方式:四轮驱动 ;最小使用比质量(≥43kg/kW):43.61/43.67kg/kW; | 功率:73.5kW（100马力）；驱动方式:四轮驱动；最小使用质量：3205kg（安全框架）3210kg（简易驾驶室）；最小使用比质量43.61kg/kW （安全框架）43.67kg/kW （简易驾驶室） | 73.5 | 购机补贴(通用类) | 2026-04-29 | 山东省 | 暂未通过 | T202142420194 | No：SJ21FH3027 （安全框架）SJ21FH3028（简易驾驶室） | 湖北三智农业机械检测有限公司 | No：HBNJ20200683 | 湖北三智农业机械检测有限公司 | 需进一步抽查审核
动力机械 | 拖拉机 | 轮式拖拉机 | 100-120马力四轮驱动拖拉机 | 山东凯斯法尔农业装备有限公司 | 轮式拖拉机 | DR1004-G | 功率:100马力;驱动方式:四轮驱动 ;最小使用比质量(≥43kg/kW):44.22kg/kW; | 驱动型式：四驱； 功率：73.5kw,整机外廓尺寸(长×宽×高及部位)：4280×1830×2530mm（安全架顶端）最小使用质量：3250kg；最小使用比质量：44.22kg/kw；选装驾驶室整机外廓尺寸(长×宽×高及部位)：4280×1850×2680mm（驾驶室顶端）；选装驾驶室最小使用质量：3310kg；选装驾驶室最小使用比重量：45.03kg/kw；轴距：2070mm；常用轮距(前轮/后轮) 或轨距：1300/1400mm；轮距(前轮/后轮)或轨距：960、1100、1200、1300、1400、1500/1000～1600mm；最小离地间隙及部位：360mm（后牵引座底部）；离合器壳体前端面至后驱动轴轴心线的水平距离：1177mm；变速箱齿轮副轴孔中心距：92mm；标准配重(前/后)：224/180kg；挡位数(前进/倒退)：12/12 | 73.5 | 购机补贴(通用类) | 2026-02-07 | 山东省 | 暂未通过 | T202142420035 | FH21GW0211/FH21GW0011 | 国家拖拉机质量监督检验中心/国家拖拉机质量监督检验中心 | HBNJ20200657 | 湖北三智农业机械检测有限公司 | 需进一步抽查审核
动力机械 | 拖拉机 | 轮式拖拉机 | 100-120马力四轮驱动拖拉机 | 现：山东金雷泰农业装备有限公司（原：山东雷泰农业装备有限公司） | 轮式拖拉机 | 1004 | 功率:100马力;驱动方式:四轮驱动 ;最小使用比质量(≥43kg/kW):43.9kg/kW; | 整机型号、名称：1004、轮式拖拉机，机架型式：无架式，驱动型式：四驱，整机用途：一般用途，整机外廓尺寸：4190×1790×2690(mm)，轴距：2090mm,常用轮距（前轮/后轮）：1285/1395（mm），最小使用质量：3250kg，最小使用比质量：43.9kg/kW，翻倾防护装置型式：安全框架，速挡位数：12/12，转向系型式：全液压转向，转向系转向操纵机构：方向盘，主变速换挡方式：机械有级挡，轮胎型号：9.5-24/14.9-30，轮胎数量（前轮/后轮）：2/2，液压悬挂系统型式：分置式，悬挂装置型式：后置三点悬挂，悬挂装置类别：2类，液压输出组数：2组，动力输出轴花键数目：8键，动力输出轴标准转速：540/760r/min. | 74 | 购机补贴(通用类) | 2026-04-29 | 山东省 | 暂未通过 | T202142420203 | SJ21FH3052 选装：SJ21FH3051 | 湖北三智农业机械检测有限公司 | HBNJ20200614 | 湖北三智农业机械检测有限公司 | 需进一步抽查审核
动力机械 | 拖拉机 | 轮式拖拉机 | 140-160马力四轮驱动拖拉机 | 几何重工（山东）有限公司 | 轮式拖拉机 | JD1404-F | 功率:140马力;驱动方式:四轮驱动 ;最小使用比质量(≥43kg/kW):43.59kg/kW; | 整机型式：轮式；整机机架型式：无架；整机驱动型式：四轮驱动；整机用途：一般用途；外廓尺寸(长×宽×高)：4550x2180x3100mm；轴距或履带接地长：2350mm；常用轮距(前轮/后轮)或轨距：1610/1750mm；整机最小离地间隙：440mm；最小使用质量：4490kg；整机标准配重(前/后)：308/172kg ；整机最小使用比质量：43.59kg/kW；档位数(前进/倒退)：16+8；整机发动机与主离合器联接方式：直联。 | 103 | 购机补贴(通用类) | 2026-02-07 | 山东省 | 暂未通过 | T202142420047 | HB2020FHZ221 | 湖北三智农业机械检测有限公司 | HBNJ20200662 | 湖北三智农业机械检测有限公司 | 需进一步抽查审核
动力机械 | 拖拉机 | 轮式拖拉机 | 140-160马力四轮驱动拖拉机 | 山东华沃机械科技有限公司 | 轮式拖拉机 | HWH1404-C | 功率:140马力;驱动方式:四轮驱动 ;最小使用比质量(≥43kg/kW):43.7kg/kW; | 功率:102.9kW（140马力）；驱动方式:四轮驱动；最小使用质量：4500kg；最小使用比质量43.7kg/kW | 102.9 | 购机补贴(通用类) | 2026-04-01 | 山东省 | 暂未通过 | T202100370141 | WJ2020IFH005 | 河南省拖拉机柴油机产品质量监督检验中心 | （2020）2240162 | 潍坊市产品质量检验所 | 需进一步抽查审核
动力机械 | 拖拉机 | 轮式拖拉机 | 140-160马力四轮驱动拖拉机 | 山东亿嘉农业机械装备股份有限公司 | 轮式拖拉机 | YJ-1404-2 | 功率:140马力;驱动方式:四轮驱动 ;最小使用比质量(≥43kg/kW):驾驶室自主变更后43.69kg/kW; | 整机型式：四轮驱动；整机外廓尺寸(长×宽×高) 4350×2220×驾驶室：3050；整机轴距或履带接地长2195 mm；整机常用轮距(前轮/后轮)或轨距：1610/1730mm；整机轮距(前轮/后轮)调整方式：有级可调/无级可调；整机最小离地间隙 415(前驱动桥下沿) mm；整机最小使用质量 驾驶室：4400；整机标准配重(前/后) 220/160kg；整机最大配重(前/后) 360/480kg;整机档位数 前进/倒退/爬行/16/8/0;整机发动机与离合器联接方式：直连；整机起动方式：电起动；整机动力输出轴功率≥87.6 kW；整机最大牵引力≥26kN；翻倾防护装置（驾驶室或安全框架）型号：YJ1604.451；发动机型号： WP4.1G140E301；发动机生产厂：潍柴动力扬州柴油机有限责任公司；排放标准：第三阶段；发动机标定功率：103 kW；行车制动系型式：湿式、盘式； 驻车制动系型式：机械、盘式；行走系轮胎型号(前轮/后轮)/13.6-24/16.9-38；工作装置液压悬挂系统型式：分置式；工作装置动力输出轴转速760/850r/min；选装发动机型号：LR4M3LR22/1030；选装发动机生产厂：一拖（洛阳）柴油机有限公司；排放标准：第三阶段；选装发动机标定功率：103kW；选装动力输出轴转速 ：760/850；540/1000； 760/1000 r/min；选装轮胎型号(前轮/后轮)：12.4-28/16.9-34；11.2-24/16.9-34；11.2-24/13.6-38；12.4-24/16.9-34；自主变更新增整机档位数 前进/倒退/爬行：24/8/0；驾驶室机型自主变更后最小使用质量：4500KG；变更部位：由原来的普通驱动轴壳体变更为加强型驱动轴壳体；变化范围：2.27%；K值：驾驶室自主变更后32.14；最小使用比质量kg/kW：驾驶室自主变更后43.69。 | 103 | 购机补贴(通用类) | 2023-12-31 | 山东省 | 暂未通过 | 苏农机（2019）第（0143）号 | 驾驶室：WJ2020HFH017 | 河南省拖拉机柴油机产品质量监督检验中心 | WJ2017HKKX004 | 河南省拖拉机柴油机产品质量监督检验中心 | 需进一步抽查审核，函询
动力机械 | 拖拉机 | 轮式拖拉机 | 140-160马力四轮驱动拖拉机 | 潍坊市昱坤农业机械有限公司 | 轮式拖拉机 | YK1404-D | 功率:140马力;驱动方式:四轮驱动 ;最小使用比质量(≥43kg/kW):43.69kg/kW; | 驱动形式：四轮驱动；标定功率：103KW;常用轮距（mm）:前轮1620后轮1620；轴距：2340mm;轮胎规格：前轮13.6-24后轮16.9-34；整机外廓尺寸（mm）：4700×2100×3000；最小使用质量：4500kg。 | 103 | 购机补贴(通用类) | 2026-06-29 | 山东省 | 暂未通过 | T202100220384 | WJ2020LFH028 | 河南省拖拉机柴油机产品质量监督检验中心 | （2021）2240028 | 潍坊市产品质量检验所 | 需进一步抽查审核
动力机械 | 拖拉机 | 轮式拖拉机 | 160-180马力四轮驱动拖拉机 | 山东华沃机械科技有限公司 | 轮式拖拉机 | HWH1604-C | 功率:160马力;驱动方式:四轮驱动 ;最小使用比质量(≥43kg/kW):43.5kg/kW; | 功率:117.6kW（160马力）；驱动方式:四轮驱动；最小使用质量：5120kg；最小使用比质量43.5kg/kW | 117.6 | 购机补贴(通用类) | 2026-04-01 | 山东省 | 暂未通过 | T202100370141 | WJ2020IFH005 | 河南省拖拉机柴油机产品质量监督检验中心 | （2020）2240162 | 潍坊市产品质量检验所 | 需进一步抽查审核
动力机械 | 拖拉机 | 轮式拖拉机 | 180-200马力四轮驱动拖拉机 | 东弘沃丰（潍坊）农业机械有限公司 | 轮式拖拉机 | NW1804-A | 功率:180马力;驱动方式:四轮驱动 ;最小使用比质量(≥43kg/kW):44.03kg/kW; | 驱动型式：四轮驱动；外廓尺寸（长x宽x高及部位）(mm）：5180×2350×2980（空气滤顶部)；最小使用质量（kg）：5830；功率（kW）：132.4；最小使用比质量(kg/kW)：44.03； PTO转速(r/min)：760/850；柴油主油箱调整为420L，容量增加135L，加重110KG；最小使用质量由5720kg变为5830kg，最小使用比质量由43.20kg/kW变为44.03kg/kW | 132.4 | 购机补贴(通用类) | 2025-07-05 | 山东省 | 暂未通过 | T202000340215 | HB2019FHZ024 | 湖北三智农业机械检测有限公司 | （2019）2240097 | 潍坊市产品质量检验所 | 需进一步抽查审核
动力机械 | 拖拉机 | 轮式拖拉机 | 180-200马力四轮驱动拖拉机 | 几何重工（山东）有限公司 | 轮式拖拉机 | JD1804 | 功率:180马力;驱动方式:四轮驱动 ;最小使用比质量(≥43kg/kW):43.66kg/kW; | 整机型式：轮式；整机机架型式：无架；整机驱动型式：四轮驱动；整机用途：一般用途；外廓尺寸(长×宽×高)：5220x2235x3170mm（空滤器顶部）；轴距或履带接地长：2690mm；常用轮距(前轮/后轮)或轨距：1860/1760mm；整机最小离地间隙：380mm；最小使用质量：5780kg；整机标准配重(前/后)：1040/240kg ；整机最小使用比质量：43.66kg/kW；档位数(前进/倒退)：16+8；整机发动机与主离合器联接方式：直联。 | 132.4 | 购机补贴(通用类) | 2026-06-29 | 山东省 | 暂未通过 | T202100230402 | HB2020FHZ221 | 湖北三智农业机械检测有限公司 | HBNJ20200680 | 湖北三智农业机械检测有限公司 | 需进一步抽查审核
动力机械 | 拖拉机 | 轮式拖拉机 | 180-200马力四轮驱动拖拉机 | 山东飞迅驰农业装备有限公司 | 轮式拖拉机 | 1804-B | 功率:180马力;驱动方式:四轮驱动 ;最小使用比质量(≥43kg/kW):43.70kg/kW; | 外廓尺寸：5000×2210×3150；驱动型式：四轮驱动；配套功率：132.5kW; 发动机型号及制造商：SC7H180G3,上海柴油机股份有限公司；轴距：2640mm; 最小使用质量：5790kg; 配重：200/240; 档位数：16+8; 变速箱型式：4×(2+1)×2组成式；是否有驾驶室或安全架：有驾驶室。 | 132.5 | 购机补贴(通用类) | 2026-03-15 | 山东省 | 暂未通过 | T202165650025 | NW202009038 , NW202009038-X01 | 山东省农业机械科学研究院产品质量检 测中心 | HBNJ20200602 | 湖北三智农业机械检测有限公司 | 需进一步抽查审核
动力机械 | 拖拉机 | 轮式拖拉机 | 180-200马力四轮驱动拖拉机 | 山东华拖农业装备有限公司 | 轮式拖拉机 | HTC1804 | 功率:180马力;驱动方式:四轮驱动 ;最小使用比质量(≥43kg/kW):44.18kg/kW; | 驱动形式:四轮驱动； 标定功率:132.4kw；发动机型号:YC6J200-T301；轮距(mm):前轮2020,后轮1745；轴距(mm):2760；轮胎规格(前/后):16.9-28/20.8-38；外廓尺寸(mm):5360×2500×3245；最小使用质量:5850kg. | 132.4 | 购机补贴(通用类) | 2026-07-25 | 山东省 | 暂未通过 | T202165650202 | SJ21FH3040 | 湖北三智农业机械检测有限公司 | （2020）2240036 | 潍坊市产品质量检验所 | 需进一步抽查审核
动力机械 | 拖拉机 | 轮式拖拉机 | 180-200马力四轮驱动拖拉机 | 山东华拖农业装备有限公司 | 轮式拖拉机 | HTC1804-P | 功率:180马力;驱动方式:四轮驱动 ;最小使用比质量(≥43kg/kW):44.15kg/kW; | 驱动形式:四轮驱动； 标定功率:132.5kw；发动机型号:WP6G180E330；轮距(mm):前轮2020,后轮1745；轴距(mm):2760；轮胎规格(前/后):16.9-28/20.8-38；外廓尺寸(mm):5360×2500×3245；最小使用质量:5850kg | 132.5 | 购机补贴(通用类) | 2026-07-25 | 山东省 | 暂未通过 | T202165650201 | SJ21FH3040 | 湖北三智农业机械检测有限公司 | HBNJ20200684 | 湖北三智农业机械检测有限公司 | 需进一步抽查审核
动力机械 | 拖拉机 | 轮式拖拉机 | 180-200马力四轮驱动拖拉机 | 山东华拖农业装备有限公司 | 轮式拖拉机 | HTF1804 | 功率:180马力;驱动方式:四轮驱动 ;最小使用比质量(≥43kg/kW):44.07kg/kW; | 驱动形式:四轮驱动； 标定功率:132.5kw； 发动机型号:WP6G180E330； 轮距(mm):前轮1950,后轮1850；轴距(mm):2650；轮胎规格(前/后):14.9-28/18.4-38；外廓尺寸(mm):5150×2250×3200；最小使用质量:5840kg. | 132.5 | 购机补贴(通用类) | 2026-07-25 | 山东省 | 暂未通过 | T202165650205 | SJ21FH3040 | 湖北三智农业机械检测有限公司 | （2020）2240036 | 潍坊市产品质量检验所 | 需进一步抽查审核
动力机械 | 拖拉机 | 轮式拖拉机 | 180-200马力四轮驱动拖拉机 | 山东华拖农业装备有限公司 | 轮式拖拉机 | HTF1804-A | 功率:180马力;驱动方式:四轮驱动 ;最小使用比质量(≥43kg/kW):44.25kg/kW; | 驱动形式:四轮驱动； 标定功率:132.4kw；发动机型号:YC6J200-T301；轮距(mm):前轮1850,后轮1870；轴距(mm):2650；轮胎规格(前/后):14.9-28/18.4-38；外廓尺寸(mm):5150×2250×3120；最小使用质量:5860kg. | 132.4 | 购机补贴(通用类) | 2026-07-25 | 山东省 | 暂未通过 | T202165650206 | SJ21FH3040 | 湖北三智农业机械检测有限公司 | HB21SJ0017K | 湖北三智农业机械检测有限公司 | 需进一步抽查审核
动力机械 | 拖拉机 | 轮式拖拉机 | 180-200马力四轮驱动拖拉机 | 山东华沃机械科技有限公司 | 轮式拖拉机 | HH1804-B | 功率:180马力;驱动方式:四轮驱动 ;最小使用比质量(≥43kg/kW):43.66kg/kW; | 功率:132.4kW（180马力）；驱动方式:四轮驱动；最小使用质量：5780kg；最小使用比质量43.66kg/kW | 132.4 | 购机补贴(通用类) | 2026-04-01 | 山东省 | 暂未通过 | T202100340108 | WJ2020LFH22G | 河南省拖拉机柴油机产品质量监督检验中心 | （2020）2240163 | 潍坊市产品质量检验所 | 需进一步抽查审核
动力机械 | 拖拉机 | 轮式拖拉机 | 180-200马力四轮驱动拖拉机 | 山东巨明机械有限公司 | 轮式拖拉机 | JM1804-F | 功率:180马力;驱动方式:四轮驱动 ;最小使用比质量(≥43kg/kW):43.55kg/kW; | 发动机标定功率：132.5kW；整机驱动型式：四驱；整机外廓尺寸（长×宽×高及部位）：5200×2300×3200（空气滤清器顶）mm；轴距：2650mm；最小离地间隙及部位：470（前驱动桥下沿）mm；最小使用质量：5770kg；标准配重（前/后）：520/240kg；档位数（前进/倒退）：16/8；最小使用比质量：43.55kg/kw；变速箱（器）型式：机械平面组成式；翻倾防护装置（驾驶室或安全框架）型式：简易驾驶室；悬挂装置型式：后置、三点悬挂。 | 132.5 | 购机补贴(通用类) | 2026-06-29 | 山东省 | 暂未通过 | T202100320465 | NW202101025 | 山东省农业机械科学研究院产品质量检测中心 | HBNJ20200669 | 湖北三智农业机械检测有限公司 | 需进一步抽查审核
动力机械 | 拖拉机 | 轮式拖拉机 | 180-200马力四轮驱动拖拉机 | 潍坊昊鹏农业装备有限公司 | 轮式拖拉机 | 1804-F | 功率:180马力;驱动方式:四轮驱动 ;最小使用比质量(≥43kg/kW):43.55kg/kW; | 功率：180马力，驱动方式：四轮驱动，最小使用质量(kg)：5770，最小使用比质量(kg/kW):43.55，外廓尺寸(长×宽×高及部位mm):5230×2320×3020（空滤器顶部），轴距（mm）：2660，常用轮距（前轮/后轮mm）：1780/1840。 | 132.5 | 购机补贴(通用类) | 2026-06-29 | 山东省 | 暂未通过 | T202100340490 | WJ2021BFH13G | 河南省拖拉机柴油机产品质量监督检验中心 | (2020)2240031 | 潍坊市产品质量检验所 | 需进一步抽查审核
动力机械 | 拖拉机 | 轮式拖拉机 | 200马力及以上四轮驱动拖拉机 | 常州东风农机集团有限公司 | 轮式拖拉机 | DF2104-C | 功率:210马力;驱动方式:四轮驱动 ;最小使用比质量(≥43kg/kW):43.48kg/kW; | 驱动轮数：四轮驱动；发动机标定功率（kW）：155.外廓尺寸（长×宽×高）(mm):5490×2524（3450双 胎）×2935（驾驶室吊装螺栓）最小使用比质量43.48Kg/KW.发动机与离合器联接方式：直联式 ，国三排放. | 155 | 购机补贴(通用类) | 2026-03-29 | 江苏省 | 暂未通过 | T202132320092 | FH21GW0371 | 国家拖拉机质量监督检验中心（洛阳西苑车辆与动力检验所有限公司） | HBNJ20200677 | 湖北三智农业机械检测有限公司 | 需进一步抽查审核
动力机械 | 拖拉机 | 轮式拖拉机 | 200马力及以上四轮驱动拖拉机 | 几何重工（山东）有限公司 | 轮式拖拉机 | JD2004 | 功率:200马力;驱动方式:四轮驱动 ;最小使用比质量(≥43kg/kW):43.74kg/kW; | 整机型式：轮式；整机机架型式：无架；整机驱动型式：四轮驱动；整机用途：一般用途；外廓尺寸(长×宽×高)：5220x2235x3170mm（空滤器顶部）；轴距或履带接地长：2690mm；常用轮距(前轮/后轮)或轨距：1860/1760mm；整机最小离地间隙：380mm；最小使用质量：6430kg；整机标准配重(前/后)：1040/240kg ；整机最小使用比质量：43.74kg/kW；档位数(前进/倒退)：16+8；整机发动机与主离合器联接方式：直联。 | 147 | 购机补贴(通用类) | 2026-06-29 | 山东省 | 暂未通过 | T202100230402 | HB2020FHZ221 | 湖北三智农业机械检测有限公司 | HBNJ20200680 | 湖北三智农业机械检测有限公司 | 需进一步抽查审核
动力机械 | 拖拉机 | 轮式拖拉机 | 200马力及以上四轮驱动拖拉机 | 几何重工（山东）有限公司 | 轮式拖拉机 | JG2104 | 功率:210马力;驱动方式:四轮驱动 ;最小使用比质量(≥43kg/kW):45.01kg/kW; | 整机型式：轮式；整机机架型式：无架；整机驱动型式：四轮驱动；整机用途：一般用途；外廓尺寸(长×宽×高)：5500x2760x3220mm（安全警示灯顶部）；轴距或履带接地长：2830mm；常用轮距(前轮/后轮)或轨距：1980/1850mm；整机最小离地间隙：420mm；最小使用质量：6950kg；整机标准配重(前/后)：1200/240kg ；整机最小使用比质量：45.01kg/kW；档位数(前进/倒退)：16+16；整机发动机与主离合器联接方式：直联。 | 154.4 | 购机补贴(通用类) | 2026-06-29 | 山东省 | 暂未通过 | T202100230403 | HB2020FHZ221 | 湖北三智农业机械检测有限公司 | HBNJ20200681 | 湖北三智农业机械检测有限公司 | 需进一步抽查审核
动力机械 | 拖拉机 | 轮式拖拉机 | 200马力及以上四轮驱动拖拉机 | 山东华拖农业装备有限公司 | 轮式拖拉机 | HTC2004 | 功率:200马力;驱动方式:四轮驱动 ;最小使用比质量(≥43kg/kW):46.32kg/kW; | 驱动形式:四轮驱动； 标定功率:147kw；发动机型号:YCA07235-T300；轮距(mm):前轮2020,后轮1745；轴距(mm):2760；轮胎规格(前/后):16.9-28/20.8-38；外廓尺寸(mm):5360×2500×3245；最小使用质量:6810kg. | 147 | 购机补贴(通用类) | 2026-07-25 | 山东省 | 暂未通过 | T202165650202 | SJ21FH3040 | 湖北三智农业机械检测有限公司 | （2020）2240036 | 潍坊市产品质量检验所 | 需进一步抽查审核
动力机械 | 拖拉机 | 轮式拖拉机 | 200马力及以上四轮驱动拖拉机 | 山东华拖农业装备有限公司 | 轮式拖拉机 | HTC2004-P | 功率:200马力;驱动方式:四轮驱动 ;最小使用比质量(≥43kg/kW):44.21kg/kW; | 驱动形式:四轮驱动； 标定功率:147kw；发动机型号:WP6G200E330；轮距(mm):前轮2020,后轮1745；轴距(mm):2760；轮胎规格(前/后):16.9-28/20.8-38；外廓尺寸(mm):5360×2500×3245；最小使用质量:6500kg | 147 | 购机补贴(通用类) | 2026-07-25 | 山东省 | 暂未通过 | T202165650201 | SJ21FH3040 | 湖北三智农业机械检测有限公司 | HBNJ20200684 | 湖北三智农业机械检测有限公司 | 需进一步抽查审核
动力机械 | 拖拉机 | 轮式拖拉机 | 200马力及以上四轮驱动拖拉机 | 山东华拖农业装备有限公司 | 轮式拖拉机 | HTF2004 | 功率:200马力;驱动方式:四轮驱动 ;最小使用比质量(≥43kg/kW):44.28kg/kW; | 驱动形式:四轮驱动； 标定功率:147kw； 发动机型号:WP6G200E330； 轮距(mm):前轮1950,后轮1850；轴距(mm):2650；轮胎规格(前/后):14.9-28/18.4-38；外廓尺寸(mm):5150×2250×3200；最小使用质量:6510kg. | 147 | 购机补贴(通用类) | 2026-07-25 | 山东省 | 暂未通过 | T202165650205 | SJ21FH3040 | 湖北三智农业机械检测有限公司 | （2020）2240036 | 潍坊市产品质量检验所 | 需进一步抽查审核
动力机械 | 拖拉机 | 轮式拖拉机 | 200马力及以上四轮驱动拖拉机 | 山东华拖农业装备有限公司 | 轮式拖拉机 | HTF2004-A | 功率:200马力;驱动方式:四轮驱动 ;最小使用比质量(≥43kg/kW):44.08kg/kW; | 驱动形式:四轮驱动； 标定功率:147kw；发动机型号:YCA07235-T300；轮距(mm):前轮1850,后轮1870；轴距(mm):2650；轮胎规格(前/后):14.9-28/18.4-38；外廓尺寸(mm):5150×2250×3120；最小使用质量:6480kg. | 147 | 购机补贴(通用类) | 2026-07-25 | 山东省 | 暂未通过 | T202165650206 | SJ21FH3040 | 湖北三智农业机械检测有限公司 | HB21SJ0017K | 湖北三智农业机械检测有限公司 | 需进一步抽查审核
动力机械 | 拖拉机 | 轮式拖拉机 | 200马力及以上四轮驱动拖拉机 | 山东华拖农业装备有限公司 | 轮式拖拉机 | HTS2204 | 功率:220马力;驱动方式:四轮驱动 ;最小使用比质量(≥43kg/kW):46.23kg/kW; | 驱动形式:四轮驱动； 标定功率:162kw；发动机型号:SC7H220G3；轮距(mm):前轮2000,后轮1880；轴距(mm):2815；轮胎规格(前/后):16.9-28/20.8-38；外廓尺寸(mm):5500×2750×3200；最小使用质量:7490kg. | 162 | 购机补贴(通用类) | 2026-07-25 | 山东省 | 暂未通过 | T202165650203 | SJ21FH3039 | 湖北三智农业机械检测有限公司 | HB21SJ0018K | 湖北三智农业机械检测有限公司 | 需进一步抽查审核
动力机械 | 拖拉机 | 轮式拖拉机 | 200马力及以上四轮驱动拖拉机 | 山东华拖农业装备有限公司 | 轮式拖拉机 | HTS2204-A | 功率:220马力;驱动方式:四轮驱动 ;最小使用比质量(≥43kg/kW):45.73kg/kW; | 驱动形式:四轮驱动； 标定功率:161.8kw；发动机型号:YCA07260-T302；轮距(mm):前轮2000,后轮1880；轴距(mm):2815；轮胎规格(前/后):16.9-28/20.8-38；外廓尺寸(mm):5300×2750×3200；最小使用质量:7400kg. | 161.8 | 购机补贴(通用类) | 2026-07-25 | 山东省 | 暂未通过 | T202165650204 | SJ21FH3039 | 湖北三智农业机械检测有限公司 | HB21SJ0018K | 湖北三智农业机械检测有限公司 | 需进一步抽查审核
动力机械 | 拖拉机 | 轮式拖拉机 | 200马力及以上四轮驱动拖拉机 | 山东华拖农业装备有限公司 | 轮式拖拉机 | HTS2404 | 功率:220马力;驱动方式:四轮驱动 ;最小使用比质量(≥43kg/kW):46.16kg/kW; | 驱动形式:四轮驱动； 标定功率:177kw；发动机型号:SC7H240G3；轮距(mm):前轮2000,后轮1880；轴距(mm):2815；轮胎规格(前/后):16.9-28/20.8-38；外廓尺寸(mm):5500×2750×3200；最小使用质量:8170kg. | 177 | 购机补贴(通用类) | 2026-07-25 | 山东省 | 暂未通过 | T202165650203 | SJ21FH3039 | 湖北三智农业机械检测有限公司 | HB21SJ0018K | 湖北三智农业机械检测有限公司 | 需进一步抽查审核
动力机械 | 拖拉机 | 轮式拖拉机 | 200马力及以上四轮驱动拖拉机 | 山东华沃机械科技有限公司 | 轮式拖拉机 | HH2004-B | 功率:200马力;驱动方式:四轮驱动 ;最小使用比质量(≥43kg/kW):43.88kg/kW; | 功率:147kW（200马力）；驱动方式:四轮驱动；最小使用质量：6450kg；最小使用比质量43.88kg/kW | 147 | 购机补贴(通用类) | 2026-04-01 | 山东省 | 暂未通过 | T202100340108 | WJ2020LFH22G | 河南省拖拉机柴油机产品质量监督检验中心 | （2020）2240163 | 潍坊市产品质量检验所 | 需进一步抽查审核
动力机械 | 拖拉机 | 轮式拖拉机 | 200马力及以上四轮驱动拖拉机 | 潍坊昊鹏农业装备有限公司 | 轮式拖拉机 | 2104-B | 功率:210马力;驱动方式:四轮驱动 ;最小使用比质量(≥43kg/kW):43.42kg/kW; | 功率：210马力，驱动方式：四轮驱动，最小使用质量(kg)：6730，最小使用比质量(kg/kW):43.42，外廓尺寸(长×宽×高及部位mm):5230×2300×3080（空滤器顶部），轴距（mm）：2680，常用轮距（前轮/后轮mm）：1830/1850。 | 155 | 购机补贴(通用类) | 2026-06-29 | 山东省 | 暂未通过 | T202100340490 | WJ2021BFH13G | 河南省拖拉机柴油机产品质量监督检验中心 | (2020)2240031 | 潍坊市产品质量检验所 | 需进一步抽查审核
动力机械 | 拖拉机 | 轮式拖拉机 | 200马力及以上四轮驱动拖拉机 | 潍坊昊鹏农业装备有限公司 | 轮式拖拉机 | 2404-A | 功率:240马力;驱动方式:四轮驱动 ;最小使用比质量(≥43kg/kW):44.55kg/kW; | 功率：240马力，驱动方式：四轮驱动，最小使用质量(kg)：7885，最小使用比质量：kg/kW:44.55,外廓尺寸(长×宽×高及部位mm):5050×2720×3140（空滤器顶部），轴距（mm）：2780，常用轮距（前轮/后轮mm）：2030/2020 ， | 177 | 购机补贴(通用类) | 2025-07-05 | 山东省 | 暂未通过 | T202000340211 | WJ2020CFH007 | 河南省拖拉机柴油机产品质量监督检验中心 | (2020)2240029 | 潍坊市产品质量检验所 | 需进一步抽查审核
动力机械 | 拖拉机 | 轮式拖拉机 | 200马力及以上四轮驱动拖拉机 | 潍坊昊鹏农业装备有限公司 | 轮式拖拉机 | 2604-A | 功率:260马力;驱动方式:四轮驱动 ;最小使用比质量(≥43kg/kW):43.5kg/kW; | 功率：260马力，驱动方式：四轮驱动，最小使用质量(kg)：8330，最小使用比质量：kg/kW:43.50,外廓尺寸(长×宽×高及部位mm):5050×2720×3140（空滤器顶部），轴距（mm）：2780，常用轮距（前轮/后轮mm）：2030/2020 ， | 191.5 | 购机补贴(通用类) | 2025-07-05 | 山东省 | 暂未通过 | T202000340211 | WJ2020CFH007 | 河南省拖拉机柴油机产品质量监督检验中心 | (2020)2240029 | 潍坊市产品质量检验所 | 需进一步抽查审核
动力机械 | 拖拉机 | 轮式拖拉机 | 200马力及以上四轮驱动拖拉机 | 潍坊恒源拖拉机有限公司 | 轮式拖拉机 | ZY2004-A | 功率:200马力;驱动方式:四轮驱动 ;最小使用比质量(≥43kg/kW):43.6kg/kW; | "外廓尺寸(长×宽×高)(mm)：5200×2400×3000(驾驶室顶) 轴距(mm)：2650 轮距(mm)：1650、1750、1850、1950/1860-1940 最小离地间隙(mm)：460（前桥底部） 最小使用质量(kg)：6410 最小使用比质量:43.6 轮胎型号：14.9-26/18.4-38 排放阶段：国3" | 147 | 购机补贴(通用类) | 2026-06-29 | 山东省 | 暂未通过 | T202100320447 | WJ2021AFH09G | 河南省拖拉机柴油机产品质量监督检验中心 | (2020)2240177 | 潍坊市产品质量检验所 | 需进一步抽查审核
动力机械 | 拖拉机 | 履带式拖拉机 | 70-90马力差速转向履带式拖拉机 | 湖南福格森装备科技有限公司 | 履带拖拉机 | FGS-802 | 功率:80马力;驱动方式:履带式:是 ;转向型式:差速式转向:是 ;最大牵引功率占发动机标定功率比例(≥70%):70%;最小使用比质量(≥35kg/kW):49.4kg/kW; | 履带拖拉机，驱动型式：两驱；整机外廓尺寸（长*宽*高及部位）:3960*1800*2450mm简易雨棚顶；履带接地长：1305mm；轨距：1300mm；最小离地间隙及部位：530mm机架中端；最小使用质量：2905kg；标准配重（前/后）：161/0kg；挡位数（前进/后退）：8/8：最高设计理论速度：16.47km/h；发动机与主离合器联接方式：直联；转向系型式：机械； 转向系转向操纵机械：方向盘；转向系转向机械型式：差速器转向；履带材质：橡胶； 履带板宽度：400mm；悬挂装置型式：后置三点悬挂；动力输出轴标准转速：719/991r/min | 58.8 | 购机补贴(通用类) | 2025-12-30 | 湖南省 | 暂未通过 | T202043430296 |  |  |  |  | 需限期报送实地演示评价报告
动力机械 | 拖拉机 | 履带式拖拉机 | 90-110马力差速转向履带式拖拉机 | 湖南福格森装备科技有限公司 | 履带拖拉机 | FGS-1002 | 功率:100马力;驱动方式:履带式:是 ;转向型式:差速式转向:是 ;最大牵引功率占发动机标定功率比例(≥70%):70%;最小使用比质量(≥35kg/kW):40.88kg/kW; | 履带拖拉机，驱动型式：两驱；整机外廓尺寸（长*宽*高及部位）:3960*1800*2450mm简易雨棚顶；履带接地长：1305mm；轨距：1300mm；最小离地间隙及部位：530mm机架中端；最小使用质量：3005kg；标准配重（前/后）：161/0kg；挡位数（前进/后退）：8/8：最高设计理论速度：16.47km/h；发动机与主离合器联接方式：直联；转向系型式：机械； 转向系转向操纵机械：方向盘；转向系转向机械型式：差速器转向；履带材质：橡胶； 履带板宽度：400mm；悬挂装置型式：后置三点悬挂；动力输出轴标准转速：719/991r/min | 73.5 | 购机补贴(通用类) | 2025-12-30 | 湖南省 | 暂未通过 | T202043430296 |  |  |  |  | 需限期报送实地演示评价报告
动力机械 | 拖拉机 | 履带式拖拉机 | 90-110马力差速转向履带式拖拉机 | 湖南福格森装备科技有限公司 | 履带拖拉机 | FGS-902 | 功率:90马力;驱动方式:履带式:是 ;转向型式:差速式转向:是 ;最大牵引功率占发动机标定功率比例(≥70%):70%;最小使用比质量(≥35kg/kW):43.88kg/kW; | 履带拖拉机，驱动型式：两驱；整机外廓尺寸（长*宽*高及部位）:3960*1800*2450mm简易雨棚顶；履带接地长：1305mm；轨距：1300mm；最小离地间隙及部位：530mm机架中端；最小使用质量：2905kg；标准配重（前/后）：161/0kg；挡位数（前进/后退）：8/8：最高设计理论速度：16.47km/h；发动机与主离合器联接方式：直联；转向系型式：机械； 转向系转向操纵机械：方向盘；转向系转向机械型式：差速器转向；履带材质：橡胶； 履带板宽度：400mm；悬挂装置型式：后置三点悬挂；动力输出轴标准转速：719/991r/min | 66.2 | 购机补贴(通用类) | 2025-12-30 | 湖南省 | 暂未通过 | T202043430296 |  |  |  |  | 需限期报送实地演示评价报告
动力机械 | 拖拉机 | 履带式拖拉机 | 90-110马力差速转向履带式拖拉机 | 益阳富佳科技有限公司 | 履带拖拉机 | FJ-1002 | 功率:100马力;驱动方式:履带式:是 ;转向型式:差速式转向:是 ;最大牵引功率占发动机标定功率比例(≥70%):71.12%;最小使用比质量(≥35kg/kW):40.1kg/kW; | 1、整机型式：全履带式 2、整机机架型式：全架 3、整机驱动型式：两驱 4、外廓尺寸(长×宽×高)：3630*1870*2650； 5、轴距或履带接地长：1395mm； 6、常用轮距(前轮/后轮)或轨距：1300mm； 7、轮距(前轮/后轮)或轨距：1300mm； 8、最小离地间隙及部位：440mm（机架底部）； 9、离合器壳体前端面至后驱动轴轴心线的水平距离：1108mm； 10、变速箱齿轮副轴孔中心距：105mm； 11、全履带拖拉机驱动轮轴心线至导向轮轴心线的水平距离：485mm； 12、最小使用质量：2950kg； 13、标准配重(前/后)：170/414kg； 14、履带接地比压：/kPa； 15、最小使用比质量：40.1kg/kW； 16、挡位数（前进/倒退）：8/8； 17、翻倾防护装置（驾驶室或安全框架）型号：350.47.031； 18、翻倾防护装置（驾驶室或安全框架）型式：安全框架； 19、翻倾防护装置（驾驶室或安全框架）生产厂：宁波奔野金属构件有限公司； 20、发动机型号：LR4A3LR23/0735，排放阶段：第三阶段； 21、发动机结构型式：直列、水冷、高压共轨； 22、发动机生产厂：一拖（洛阳）柴油机有限公司； 23、发动机进气方式：增压中冷； 24、发动机气缸数：4； 25、发动机标定功率：73.5kW； 26、发动机额定净功率：73.5kW； 27、发动机标定转速：2300r/min； 28、发动机冷却方式：水冷； 29、选装配置：整机外廓尺寸(长×宽×高及部位)：3630*1870*2620mm； 30、最小使用质量：3090kg； 31、标准配重(前/后)：170/414kg； 32、履带接地比压：/kPa； 33、最小使用比质量：42kg/kW； 34、翻倾防护装置（驾驶室或安全框架）型号：TB704； 35、翻倾防护装置（驾驶室或安全框架）型式：简易驾驶室； 36、翻倾防护装置（驾驶室或安全框架）生产厂：潍坊中远重工科技有限公司。 | 73.5 | 购机补贴(通用类) | 2025-03-24 | 湖南省 | 暂未通过 | T202043430001 |  |  |  |  | 需限期报送实地演示评价报告
动力机械 | 拖拉机 | 履带式拖拉机 | 90-110马力差速转向履带式拖拉机 | 益阳富佳科技有限公司 | 履带拖拉机 | FJ-902 | 功率:90马力;驱动方式:履带式:是 ;转向型式:差速式转向:是 ;最大牵引功率占发动机标定功率比例(≥70%):78.97%;最小使用比质量(≥35kg/kW):43kg/kW; | 1、整机型号、名称 ： FJ-902、履带拖拉机 2、整机型式 ：全履带式 3、整机机架型式：全架 4、整机驱动型式：两驱 5、整机用途 ：一般用途 6、整机外廓尺寸(长*宽*高及部位)：3630*1870*2650mm安全框架顶部 7、轴距或履带接地长：1395mm; 8、常用轮距(前轮/后轮)或轨距：1300mm; 9、轮距(前轮/后轮)或轨距：1300mm; 10、最小离地问隙及部位：440mm机架底部； 11、离合器壳体前端面至后驱动轴轴心线的水平距离1108mm; 12、变速箱齿轮副轴孔中心距：105mm; 13、全履带拖拉机驱动轮轴心线至导向轮轴心线的水平距离：485mm 14、最小使用质量：2850kg 15、标准配重(前/后)：170/414kg 16、履带接地比压：/kPA 17、最小使用比质量：43kg/kW 18、挡位数(前进/倒退)： 8/8 19、主变速挡位数： 4X2 20、副变速挡位数：1+1 21、最高设计理论速度：16.47km/h 22、发动机与主离合器联接方式：直联 23、翻倾防护装置(驾驶室或安全框架)型号：350.47.031 24、翻倾防护装置(驾驶室或安全框架)型式 ：安全框架 25、翻倾防护装置(驾驶室或安全框架)生产厂 ：宁波奔野金属构件有限公司 26、发动机型号：LR4V5R23/0662，排放阶段：第三阶段； 27、发动机结构型式：直列、四冲程、水冷、高压共轨 28、发动机生产)：一拖(洛阳)柴油机有限公司 29、发动机进气方式：自然吸气 30、发动机气缸数：4 31、发动机标定功率：66.2kW 32、发动机额定净功率：66.2kW 33、发动机标定转速：2300r/min 34、发动机冷却方式：水冷 35、空气滤清器型号：G130449 36、空气滤清器型式：干式 37、排气管消声腔外形尺寸(长X宽X 厚或直径X长)：φ120*530 38、排气管消声腔质量：9.5kg 39、驾驶员座椅型号： SMT1 40、驾驶员座椅生产厂：潍坊舒美特机械有限公司 41、安全带型号：FS2001 42、安全带生产厂：扬州福胜汽车配件厂 43、转向系型式：机械 44、转向系转向操纵机构：方向盘 45、转向系转向机构型式：差速器转向 | 66.2 | 购机补贴(通用类) | 2025-03-24 | 湖南省 | 暂未通过 | T202043430001 |  |  |  |  | 需限期报送实地演示评价报告

## 附件3 不通过1098
机具大类 | 机具小类 | 机具品目 | 分档名称 | 生产企业 | 产品名称 | 机具型号 | 产品投档技术参数 | 产品配置参数 | 功率（kW） | 机具类型 | 有效期截止日期 | 企业所属省份 | 评审结果 | 评阅意见 | 鉴定(认证)证书编号 | 翻倾防护装置强度检验报告编号 | 翻倾防护装置强度检验报告检测机构 | 可靠性试验报告编号 | 可靠性试验报告检测机构
耕整地机械 | 耕地机械 | 铧式犁 | 犁体幅宽25-35cm,3-4铧铧式犁 | 安徽宏翔农业机械有限公司 | 四铧犁 | 1L-425 | 铧体个数:4铧;犁体幅宽:2.5cm; | 与拖拉机联接方式：三点悬挂；外形尺寸：2220×1080×1395mm；配套拖拉机功率：55.1-66.1KW；犁体数量：4个；最大耕深：220mm；犁体幅宽：250mm；总工作幅宽：1000mm。 | 0 | 购机补贴(非通用类) | 2023-12-31 | 安徽省 | 评阅不通过 | 投档技术参数：不符合填报要求。 | 2019TJ083
耕整地机械 | 耕地机械 | 铧式犁 | 犁体幅宽25-35cm,3-4铧铧式犁 | 河北洋柯机械有限公司 | 液压翻转犁 | 1LF-325 | 铧体个数:3铧;犁体幅宽:25cm; | 工作状态外形尺寸（长*宽*高）：1870mm*1160mm*1190mm 配套拖拉机标定功率：44kW-67kw 犁体数量：左3个：右3个 犁体幅宽：250mm 总工作幅宽：750mm 犁体纵向距离：580mm 犁轮数量：2个 限深轮调节范围;30-190 | 50 | 购机补贴(非通用类) | 2026-05-23 | 河北省 | 评阅不通过 | 详细配置参数：不符合填报要求。 投档功率参数应填0 | T202113130223
耕整地机械 | 耕地机械 | 铧式犁 | 犁体幅宽25-35cm,3-4铧铧式犁 | 河北洋柯机械有限公司 | 液压翻转犁 | 1LFC-325 | 铧体个数:3铧;犁体幅宽:25cm; | 工作状态外形尺寸（长*宽*高）：2180mm*1220mm*1130mm 配套拖拉机标定功率l:44-67kw 犁体数量：左3个右3个 犁体幅宽：250mm 总工作幅宽：750mm 犁体纵向距离：520mm 犁轮数量：2个 | 50 | 购机补贴(非通用类) | 2026-05-23 | 河北省 | 评阅不通过 | 详细配置参数：不符合填报要求。 投档功率参数应填0 | T202113130221
耕整地机械 | 耕地机械 | 铧式犁 | 犁体幅宽25-35cm,3-4铧铧式犁 | 河北洋柯机械有限公司 | 液压翻转犁 | 1LFK-325 | 铧体个数:3铧;犁体幅宽:25cm; | 工作状态外形尺寸（长*宽*高):2060mm*1400mm*1460mm 配套拖拉机标定功率:44kw-67kw 犁体数量：左3个右3个 犁体幅宽：250mm 总工作幅宽：750mm 犁体纵向距离：520mm 犁轮数量:2个 限深轮调节范围：110mm-390mm | 58 | 购机补贴(非通用类) | 2026-05-23 | 河北省 | 评阅不通过 | 详细配置参数：不符合填报要求。 投档功率参数应填0 | T202113130222
耕整地机械 | 耕地机械 | 铧式犁 | 犁体幅宽25-35cm,3-4铧铧式犁 | 河北洋柯机械有限公司 | 液压翻转犁 | 1LFK-425 | 铧体个数:4铧;犁体幅宽:25cm; | 工作状态外形尺寸（长*宽*高）：2600mm*1650mm*1480mm 配套拖拉机标定功率：58kw-74kw 犁体数量：左4个右4个 犁体幅宽：50mm 总工作幅宽：1000mm 犁体纵向距离：580mm 犁轮数量：2个 | 65 | 购机补贴(非通用类) | 2026-05-23 | 河北省 | 评阅不通过 | 详细配置参数：不符合填报要求。 投档功率参数应填0 | T202113130218
耕整地机械 | 耕地机械 | 铧式犁 | 犁体幅宽25-35cm,3-4铧铧式犁 | 河北洋柯机械有限公司 | 液压翻转犁 | 1LFKC-325 | 铧体个数:3铧;犁体幅宽:25cm; | 工作状态外形尺寸（长*宽*高）：2140mm*1210mm*1390mm 配套拖拉机标定功率：44kw-67kw 犁体数量：左3个，右3个 犁体幅宽：250mm 犁壁类型：栅条式 总工作幅宽：750mm 犁体纵向距离：510mm 限深轮调节范围：110mm-390mm | 58 | 购机补贴(非通用类) | 2026-05-23 | 河北省 | 评阅不通过 | 详细配置参数：不符合填报要求。 投档功率参数应填0 | T202113130220
耕整地机械 | 耕地机械 | 铧式犁 | 犁体幅宽25-35cm,5铧及以上铧式犁 | 安徽宏翔农业机械有限公司 | 五铧犁 | 1L-525 | 铧体个数:5铧;犁体幅宽:2.5cm; | 与拖拉机联接方式：三点悬挂；外形尺寸：2720×1600×1395mm；配套拖拉机功率：58.8-73.5KW；犁体数量：5个；最大耕深：220mm；犁体幅宽：250mm；总工作幅宽：1250mm。 | 0 | 购机补贴(非通用类) | 2023-12-31 | 安徽省 | 评阅不通过 | 投档技术参数：不符合填报要求。 | 2019TJ084
耕整地机械 | 耕地机械 | 铧式犁 | 犁体幅宽25-35cm,5铧及以上铧式犁 | 河北洋柯机械有限公司 | 液压翻转犁 | 1LFK-527 | 铧体个数:5铧;犁体幅宽:27cm; | 工作状态外形尺寸（长*宽*高):3530mm*1850mm*1430mm 配套拖拉机标定功率:66kw-89kw 犁体数量:左5个，右5个 犁体幅宽:270mm 总工作幅宽:1350mm 犁体纵向距离:620mm 犁轮数量:2个 限深轮调节范围:10mm-210mm | 70 | 购机补贴(非通用类) | 2026-05-23 | 河北省 | 评阅不通过 | 详细配置参数：不符合填报要求。 投档功率参数应填0 | T202113130219
耕整地机械 | 耕地机械 | 铧式犁 | 犁体幅宽25-35cm,5铧及以上铧式犁 | 江苏东久机械有限公司 | 铧式犁 | 1L-535 | 铧体个数:/铧;犁体幅宽:35cm; | 规格型号：1L-535；型式：悬挂式；外形尺寸：4348*2240*1480mm；整机质量：710kg；配套动力范围：73.5-103KW；犁体幅宽：35cm；耕深：28cm；铧犁数量：5个；犁体水平基面至犁梁地面高度：67.5cm；旱地犁长犁板在水平面和垂直面内的配置：水平1cm,垂直3cm；小型铧式犁梯形犁铧的基本尺寸和连接孔尺寸：L1 ,1.5/ L2 ,3.0/ L3 ,5.5/ L4 ,9.5；犁柱和犁托的连接孔尺寸：15cm。 | 0 | 购机补贴(非通用类) | 2023-12-31 | 江苏省 | 评阅不通过 | 档次错误，高档低投，参数错误 | 鄂2019028
耕整地机械 | 耕地机械 | 铧式犁 | 犁体幅宽25-35cm,5铧及以上铧式犁 | 江苏神农农业装备有限公司 | 液压翻转犁 | 1LF-525 | 铧体个数:5铧;犁体幅宽:25cm; | 单体幅宽：25cm；与拖拉机连接方式：三点悬挂，犁体数量：5只 | 0 | 购机补贴(非通用类) | 2023-12-31 | 江苏省 | 评阅不通过 | 投档档次错误。销售指导价格未报。 | 苏农机（2019）第（0356）号
耕整地机械 | 耕地机械 | 铧式犁 | 犁体幅宽35cm以下,3-4铧翻转犁 | 河北农飞农业机械制造有限公司 | 液压翻转犁 | 1LF-327 | 铧体个数:6铧;犁体幅宽:27cm;液压式翻转机构:是 ; | 结构形式：悬挂式；工作状态外形尺寸(长×宽×高)mm;2030×1450×1310；配套拖拉机标定功率kW：44.1～73.5；翻转机构型式：液压式：全翻转式； 犁体类型：基本型(通用)型；犁体数量：左3右3；犁体幅宽mm:270；犁铧类型：通用型（凿型） 犁壁类型：栅条型；总工作幅宽mm：810；犁体纵向距离mm：560；犁轮类型；限深轮；犁轮数量：2；限深轮调节范围mm：0-190:油缸型号：HSG50-32-150；油缸数量：1： | 73.5 | 购机补贴(非通用类) | 2026-04-29 | 河北省 | 评阅不通过 | 功率错误，参数错误 | T202142420148
耕整地机械 | 耕地机械 | 铧式犁 | 犁体幅宽35cm以下,3-4铧翻转犁 | 河北农飞农业机械制造有限公司 | 液压翻转犁 | 1LF-425Z | 铧体个数:8铧;犁体幅宽:25cm;液压式翻转机构:是 ; | 结构形式：悬挂式；工作状态外形尺寸（长×宽×高）mm;2690×1500×1170；配套拖拉机标定功率kW：66.2-88.3；翻转机构型式：液压式.全翻转式； 犁体类型：基本（通用）型；犁体数量：左4右4；犁体幅宽mm:250；犁铧类型：通用型（凿型）；犁壁类型：栅条式；总工作幅宽mm：1000；犁体纵向距离mm：550；犁轮类型；限深轮；犁轮数量：2；限深轮调节范围mm：0-220；油缸型号；HSG50/32/150;油缸数量：1 | 88.3 | 购机补贴(非通用类) | 2026-04-29 | 河北省 | 评阅不通过 | 不通过，销售指导价格填报错误 | T202142420149
耕整地机械 | 耕地机械 | 铧式犁 | 犁体幅宽35cm以下,3-4铧翻转犁 | 河北特里森农业机械有限公司 | 液压翻转犁 | 1LFK-427 | 铧体个数:27铧;犁体幅宽:4cm;液压式翻转机构:是 ; | 单体幅宽：270mm，犁体数量：左右各4 外形尺寸：2690×1635×1515mm,机器质量：560kg，配套拖拉机标定功率：51.5-88.2kW | 0 | 购机补贴(非通用类) | 2026-08-18 | 河北省 | 评阅不通过 | 参数错误 | T202113130346
耕整地机械 | 耕地机械 | 铧式犁 | 犁体幅宽35cm以下,3-4铧翻转犁 | 河北鑫来机械有限公司 | 液压翻转犁 | 1LYF-325G | 铧体个数:3铧;犁体幅宽:25cm;液压式翻转机构:是 ; | 工作状态外形尺寸（长×宽×高）（mm）：2150x1150x1200 犁体数量（个）：左右各 3 犁体幅宽（mm）：250 犁壁类型：栅条式 总工作幅宽（mm）：750 犁轮数量（个）：2 限深轮调节范围（cm）：0-28.0 | 66.2 | 购机补贴(非通用类) | 2026-08-18 | 河北省 | 评阅不通过 | 详细配置参数：不符合填报要求。 功率参数应填0 | T202113130414
耕整地机械 | 耕地机械 | 铧式犁 | 犁体幅宽35cm以下,3-4铧翻转犁 | 河北鑫来机械有限公司 | 液压翻转犁 | 1LYF-425 | 铧体个数:4铧;犁体幅宽:25cm;液压式翻转机构:是 ; | 工作状态外形尺寸（长×宽×高）（mm）：2600x1500x1270 犁体数量（个）：左右各 4 犁体幅宽（mm）：250 犁壁类型：栅条式 总工作幅宽（mm）：1000 犁轮数量（个）：2 限深轮调节范围（cm）：4.0-25.0 | 95.6 | 购机补贴(非通用类) | 2026-08-18 | 河北省 | 评阅不通过 | 详细配置参数：不符合填报要求。 功率参数应填0 | T202113130411
耕整地机械 | 耕地机械 | 铧式犁 | 犁体幅宽35cm以下,3-4铧翻转犁 | 河北鑫来机械有限公司 | 液压翻转犁 | 1LYF-427 | 铧体个数:4铧;犁体幅宽:27cm;液压式翻转机构:是 ; | 工作状态外形尺寸（长×宽×高）（mm）：2650X1600X1450 犁体数量（个）：左右各 4 犁体幅宽（mm）：270 犁壁类型：栅条式 总工作幅宽（mm）：1080 犁轮数量（个）：2 限深轮调节范围（cm）：13.0-30.0 | 95.6 | 购机补贴(非通用类) | 2026-08-18 | 河北省 | 评阅不通过 | 详细配置参数：不符合填报要求。 功率参数应填0 | T202113130412
耕整地机械 | 耕地机械 | 铧式犁 | 犁体幅宽35cm以下,3-4铧翻转犁 | 马斯奇奥（青岛）农机制造有限公司 | 高速调幅液压翻转犁 | 1LFT-4 | 铧体个数:4铧;犁体幅宽:30/35/40/45cm;液压式翻转机构:是 ; | 型号名称：1LFT-4 高速调幅液压翻转犁；结构型式：液压翻转、手动调幅；工作状态外型尺寸（长×宽×高）：4500×2100×1800mm；与拖拉机联接方式： 全悬挂；翻转机构型式： 翻转液压油缸；翻转机构油缸型号：油缸 A70D40C250；翻转机构油缸数量：1；犁体数量：4×2；犁体类型：栅条；犁体工作幅宽：300/350/400/450mm；犁体调幅犁调整幅宽范围：1200/1400/1600/1800mm；犁轮（限深轮、运输轮、尾轮）类型：充气橡胶轮；犁轮（限深轮、运输轮、尾轮）数量：1；犁轮（限深轮、运输轮、尾轮）限深轮调节范围：100～300mm。 | 150 | 购机补贴(非通用类) | 2021-12-31 | 山东青岛 | 评阅不通过 | 详细配置参数：不符合填报要求。 投档功率参数应填0 | 黑垦鉴2017068
耕整地机械 | 耕地机械 | 铧式犁 | 犁体幅宽35cm以下,3-4铧翻转犁 | 汝南县源信机械制造有限公司 | 液压翻转犁 | 1LF-427 | 铧体个数:8铧;犁体幅宽:27cm;液压式翻转机构:是 ; | 型号名称 / 1LF-427型液压翻转犁 结构型式 / 悬挂式 工作状态外形尺寸（长×宽×高） ㎜ 2630×1370×1180 配套拖拉机标定功率 kW 58.8～73.5 翻转机构型式 / 液压式 、全翻转式 犁体类型 / 基本（通用）型 犁体数量 个 4×2 犁体幅宽 ㎜ 270 犁铧类型 / 通用型（凿型） 犁壁类型 / 整体式 总工作幅宽 ㎜ 1080 犁体纵向距离 ㎜ 540 犁轮类型 / 限深轮 犁轮数量 个 1 限深轮调节范围 ㎜ 160～250 油缸型号 / 70＃ 油缸数量 个 1 | 0 | 购机补贴(非通用类) | 2025-09-26 | 河南省 | 评阅不通过 | 参数错误 | T202041410144
耕整地机械 | 耕地机械 | 铧式犁 | 犁体幅宽35cm以下,3-4铧翻转犁 | 通河县富邦农业机械有限公司 | 液压翻转犁 | 1LF-327 | 铧体个数:3*2铧;犁体幅宽:27cm;液压式翻转机构:是 ; | 结构型式 / 悬挂式 工作状态外形尺寸 （长×宽×高） mm 2250×1350×1390 配套拖拉机标定功率 kW 36.8～51.4 翻转机构型式 / 液压式；全翻转式 犁体类型 / 熟地型 犁体数量 个 3×2 犁体幅宽 mm 270 犁铧类型 / 通用型 犁壁类型 / 栅条式 总工作幅宽 ㎜ 810 犁体纵向距离 ㎜ 510 犁轮类型 / 限深轮 犁轮数量 个 1×2 限深轮调节范围 ㎜ 0～180 油缸规格 / 翻转油缸：φ50/32-150 侧移油缸：φ63/40-500 油缸数量 个 翻转油缸：1；侧移油缸：1 | 0 | 购机补贴(非通用类) | 2024-07-21 | 黑龙江 | 评阅不通过 | 产品图片：不符合填报要求,非实景照片。营业执照照片不全 | T201923230021
耕整地机械 | 耕地机械 | 铧式犁 | 犁体幅宽35cm以下,5铧及以上翻转犁 | 河北农飞农业机械制造有限公司 | 液压翻转犁 | 1LF-527 | 铧体个数:10铧;犁体幅宽:27cm;液压式翻转机构:是 ; | 结构形式：悬挂式；工作状态外形尺寸(长×宽×高)mm;3480×1930×1300；配套拖拉机标定功率kW：66.2～95.5；翻转机构型式：液压式：全翻转式； 犁体类型：基本(通用)型；犁体数量：左5右5；犁体幅宽mm:270；犁铧类型：通用型（凿型）犁壁类型：栅条型；总工作幅宽mm：1350；犁体纵向距离mm：560；犁轮类型；限深轮；犁轮数量：2；限深轮调节范围mm：50-190:油缸型号：HSG63-35-150；油缸数量：1： | 95.5 | 购机补贴(非通用类) | 2025-10-15 | 河北省 | 评阅不通过 | 详细配置参数：不符合填报要求。 功率参数应填0 | T202013130127
耕整地机械 | 耕地机械 | 铧式犁 | 犁体幅宽35cm以下,5铧及以上翻转犁 | 河北鑫来机械有限公司 | 液压翻转犁 | 1LYF-527 | 铧体个数:5铧;犁体幅宽:27cm;液压式翻转机构:是 ; | 工作状态外形尺寸（长×宽×高）（mm）：3150X1950X1450 犁体数量（个）：左右各 5 犁体幅宽（mm）：270 犁壁类型：栅条式 总工作幅宽（mm）：1350 犁轮数量（个）：2 限深轮调节范围（cm）：13.0-30.0 | 121.3 | 购机补贴(非通用类) | 2026-08-18 | 河北省 | 评阅不通过 | 详细配置参数：不符合填报要求。 功率参数应填0 | T202113130410
耕整地机械 | 耕地机械 | 铧式犁 | 犁体幅宽35cm及以上,3-4铧翻转犁 | 河北农飞农业机械制造有限公司 | 液压翻转犁 | 1LFY-440 | 铧体个数:8铧;犁体幅宽:40cm;液压式翻转机构:是 ; | 结构形式：悬挂式；工作状态外形尺寸(长×宽×高)mm;3960×2035×1740；配套拖拉机标定功率kW：110.3～154.5；翻转机构型式：液压式：全翻转式； 犁体类型：基本型(通用)型；犁体数量：左4右4；犁体幅宽mm:400；犁铧类型：通用型（凿型） 犁壁类型：栅条型；总工作幅宽mm：1600；犁体纵向距离mm：835；犁轮类型；限深轮；犁轮数量：1；限深轮调节范围mm：140-320:油缸型号：HSG63-35-160；油缸数量：1： | 154.6 | 购机补贴(非通用类) | 2026-04-29 | 河北省 | 评阅不通过 | 详细配置参数：不符合填报要求。 功率应填0 | T202142420150
耕整地机械 | 耕地机械 | 铧式犁 | 犁体幅宽35cm及以上,3-4铧翻转犁 | 河北沃田机械制造有限公司 | 液压翻转犁 | 1LYF-440 | 铧体个数:4铧;犁体幅宽:40cm;液压式翻转机构:是 ; | 单侧铧体个数：4个，单体幅宽：40cm。 配套功率（kW）95.6~132.3；结构形式:悬挂式；翻转机构形式：液压式全翻转式。犁体类型：基本通用型，犁铧类型：可换向犁尖型，油缸数量：1个，外形尺寸（长×宽×高)：4250X2150X1650mm；犁体数量（个）:左右各4个；工作幅宽：1600mm。 | 98 | 购机补贴(非通用类) | 2026-08-18 | 河北省 | 评阅不通过 | 详细配置参数：不符合填报要求。 功率应填0 | T202113130322
耕整地机械 | 耕地机械 | 铧式犁 | 犁体幅宽35cm及以上,3-4铧翻转犁 | 河北鑫来机械有限公司 | 液压翻转犁 | 1LYF-350 | 铧体个数:3铧;犁体幅宽:50cm;液压式翻转机构:是 ; | 工作状态外形尺寸（长×宽×高）（mm）：4300x2100x1850 犁体数量（个）：左右各 3 犁体幅宽（mm）：500 犁壁类型：栅条式 总工作幅宽（mm）：1500 犁轮数量（个）：1 限深轮调节范围（cm）：10.0-35.0 | 169.1 | 购机补贴(非通用类) | 2026-08-18 | 河北省 | 评阅不通过 | 详细配置参数：不符合填报要求。 功率参数应填0 | T202113130413
耕整地机械 | 耕地机械 | 铧式犁 | 犁体幅宽35cm及以上,3-4铧翻转犁 | 河北鑫来机械有限公司 | 液压翻转犁 | 1LYF-440 | 铧体个数:4铧;犁体幅宽:40cm;液压式翻转机构:是 ; | 工作状态外形尺寸（长×宽×高）（mm）：4000x2200x1700 犁体数量（个）：左右各 4 犁体幅宽（mm）：400 犁壁类型：栅条式 总工作幅宽（mm）：1600 犁轮数量（个）：1 限深轮调节范围（cm）：5.0-30.0 | 169.1 | 购机补贴(非通用类) | 2026-08-18 | 河北省 | 评阅不通过 | 详细配置参数：不符合填报要求。 功率参数应填0 | T202113130409
耕整地机械 | 耕地机械 | 铧式犁 | 犁体幅宽35cm及以上,3-4铧翻转犁 | 河北洋柯机械有限公司 | 液压翻转犁 | 1LFK-440 | 铧体个数:4铧;犁体幅宽:40cm;液压式翻转机构:是 ; | 工作状态外形尺寸（长*宽*高）：4050mm*2080mm*1740mm 配套拖拉机标定功率：73kw-89kw 犁体数量：左4个；右4个 犁体幅宽：400mm 总工作幅宽：1600mm 犁体纵向距离：870mm 犁轮数量：1个 限深轮调节范围：0-260mm | 75 | 购机补贴(非通用类) | 2026-05-23 | 河北省 | 评阅不通过 | 详细配置参数：不符合填报要求。 投档功率参数应填0 | T202113130217
耕整地机械 | 耕地机械 | 铧式犁 | 犁体幅宽35cm及以上,3-4铧翻转犁 | 黑山县农丰机械制造有限公司 | 液压翻转犁 | 1LF-350 | 铧体个数:3铧;犁体幅宽:50cm;液压式翻转机构:是 ; | 1LF-350 液压翻转犁配套功率110.25-147KW，犁体幅宽500mm，总工作幅宽1500mm。 | 147 | 购机补贴(非通用类) | 2025-12-01 | 辽宁省 | 评阅不通过 | 不通过，功率填写错误。 | T20202121140
耕整地机械 | 耕地机械 | 铧式犁 | 犁体幅宽35cm及以上,3-4铧翻转犁 | 黑山县农丰机械制造有限公司 | 液压翻转犁 | 1LF-450 | 铧体个数:4铧;犁体幅宽:50cm;液压式翻转机构:是 ; | 1LF-450 液压翻转犁配套功率132.3-161.7KW，犁体幅宽500mm，总工作幅宽2000mm。 | 161.7 | 购机补贴(非通用类) | 2025-12-01 | 辽宁省 | 评阅不通过 | 不通过，功率填写错误。 | T20202121139
耕整地机械 | 耕地机械 | 铧式犁 | 犁体幅宽35cm及以上,3-4铧翻转犁 | 南阳向阳红农业机械制造有限公司 | 液压翻转犁 | 1LFY-435 | 铧体个数:8铧;犁体幅宽:35cm;液压式翻转机构:是 ; | 型号规格：1LFY-435；结构型式：液压翻转；工作状态外形尺寸(长×宽×高》mm：3280×2060×1515；与拖拉机联接方式：三点悬挂；翻转机构：型式：液压；油缸型号：Ф63×200(mm)油缸数量：1个 ；犁体：数量8(左右各4个)；类型：基本型；工作幅宽：350mm；犁轮(限深轮、运输轮、尾轮)；类型：限深轮；数量：2；调节范围mm：85~300； | 0 | 购机补贴(非通用类) | 2022-12-31 | 河南省 | 评阅不通过 | 投档技术参数：不符合填报要求。 投档技术参数与分档不一致 | 豫2018137
耕整地机械 | 耕地机械 | 铧式犁 | 犁体幅宽35cm及以上,3-4铧翻转犁 | 汝南县源信机械制造有限公司 | 液压翻转犁 | 1LF-335 | 铧体个数:6铧;犁体幅宽:35cm;液压式翻转机构:是 ; | 型号名称 / 1LF-335型液压翻转犁 结构型式 / 悬挂式 工作状态外形尺寸（长×宽×高） ㎜ 2550×1330×1480 配套拖拉机标定功率 kW 58.8～73.5 翻转机构型式 / 液压式 、全翻转式 犁体类型 / 基本（通用）型 犁体数量 个 3×2 犁体幅宽 ㎜ 350 犁铧类型 / 通用型（凿型） 犁壁类型 / 整体式 总工作幅宽 ㎜ 1050 犁体纵向距离 ㎜ 700 犁轮类型 / 限深轮 犁轮数量 个 1 限深轮调节范围 ㎜ 160～300 油缸型号 / 70＃ 油缸数量 个 1 | 0 | 购机补贴(非通用类) | 2025-09-26 | 河南省 | 评阅不通过 | 投档技术参数：不符合填报要求。 与分档要求不一致 | T202041410147
耕整地机械 | 耕地机械 | 铧式犁 | 犁体幅宽35cm及以上,3-4铧翻转犁 | 汝南县源信机械制造有限公司 | 液压翻转犁 | 1LF-340 | 铧体个数:6铧;犁体幅宽:40cm;液压式翻转机构:是 ; | 型号名称 / 1LF-340型液压翻转犁 结构型式 / 悬挂式 工作状态外形尺寸（长×宽×高） ㎜ 3460×1800×1800 配套拖拉机标定功率 kW 88.2～95.6 翻转机构型式 / 液压式 、全翻转式 犁体类型 / 基本（通用）型 犁体数量 个 3×2 犁体幅宽 ㎜ 400 犁铧类型 / 通用型（凿型）、可换向铧尖型 犁壁类型 / 栅条式 总工作幅宽 ㎜ 1200 犁体纵向距离 ㎜ 900 犁轮类型 / 限深、运输一体轮 犁轮数量 个 1 限深轮调节范围 ㎜ 180～270 油缸型号 / 90# 油缸数量 个 1 | 0 | 购机补贴(非通用类) | 2025-03-30 | 河南省 | 评阅不通过 | 投档技术参数：不符合填报要求。 与分档要求不一致 | T202041410010
耕整地机械 | 耕地机械 | 铧式犁 | 犁体幅宽35cm及以上,3-4铧翻转犁 | 汝南县源信机械制造有限公司 | 液压翻转犁 | 1LF-440 | 铧体个数:8铧;犁体幅宽:40cm;液压式翻转机构:是 ; | 型号名称 / 1LF-440型液压翻转犁 结构型式 / 悬挂式 工作状态外形尺寸（长×宽×高） ㎜ 4310×2170×1770 配套拖拉机标定功率 kW 110.3～117.6 翻转机构型式 / 液压式 、全翻转式 犁体类型 / 基本（通用）型 犁体数量 个 4×2 犁体幅宽 ㎜ 400 犁铧类型 / 通用型（凿型）、可换铧尖型 犁壁类型 / 栅条式 总工作幅宽 ㎜ 1600 犁体纵向距离 ㎜ 900 犁轮类型 / 限深、运输一体轮 犁轮数量 个 1 限深轮调节范围 ㎜ 80～250 油缸型号 / 90# 油缸数量 个 1 | 0 | 购机补贴(非通用类) | 2025-03-30 | 河南省 | 评阅不通过 | 参数错误 | T202041410009
耕整地机械 | 耕地机械 | 铧式犁 | 犁体幅宽35cm及以上,3-4铧翻转犁 | 唐河县大华机械设备有限公司 | 液压翻转犁 | 1LFY-435 | 铧体个数:8（左右各4）铧;犁体幅宽:35cm;液压式翻转机构:是 ; | 结构形式：液压翻转；工作状态外形尺寸（长×宽×高）：3095×2130×1590mm；与拖拉机联接方式：悬挂式；翻转机构型式：液压翻转；犁体数量：8（左右各4）个，犁体幅宽：350mm；犁轮（限深轮、运输轮、尾轮）类型：限深轮 | 103 | 购机补贴(非通用类) | 2022-12-31 | 河南省 | 评阅不通过 | 不通过，功率填报不对 | 豫2018152
耕整地机械 | 耕地机械 | 铧式犁 | 犁体幅宽35cm及以上,3-4铧翻转犁 | 通河县金拓机械加工有限公司 | 液压翻转犁 | 1LYF-435（3+1） | 铧体个数:4*2铧;犁体幅宽:35cm;液压式翻转机构:是 ; | 型号名称 / 1LYF-435（3+1）液压翻转犁 结构型式 / 悬挂式 工作状态外形尺寸（长×宽×高） ㎜ 4106×1900×1420 配套拖拉机标定功率 kW 66.15～117.6 翻转机构型式 / 全翻转式；液压式 犁体类型 / 基本（通用）型 犁体数量 个 4×2 犁体幅宽 ㎜ 350 犁铧类型 / 凿型铧 犁壁类型 / 整体式 总工作幅宽 ㎜ 1400 犁体纵向距离 ㎜ 900 犁轮类型 / 限深轮 犁轮数量 个 1 限深轮调节范围 ㎜ 550～650 油缸型号 / φ80/45-200 油缸数量 个 1 | 0 | 购机补贴(非通用类) | 2025-07-06 | 黑龙江 | 评阅不通过 | 铭牌图片：不符合填报要求。非实拍图片 产品图片：不符合填报要求。非实拍图片 | T202023230009
耕整地机械 | 耕地机械 | 铧式犁 | 犁体幅宽35cm及以上,3-4铧翻转犁 | 郑州市龙丰农业机械装备制造有限公司 | 液压翻转犁 | 1LYF-440 | 铧体个数:4×2铧;犁体幅宽:40cm;液压式翻转机构:是 ; | 犁体数量（个）主：4x2；副：4x2，工作幅宽（mm):400 | 0.00 | 购机补贴(非通用类) | 2021-12-31 | 河南省 | 评阅不通过 | 不通过 承诺书是2019年的 | 新2017092
耕整地机械 | 耕地机械 | 铧式犁 | 犁体幅宽35cm及以上,3-4铧翻转犁 | 郑州市龙丰农业机械装备制造有限公司 | 液压翻转犁 | 1LYF-450 | 铧体个数:4×2铧;犁体幅宽:50cm;液压式翻转机构:是 ; | 工作状态外形尺寸（长×宽×高）：4800×2300×1750 配套拖拉机标定功率（kw）：132.3-161.7 翻转机构形式：液压式 犁体数量（个）：主：4×2/副：4×2 犁体幅宽（mm）：500 | 0.00 | 购机补贴(非通用类) | 2024-08-14 | 河南省 | 评阅不通过 | 不通过 承诺书是2019年的 | GZNJ/TJ 2019-246
耕整地机械 | 耕地机械 | 铧式犁 | 犁体幅宽35cm及以上,3-4铧翻转犁 | 郑州市龙丰农业机械装备制造有限公司 | 液压翻转犁 | 1LYF-J353 | 铧体个数:3×2铧;犁体幅宽:53cm;液压式翻转机构:是 ; | 外形尺寸（长x宽x高）mm：3400x1920x1750; 犁体数量主：3x2:副：3x2 ，犁体幅宽（mm):530 | 0.00 | 购机补贴(非通用类) | 2026-05-07 | 河南省 | 评阅不通过 | 不通过 承诺书是2019年的 | T202161610112
耕整地机械 | 耕地机械 | 铧式犁 | 犁体幅宽35cm及以上,3-4铧翻转犁 | 郑州市龙丰农业机械装备制造有限公司 | 液压翻转犁 | 1LYF-J440 | 铧体个数:4×2铧;犁体幅宽:40cm;液压式翻转机构:是 ; | 外形尺寸（长×宽×高）mm:4400×2100×1750,犁体数量:主：4×2；副：4×2,犁体幅宽mm:400 | 0.00 | 购机补贴(非通用类) | 2026-05-07 | 河南省 | 评阅不通过 | 不通过 承诺书是2019年的 | T202161610113
耕整地机械 | 耕地机械 | 铧式犁 | 犁体幅宽35cm及以上,3-4铧翻转犁 | 郑州市龙丰农业机械装备制造有限公司 | 液压翻转调幅犁 | 1LYFT-360 | 铧体个数:3×2铧;犁体幅宽:45/50/55/60cm;液压式翻转机构:是 ; | 犁体数量（个）主：3x2；副：3x2，工作幅宽（mm):450、500、550、600 | 0.00 | 购机补贴(非通用类) | 2022-12-31 | 河南省 | 评阅不通过 | 不通过 承诺书是2019年的 | 新2018255
耕整地机械 | 耕地机械 | 铧式犁 | 犁体幅宽35cm及以上,3-4铧翻转犁 | 郑州市龙丰农业机械装备制造有限公司 | 液压翻转调幅犁 | 1LYFT-450 | 铧体个数:4×2铧;犁体幅宽:35/40/45/50cm;液压式翻转机构:是 ; | 犁体数量（个）主：4x2；副：4x2，工作幅宽（mm):350、400、450、500 | 0.00 | 购机补贴(非通用类) | 2021-12-31 | 河南省 | 评阅不通过 | 不通过 承诺书是2019年的 | 新2017088
耕整地机械 | 耕地机械 | 铧式犁 | 犁体幅宽35cm及以上,3-4铧翻转犁 | 郑州市龙丰农业机械装备制造有限公司 | 液压翻转犁 | 1LYFT-J360 | 铧体个数:3×2铧;犁体幅宽:45/50/55/60cm;液压式翻转机构:是 ; | 工作状态外形尺寸（长×宽×高）：4200×2100×1800 配套拖拉机标定功率（kw）：110.3-132.4 翻转机构形式：液压式 犁体数量（个）：主：3×2/副：3×2 犁体幅宽（mm）：最小450/最大600 | 0.00 | 购机补贴(非通用类) | 2024-08-14 | 河南省 | 评阅不通过 | 不通过 承诺书是2019年的 | GZNJ/TJ 2019-223
耕整地机械 | 耕地机械 | 铧式犁 | 犁体幅宽35-45cm,5-6铧翻转犁 | 河北冀农农机具有限公司 | 液压翻转犁 | 1LF-545 | 铧体个数:5铧;犁体幅宽:45cm;液压式翻转机构:是 ; | 单体幅宽：450mm，犁体数量：左右各5 外形尺寸：5995×2775×1845mm,机器质量：1750kg，配套拖拉机标定功率：161.6-190.34kW | 0 | 购机补贴(非通用类) | 2024-08-13 | 河北省 | 评阅不通过 | 投档技术参数：不符合填报要求。 投档参数幅宽不在分档要求之内 | T201913130010
耕整地机械 | 耕地机械 | 铧式犁 | 犁体幅宽35-45cm,5-6铧翻转犁 | 河北冀农农机具有限公司 | 液压翻转犁 | 1LF-550 | 铧体个数:5铧;犁体幅宽:50cm;液压式翻转机构:是 ; | 单体幅宽：500mm，犁体数量：左右各5个 外形尺寸：6280×3030×1850mm,机器质量：2000kg，配套拖拉机标定功率：161.7-205.9kW | 0 | 购机补贴(非通用类) | 2026-08-18 | 河北省 | 评阅不通过 | 投档技术参数：不符合填报要求。 投档幅宽超过分档技术要求 | T202113130404
耕整地机械 | 耕地机械 | 铧式犁 | 犁体幅宽35-45cm,5-6铧翻转犁 | 河北冀农农机具有限公司 | 液压翻转犁 | 1LFK-550 | 铧体个数:5铧;犁体幅宽:50cm;液压式翻转机构:是 ; | 单体幅宽：500mm，犁体数量：左右各5个 外形尺寸：6280×3030×1850mm,机器质量：2000kg，配套拖拉机标定功率：161.7-205.9kW | 0 | 购机补贴(非通用类) | 2026-08-18 | 河北省 | 评阅不通过 | 投档技术参数：不符合填报要求。 投档幅宽超过分档要求 | T202113130405
耕整地机械 | 耕地机械 | 铧式犁 | 犁体幅宽35-45cm,5-6铧翻转犁 | 河北双鹰农机有限公司 | 液压翻转犁 | 1LTF-545 | 铧体个数:5铧;犁体幅宽:45cm;液压式翻转机构:是 ; | 犁体数量：5×2，单犁体幅宽：450mm，犁壁类型：栅条式 | 0 | 购机补贴(非通用类) | 2026-04-29 | 河北省 | 评阅不通过 | 投档技术参数：不符合填报要求。 投档幅宽与分档要求不一致 | T202142420154
耕整地机械 | 耕地机械 | 铧式犁 | 犁体幅宽35-45cm,5-6铧翻转犁 | 河北特里森农业机械有限公司 | 液压翻转犁 | 1LFK-550 | 铧体个数:5铧;犁体幅宽:50cm;液压式翻转机构:是 ; | 单体幅宽：500mm，犁体数量：左右各5 外形尺寸：6285×3030×1865mm,机器质量：2000kg，配套拖拉机标定功率：161.8-205.9kW | 0 | 购机补贴(非通用类) | 2026-08-18 | 河北省 | 评阅不通过 | 详细配置参数：不符合填报要求。 单体幅宽参数超过分档要求 | T202113130344
耕整地机械 | 耕地机械 | 铧式犁 | 犁体幅宽35-45cm,5-6铧翻转犁 | 河北特里森农业机械有限公司 | 液压翻转调幅犁 | 1LFT-560 | 铧体个数:5铧;犁体幅宽:46cm;液压式翻转机构:是 ; | 单体幅宽：460mm，犁体数量：左右各5 外形尺寸：6000×3590×1865mm,机器质量：2082kg，配套拖拉机标定功率：161.7-205.8kW | 0 | 购机补贴(非通用类) | 2025-12-29 | 河北省 | 评阅不通过 | 详细配置参数：不符合填报要求。 投档幅宽参数超过分档要求 | T202013130417
耕整地机械 | 耕地机械 | 铧式犁 | 犁体幅宽35-45cm,5-6铧翻转犁 | 南阳向阳红农业机械制造有限公司 | 液压翻转犁 | 1LFY-535 | 铧体个数:10铧;犁体幅宽:35cm;液压式翻转机构:是 ; | 型号规格：1LFY-535；结构型式：液压翻转；工作状态外形尺寸(长×宽×高》mm：3780×2265×1515；与拖拉机联接方式：三点悬挂；翻转机构：型式：液压；油缸型号：Ф63×200(mm)油缸数量：1个 ；犁体：数量10(左右各5个)；类型：基本型；工作幅宽：350mm；犁轮(限深轮、运输轮、尾轮)；类型：限深轮；数量：2；调节范围mm：85~300； | 0 | 购机补贴(非通用类) | 2022-12-31 | 河南省 | 评阅不通过 | 投档技术参数：不符合填报要求。 投档与分档要求不一致 | 豫2018138
耕整地机械 | 耕地机械 | 铧式犁 | 犁体幅宽35-45cm,5-6铧翻转犁 | 唐河县大华机械设备有限公司 | 液压翻转犁 | 1LFY-535 | 铧体个数:10（左右各5）铧;犁体幅宽:35cm;液压式翻转机构:是 ; | 结构型式：液压翻转；与拖拉机配套连接方式：悬挂式；工作状态外形尺寸（长×宽×高）：3650×2370×1590mm；犁体工作幅宽：350mm；犁体数量：10（左右各5）；犁轮（限深轮、运输轮、尾轮）类型：限深轮。 | 117.6 | 购机补贴(非通用类) | 2022-12-31 | 河南省 | 评阅不通过 | 不通过，功率填报不对 | 豫2018151
耕整地机械 | 耕地机械 | 旋耕机 | 单轴1-1.5m旋耕机 | 河北晓天农业机械有限公司 | 旋耕机 | 1GQN-125 | 旋耕机轴数:1轴;耕幅:1.25m; | 框架型旋耕机，整机外形尺寸900X1450X1000mm，工作幅宽125cm，单轴型花键式刀轴连接型式，中间传动型式，刀辊转速232/min，刀辊回转半径225mm，刀辊总安装32把刀，旋耕刀型号IT225，限深板装置型式，拖板镇压型式，配套拖拉机标定功22.1~44.1KW，配套拖拉机动力输出轴转速540r/min | 22.1 | 购机补贴(通用类) | 2026-05-23 | 河北省 | 评阅不通过 | 不通过 功率错误 | T202113130172
耕整地机械 | 耕地机械 | 旋耕机 | 单轴1-1.5m旋耕机 | 河南田冠农业机械制造有限公司 | 旋耕机 | 1GQN-125 | 旋耕机轴数:1轴;耕幅:1.25m; | 配套功率:14.4-18.4kw输出转速:540r/min结构形式:框架式外形尺寸:1000*1390*1050mm工作幅宽:125cm耕深12-16cm刀数:28把 | 14.4 | 购机补贴(通用类) | 2022-12-31 | 河南省 | 评阅不通过 | 不通过 功率错误 | 部20180142
耕整地机械 | 耕地机械 | 旋耕机 | 单轴1-1.5m旋耕机 | 河南田冠农业机械制造有限公司 | 旋耕机 | 1GQN-140 | 旋耕机轴数:1轴;耕幅:1.4m; | 配套功率：18.4-22.1kw 输出转速：540 r/min 结构形式：框架式 外形尺寸：1000*1600*1050mm 工作幅宽：140cm 耕深12-16cm 刀数：32把 | 18.4 | 购机补贴(通用类) | 2021-12-31 | 河南省 | 评阅不通过 | 不通过 功率错误 | 豫2017061
耕整地机械 | 耕地机械 | 旋耕机 | 单轴1-1.5m旋耕机 | 洛阳裕农机械制造有限公司 | 旋耕机 | 1GKN-125 | 旋耕机轴数:单轴;耕幅:1.25m; | 外形尺寸（mm）：950×1450×960，配套功率(kW)：17.6～20.6，结构质量（kg）：224，工作幅宽(cm)：125，传动方式：中间齿轮传动，总安装刀数量(把)：30，旋耕刀型号：IT225。 | 17.6 | 购机补贴(通用类) | 2021-12-31 | 河南省 | 评阅不通过 | 不通过，承诺书、功率错误 | 部20171902
耕整地机械 | 耕地机械 | 旋耕机 | 单轴1-1.5m旋耕机 | 宁晋县翔明农业机械有限公司 | 旋耕机 | 1GQN-125 | 旋耕机轴数:单轴;耕幅:1250m; | 1. 结构型式：框架型；2. 刀轴型式：单轴型；3. 刀轴连接形式：接盘式；4. 传动型式：中间传动；5. 运输方式：普通型；6. 耕深：12-16； | 0 | 购机补贴(通用类) | 2025-12-29 | 河北省 | 评阅不通过 | 参数填写错误 | T202013130272
耕整地机械 | 耕地机械 | 旋耕机 | 单轴1-1.5m旋耕机 | 宁晋县翔明农业机械有限公司 | 旋耕机 | 1GQN-140 | 旋耕机轴数:单轴;耕幅:1400m; | 1. 结构型式：框架型；2. 刀轴型式：单轴型；3. 刀轴连接形式：接盘式；4. 传动型式：中间传动；5. 运输方式：普通型；6. 耕深：12-16； | 0 | 购机补贴(通用类) | 2025-12-29 | 河北省 | 评阅不通过 | 参数填写错误 | T202013130272
耕整地机械 | 耕地机械 | 旋耕机 | 单轴1-1.5m旋耕机 | 潍坊科比特农业机械装备有限公司 | 旋耕机 | 1GQN-125 | 旋耕机轴数:单轴;耕幅:1.25m; | 外形尺寸（长×宽×高）：920×1350×1000mm；结构质量：180kg；幅宽：125cm；耕深：≥12cm；中间齿轮传动；标准三点悬挂；总安装刀数：32把 | 0 | 购机补贴(通用类) | 2021-12-31 | 山东省 | 评阅不通过 | 推广鉴定报告：不符合填报要求。未含归档参数 | 部20170432
耕整地机械 | 耕地机械 | 旋耕机 | 单轴1-1.5m旋耕机 | 潍坊科比特农业机械装备有限公司 | 旋耕机 | 1GQN-140 | 旋耕机轴数:单轴;耕幅:1.4m; | 外形尺寸（长×宽×高）：920×1530×1000mm；结构质量：200kg；幅宽：140cm；耕深：≥12cm；中间齿轮传动；标准三点悬挂；总安装刀数：36把 | 0 | 购机补贴(通用类) | 2021-12-31 | 山东省 | 评阅不通过 | 推广鉴定报告：不符合填报要求。未含归档参数 | 部20170432
耕整地机械 | 耕地机械 | 旋耕机 | 单轴1-1.5m旋耕机 | 浙江四方集团有限公司（原浙江四方集团公司） | 旋耕机 | 1GS15-120 | 旋耕机轴数:1轴;耕幅:1.2m; | 单轴；耕幅120cm，配套拖拉机标定功率12~15kw；结构型式：框架式；幅宽120cm；耕深：12~17cm；传动方式：侧边传动；结构质量：130kg；与拖拉机连接方式：直联 | 15 | 购机补贴(通用类) | 2021-12-31 | 浙江省 | 评阅不通过 | 不通过 功率错误 | 2017TJ337
耕整地机械 | 耕地机械 | 旋耕机 | 单轴1.5-2m旋耕机 | 固始万云丰机械有限责任公司 | 旋耕机 | 1GKN-180 | 旋耕机轴数:1轴;耕幅:1800m; | 工作状态外形尺寸（长×宽×高）：1000×2020×1060mm；作业速度范围：0.6-1.5m/s;工作幅宽：180cm；耕深：12-16cm；刀辊最大回转半径：245mm；刀辊总安装刀数：50把。 | 0 | 购机补贴(通用类) | 2025-09-26 | 河南省 | 评阅不通过 | 参数填写错误 | T202041410136
耕整地机械 | 耕地机械 | 旋耕机 | 单轴1.5-2m旋耕机 | 河北晓天农业机械有限公司 | 旋耕机 | 1GQN-150 | 旋耕机轴数:1轴;耕幅:1.5m; | 框架性整机外形尺寸1000mmX1700mmX1050mm， 工作幅宽150cm ， 单轴型刀轴型式 ， 刀辊设计转速232 r/min，花键式刀轴链接型式，中间传动型，限深板限深装置，拖板镇压型式，刀辊总安装刀数 40把 旋耕刀型号IT225 配套拖拉机标定功率40.4~58.8KW 配套拖拉机动力输出轴转速 540r/min。 | 40.4 | 购机补贴(通用类) | 2026-05-23 | 河北省 | 评阅不通过 | 不通过 销售指导价 、功率错误 | T202113130171
耕整地机械 | 耕地机械 | 旋耕机 | 单轴1.5-2m旋耕机 | 河北晓天农业机械有限公司 | 旋耕机 | 1GQN-160 | 旋耕机轴数:1轴;耕幅:1.6m; | 框架性整机外形尺寸1000mmX1800mmX1050mm， 工作幅宽160cm ， 单轴型刀轴型式 ， 刀辊设计转速232 r/min，花键式刀轴链接型式，中间传动型，限深板限深装置，拖板镇压型式，刀辊总安装刀数 44把 旋耕刀型号IT225 配套拖拉机标定功率40.4~58.8KW 配套拖拉机动力输出轴转速540r/min。 | 40.4 | 购机补贴(通用类) | 2026-05-23 | 河北省 | 评阅不通过 | 不通过 销售指导价 、功率错误 | T202113130171
耕整地机械 | 耕地机械 | 旋耕机 | 单轴1.5-2m旋耕机 | 河南省顺宏农机有限公司 | 旋耕机 | 1GKN-150 | 旋耕机轴数:/轴;耕幅:1.5m; | 型号：1GKN150；配套动力：36.7-51.5KW；外形尺寸：980*1730*940mm；出厂编号：201100020；执行标准：GB/T5668-2017；工作幅宽：1500mm；配套动力输出轴转速r/min：540 | 52 | 购机补贴(通用类) | 2026-06-30 | 河南省 | 评阅不通过 | 功率、投档技术参数错误 | T202141410074
耕整地机械 | 耕地机械 | 旋耕机 | 单轴1.5-2m旋耕机 | 河南省顺宏农机有限公司 | 旋耕机 | 1GKN-160 | 旋耕机轴数:/轴;耕幅:1.6m; | 型号：1GKN-160；配套动力：36.7-51.5KW；外形尺寸：850*1820*930mm；出厂编号：20211358；执行标准：GB/T5668-2017；工作幅宽：1600mm；配套动力输出轴转速r/min：540 | 52 | 购机补贴(通用类) | 2026-06-30 | 河南省 | 评阅不通过 | 功率、投档技术参数错误 | T202141410074
耕整地机械 | 耕地机械 | 旋耕机 | 单轴1.5-2m旋耕机 | 河南省顺宏农机有限公司 | 旋耕机 | 1GKN-180 | 旋耕机轴数:/轴;耕幅:1.8m; | 型号：1GKN180；配套动力：44.1-58.8KW；外形尺寸：1050*2000*1120mm；出厂编号：201100009；执行标准：GB/T5668-2017；工作幅宽：1800mm；配套动力输出轴转速r/min：540 | 59 | 购机补贴(通用类) | 2026-06-30 | 河南省 | 评阅不通过 | 功率、投档技术参数错误 | T202141410075
耕整地机械 | 耕地机械 | 旋耕机 | 单轴1.5-2m旋耕机 | 河南田冠农业机械制造有限公司 | 旋耕机 | 1GKN-180A | 旋耕机轴数:1轴;耕幅:1.8m; | 配套功率:40.4-44.1kw输出转速:720r/min结构形式:框架式外形尺寸:1190*2100*1080mm工作幅宽:180cm耕深12-16cm刀数:50把 | 40.4 | 购机补贴(通用类) | 2022-12-31 | 河南省 | 评阅不通过 | 不通过 功率错误 | 部20180141
耕整地机械 | 耕地机械 | 旋耕机 | 单轴1.5-2m旋耕机 | 河南田冠农业机械制造有限公司 | 旋耕机 | 1GQN-150 | 旋耕机轴数:1轴;耕幅:1.5m; | 配套功率:22.1-29.4kw 输出转速:540r/min 结构形式:框架式 外形尺寸:1000*1700*1050mm 工作幅宽:150cm 耕深12-16cm刀数:36把 | 22.1 | 购机补贴(通用类) | 2021-12-31 | 河南省 | 评阅不通过 | 不通过 功率错误 | 豫2017060
耕整地机械 | 耕地机械 | 旋耕机 | 单轴1.5-2m旋耕机 | 河南田冠农业机械制造有限公司 | 旋耕机 | 1GQN-160 | 旋耕机轴数:1轴;耕幅:1.6m; | 配套功率:29.4-36.8kw输出转速:540r/min结构形式:框架式外形尺寸:1000*1800*1050mm工作幅宽:160CM耕深12-16cm刀数:42把 | 29.4 | 购机补贴(通用类) | 2021-12-31 | 河南省 | 评阅不通过 | 不通过 功率错误 | 豫2017060
耕整地机械 | 耕地机械 | 旋耕机 | 单轴1.5-2m旋耕机 | 江苏东久机械有限公司 | 旋耕机 | 1GK-180 | 旋耕机轴数:/轴;耕幅:1.8m; | 标定功率:44.1kw,动力输出轴转速:540r/min,型号名称:1GK-180,结构形式:框架式,工作形态外形尺寸:2072*1055*1068mm,作业速度范围:0.9-1.3m/s,工作幅宽:180cm,耕深:18-20cm,变速箱档数:4个,传动方式:侧边,刀辊设计转速:176、274、196、245r/min,刀辊最大回转半径:280mm,刀辊总安装刀数:40把,刀轴连接形式:刀轴法兰盘连接,旋耕刀型号:Ⅰ型旋耕刀,陷深装置形式:滑靴齿轮调节装置. | 0 | 购机补贴(通用类) | 2021-12-31 | 江苏省 | 评阅不通过 | 投档技术参数错误 | 黑垦鉴2017056
耕整地机械 | 耕地机械 | 旋耕机 | 单轴1.5-2m旋耕机 | 京山三雷卓冠机械有限公司 | 旋耕机 | 1GKN-180 | 旋耕机轴数:1轴;耕幅:1800m; | 结构型式：框架型；整机外形尺寸（长×宽×高）：1200×2050×1120mm；作业速度范围：0.7-1.4m/s；耕深：12-15cm；刀轴型式：单轴型；刀辊设计转速：292r/min；刀辊最大回转半径：245mm；刀辊总安装刀数：56把；配套拖拉机标定功率范围：44.1～58.8kW；配套拖拉机动力输出轴转速：540r/min。 | 0 | 购机补贴(通用类) | 2025-09-29 | 湖北省 | 评阅不通过 | 投档技术参数错误 | 鄂2020082
耕整地机械 | 耕地机械 | 旋耕机 | 单轴1.5-2m旋耕机 | 洛阳裕农机械制造有限公司 | 旋耕机 | 1GKN-160 | 旋耕机轴数:单轴;耕幅:1.6m; | 外形尺寸（mm）：1060×1800×1025，配套功率(kW)：29.4～36.8，结构质量（kg）：260，工作幅宽(cm)：160，传动方式：中间齿轮传动，总安装刀数量(把)：38，旋耕刀型号：IT245。 | 29.4 | 购机补贴(通用类) | 2021-12-31 | 河南省 | 评阅不通过 | 不通过，承诺书、功率错误 | 部20171901
耕整地机械 | 耕地机械 | 旋耕机 | 单轴1.5-2m旋耕机 | 南昌春旋农机有限责任公司 | 旋耕机 | 1GQKN-150 | 旋耕机轴数:单轴;耕幅:1.5m; | 型号名称：1GQKN-150型旋耕机；结构型式：框架型；整机外形尺寸（长×宽×高）：930*1720*962mm； 作业速度范围：1.5m/s；工作幅宽：150cm ；耕深：旱地：12～14，水耕：14～16cm 刀轴型式：单轴型； 刀轴连接型式：接盘式；传动型式：中间传动；运输方式：普通型； 变速箱挡位数（变速旋耕机）：1个； 刀辊设计转速：227/249r/min；刀辊最大回转半径：245mm； 刀辊总安装刀数：38把；旋耕刀型号：IT245； 限深装置型式：限深板；镇压型式：拖板； 配套拖拉机标定功率范围：25.07～29.4kW； 配套拖拉机动力输出轴转速：540,720r/min。 | 0 | 购机补贴(通用类) | 2026-02-06 | 江西省 | 评阅不通过 | 不通过 不能ps处理图片 | T202136360031
耕整地机械 | 耕地机械 | 旋耕机 | 单轴1.5-2m旋耕机 | 南昌春旋农机有限责任公司 | 旋耕机 | 1GQKN-165 | 旋耕机轴数:单轴;耕幅:1.65m; | 型号名称：1GQKN-165型旋耕机；结构型式：框架型；整机外形尺寸（长×宽×高）：930*1820*1080 mm； 作业速度范围：1.5 m/s；工作幅宽：165 cm；耕深：旱地：12～14，水耕：14～16 cm；刀轴型式：单轴型； 刀轴连接型式：接盘式；传动型式：中间传动；运输方式：普通型；变速箱挡位数（变速旋耕机）：1个； 刀辊设计转速：222/254/267 r/min；刀辊最大回转半径：245 mm；刀辊总安装刀数：46 把； 旋耕刀型号：IT245；限深装置型式：限深板；镇压型式：拖板；配套拖拉机标定功率范围：29.4～36.8 kW； 配套拖拉机动力输出轴转速：540,720。 | 0 | 购机补贴(通用类) | 2026-02-06 | 江西省 | 评阅不通过 | 不通过 不能ps处理图片 | T202136360032
耕整地机械 | 耕地机械 | 旋耕机 | 单轴1.5-2m旋耕机 | 南昌春旋农机有限责任公司 | 旋耕机 | 1GQKN-180 | 旋耕机轴数:单轴;耕幅:1.8m; | 型号名称：1GQKN-180型旋耕机；结构型式：框架型；整机外形尺寸（长×宽×高）：930*2060*1080 mm； 作业速度范围：1.805 m/s；工作幅宽：180 cm；耕深：旱地：12～14，水耕：14～16 cm；刀轴型式：单轴型； 刀轴连接型式：接盘式；传动型式：中间传动；运输方式：普通型；变速箱挡位数（变速旋耕机）：1个； 刀辊设计转速：222/254/267 r/min；刀辊最大回转半径：245 mm；刀辊总安装刀数：50 把；旋耕刀型号：IT245； 限深装置型式：限深板；镇压型式：拖板；配套拖拉机标定功率范围：40.4～44.1kW； 配套拖拉机动力输出轴转速：540,720 r/min。 | 0 | 购机补贴(通用类) | 2026-02-06 | 江西省 | 评阅不通过 | 不通过 不能ps处理图片 | T202136360033
耕整地机械 | 耕地机械 | 旋耕机 | 单轴1.5-2m旋耕机 | 南昌金旋农机制造有限公司 | 旋耕机 | 1GKN-190 | 旋耕机轴数:单轴;耕幅:1.9m; | 框架式；中间齿轮传动；外形尺寸（长×宽×高）910mm×2060mm×1000mm；刀辊总安装刀数50把 | 51.4 | 购机补贴(通用类) | 2024-11-24 | 江西省 | 评阅不通过 | 不通过，功率错误 | 江西省2019第041号
耕整地机械 | 耕地机械 | 旋耕机 | 单轴1.5-2m旋耕机 | 宁晋县翔明农业机械有限公司 | 旋耕机 | 1GQN-150 | 旋耕机轴数:单轴;耕幅:1500m; | 1. 结构型式：框架型；2. 刀轴型式：单轴型；3. 刀轴连接形式：接盘式；4. 传动型式：中间传动；5. 运输方式：普通型；6. 耕深：12-16； | 0 | 购机补贴(通用类) | 2025-12-29 | 河北省 | 评阅不通过 | 参数填写错误 | T202013130271
耕整地机械 | 耕地机械 | 旋耕机 | 单轴1.5-2m旋耕机 | 潍坊悍马农业装备有限公司 | 旋耕机 | 1GQN-160 | 旋耕机轴数:单轴;耕幅:1.6m; | 外形尺寸（长×宽×高）：960×1800×1000；结构质量kg：235；配套动力kW：25.7-29.4；幅宽cm：160；耕深cm：≥12；传动方式：中间齿轮传动；与拖拉机连接方式：标准三点悬挂；动力输出轴转速r/min：720；设计转速r/min：213-310；最大回转半径mm：225；旋耕刀数量：40把；旋耕刀型号：IT225 | 0 | 购机补贴(通用类) | 2021-12-31 | 山东省 | 评阅不通过 | 推广鉴定报告：不符合填报要求，未含归档参数 | 部20170441
耕整地机械 | 耕地机械 | 旋耕机 | 单轴1.5-2m旋耕机 | 潍坊科比特农业机械装备有限公司 | 旋耕机 | 1GQN-160 | 旋耕机轴数:单轴;耕幅:1.6m; | 外形尺寸（长×宽×高）：930×1750×1000mm,配套功率(kW):25.7-29.4,结构质量（kg）：240,工作幅宽(cm)：160,传动方式：中间齿轮传动,总安装刀数量(把)：40,旋耕刀型号：IT225 | 0 | 购机补贴(通用类) | 2021-12-31 | 山东省 | 评阅不通过 | 推广鉴定报告：不符合填报要求。未含归档参数 | 部20170425
耕整地机械 | 耕地机械 | 旋耕机 | 单轴1.5-2m旋耕机 | 潍坊科比特农业机械装备有限公司 | 旋耕机 | 1GQN-180 | 旋耕机轴数:单轴;耕幅:1.8m; | 外形尺寸（长×宽×高）：1120×2010×1115mm,配套功率(kW):36.8-40.4,结构质量（kg）：370,工作幅宽(cm)：180,传动方式：中间齿轮传动,总安装刀数量(把)：60,旋耕刀型号：IT245 | 0 | 购机补贴(通用类) | 2021-12-31 | 山东省 | 评阅不通过 | 推广鉴定报告：不符合填报要求。未含归档参数 | 部20171866
耕整地机械 | 耕地机械 | 旋耕机 | 单轴2-2.5m旋耕机 | 固始万云丰机械有限责任公司 | 旋耕机 | 1GKN-200 | 旋耕机轴数:1轴;耕幅:2000m; | 工作状态外形尺寸（长×宽×高）：1000×2320×1060mm；作业速度范围：0.6-1.5m/s;工作幅宽：200cm；耕深：12-16cm；刀辊最大回转半径：245mm；刀辊总安装刀数：58把。 | 0 | 购机补贴(通用类) | 2025-09-26 | 河南省 | 评阅不通过 | 参数填写错误 | T202041410137
耕整地机械 | 耕地机械 | 旋耕机 | 单轴2-2.5m旋耕机 | 固始万云丰机械有限责任公司 | 旋耕机 | 1GKN-220 | 旋耕机轴数:1轴;耕幅:2200m; | 工作状态外形尺寸（长×宽×高）：1000×2450×1060mm；作业速度范围：0.6-1.5m/s;工作幅宽：220cm；耕深：12-16cm；刀辊最大回转半径：245mm；刀辊总安装刀数：62把。 | 0 | 购机补贴(通用类) | 2025-09-26 | 河南省 | 评阅不通过 | 参数填写错误 | T202041410137
耕整地机械 | 耕地机械 | 旋耕机 | 单轴2-2.5m旋耕机 | 河北三头牛机械科技有限公司 | 旋耕机 | 1GKN-210 | 旋耕机轴数:单轴;耕幅:2.1m; | 配套动力范围80.5-110.3kw；外形尺寸（长×宽×高）1200×2270×1250mm；结构型式：框架型；工作幅宽：210cm;刀辊总安装刀数：旋耕刀60把、直刀26把；耕深：12-16cm. | 0 | 购机补贴(通用类) | 2026-08-18 | 河北省 | 评阅不通过 | 不通过 营业执照倒立 承诺书错误 | T202113130429
耕整地机械 | 耕地机械 | 旋耕机 | 单轴2-2.5m旋耕机 | 河北三头牛机械科技有限公司 | 旋耕机 | 1GKN-230 | 旋耕机轴数:单轴;耕幅:2.3m; | 配套动力范围80.5-110.3kw；外形尺寸（长×宽×高）1200×2470×1250mm；结构型式：框架型；工作幅宽：230cm;刀辊总安装刀数：旋耕刀64把、直刀28把；耕深：12-16cm. | 0 | 购机补贴(通用类) | 2026-08-18 | 河北省 | 评阅不通过 | 不通过 营业执照倒立 承诺书错误 | T202113130429
耕整地机械 | 耕地机械 | 旋耕机 | 单轴2-2.5m旋耕机 | 河北三头牛机械科技有限公司 | 旋耕机 | 1GKN-240 | 旋耕机轴数:单轴;耕幅:2.4m; | 配套动力范围80.5-110.3kw；外形尺寸（长×宽×高）1200×2570×1250mm；结构型式：框架型；工作幅宽：240cm;刀辊总安装刀数：旋耕刀68把、直刀30把；耕深：12-16cm. | 0 | 购机补贴(通用类) | 2026-08-18 | 河北省 | 评阅不通过 | 不通过 营业执照倒立 承诺书错误 | T202113130429
耕整地机械 | 耕地机械 | 旋耕机 | 单轴2-2.5m旋耕机 | 河北晓天农业机械有限公司 | 旋耕机 | 1GQN-200 | 旋耕机轴数:1轴;耕幅:2m; | 框架性整机外形尺寸1100mmX2300mmX1100mm， 工作幅宽200cm ， 单轴型刀轴型式 ， 刀辊设计转速267/254 r/min，花键式刀轴链接型式，中间传动型，限深板限深装置，拖板镇压型式，刀辊总安装刀数 60把 旋耕刀型号IT245 配套拖拉机标定功率 47.8~88.2KW 配套拖拉机动力输出轴转速 720/540r/min。 | 47.8 | 购机补贴(通用类) | 2026-05-23 | 河北省 | 评阅不通过 | 不通过 销售指导价 、功率错误 | T202113130170
耕整地机械 | 耕地机械 | 旋耕机 | 单轴2-2.5m旋耕机 | 河北晓天农业机械有限公司 | 旋耕机 | 1GQN-230 | 旋耕机轴数:1轴;耕幅:2.3m; | 框架性整机外形尺寸1200mmX2570mmX1100mm， 工作幅宽230cm ， 单轴型刀轴型式 ， 刀辊设计转速267/254 r/min，花键式刀轴链接型式，中间传动型，限深板限深装置，拖板镇压型式，刀辊总安装刀数 68把 旋耕刀型号IT245 配套拖拉机标定功率 58.8~110.2KW 配套拖拉机动力输出轴转速 720/540r/min。 | 58.8 | 购机补贴(通用类) | 2026-05-23 | 河北省 | 评阅不通过 | 不通过 功率错误 产品图片：不符合填报要求。 上传机具图片为1GQN-200型照片，与归档型号不符 | T202113130170
耕整地机械 | 耕地机械 | 旋耕机 | 单轴2-2.5m旋耕机 | 河南省顺宏农机有限公司 | 旋耕机 | 1GKN-200 | 旋耕机轴数:/轴;耕幅:2m; | 型号：1GKN200；配套动力：44.1-58.8KW；外形尺寸：1030*2300*1250mm；出厂编号：201100001；执行标准：GB/T5668-2017；工作幅宽：2000mm；配套动力输出轴转速r/min：720 | 59 | 购机补贴(通用类) | 2026-06-30 | 河南省 | 评阅不通过 | 功率、投档技术参数错误 | T202141410076
耕整地机械 | 耕地机械 | 旋耕机 | 单轴2-2.5m旋耕机 | 河南省顺宏农机有限公司 | 旋耕机 | 1GKN-230 | 旋耕机轴数:/轴;耕幅:2.3m; | 型号：1GKN230；配套动力：51.5-66.2KW；外形尺寸：1010*2500*1260mm；出厂编号：201100025；执行标准：GB/T5668-2017；工作幅宽：2300mm；配套动力输出轴转速r/min：720 | 66 | 购机补贴(通用类) | 2026-06-30 | 河南省 | 评阅不通过 | 功率、投档技术参数错误 | T202141410076
耕整地机械 | 耕地机械 | 旋耕机 | 单轴2-2.5m旋耕机 | 河南田冠农业机械制造有限公司 | 旋耕机 | 1GKN-200A | 旋耕机轴数:1轴;耕幅:2m; | 配套功率：47.8-55.1kw 输出转速：720 r/min 结构形式：框架式 外形尺寸：1190*2300*1080mm 工作幅宽：200cm 耕深12-16cm 刀数：58把 | 47.8 | 购机补贴(通用类) | 2022-12-31 | 河南省 | 评阅不通过 | 不通过 功率错误 | 部20180143
耕整地机械 | 耕地机械 | 旋耕机 | 单轴2-2.5m旋耕机 | 河南田冠农业机械制造有限公司 | 旋耕机 | 1GKN-230A | 旋耕机轴数:1轴;耕幅:2.3m; | 配套功率：58.8-69.8kw 输出转速：720 r/min 结构形式：框架式 外形尺寸：1190*2600*1080mm 工作 幅宽：230cm 耕深12-16cm 刀数：62把 | 58.8 | 购机补贴(通用类) | 2022-12-31 | 河南省 | 评阅不通过 | 不通过 功率错误 | 部20180140
耕整地机械 | 耕地机械 | 旋耕机 | 单轴2-2.5m旋耕机 | 湖北荆旋机械有限公司 | 旋耕机 | 1GQN-200 | 旋耕机轴数:单轴;耕幅:2m; | 结构型式: 框架型; 整机外形尺寸：1020×2300×1160mm; 作业速度范围(m/s): 0.7-1.4; 工作幅宽: 200cm; 耕深: 12-15cm; 刀轴型式: 单轴型; 刀轴连接型式: 接盘式; 传动型式: 中间传动; 运输方式: 普通型; 变速箱挡位数（变速旋耕机）:1个; 刀辊设计转速: 180-300 r/min; 刀辊最大回转半径: 245 mm; 刀辊总安装刀数: 60 把；旋耕刀型号：IT245（旱）ITS180(水)；限深装置型式：（限深板、限深轮）；配套拖拉机标定功率范围：44.1-51.5 kW；配套拖拉机动力输出轴转速：540/720 r/min。 | 51 | 购机补贴(通用类) | 2021-12-31 | 湖北省 | 评阅不通过 | 不通过 功率错误 | 鄂2017228
耕整地机械 | 耕地机械 | 旋耕机 | 单轴2-2.5m旋耕机 | 湖北欧兰德实业股份有限 | 旋耕机 | 1GKN-200A | 旋耕机轴数:单轴;耕幅:2.0m; | 1.工作幅宽2000mm 2.耕深≥12cm 3.刀辊最大回转半径245mm 4.旋耕刀型号1T245 5.旋耕刀60把 | 0 | 购机补贴(通用类) | 2022-12-31 | 湖北省 | 评阅不通过 | 不通过 承诺书错误 | 鄂2018002
耕整地机械 | 耕地机械 | 旋耕机 | 单轴2-2.5m旋耕机 | 湖北欧兰德实业股份有限 | 旋耕机 | 1GKN-200B | 旋耕机轴数:单轴;耕幅:2.0m; | 1.工作幅宽2000mm 2.耕深≥12cm 3.刀辊最大回转半径215mm 4.旋耕刀型号MⅡ215 5.旋耕刀56把 | 0 | 购机补贴(通用类) | 2022-12-31 | 湖北省 | 评阅不通过 | 不通过 承诺书错误 | 鄂2018003
耕整地机械 | 耕地机械 | 旋耕机 | 单轴2-2.5m旋耕机 | 湖北欧兰德实业股份有限 | 旋耕机 | 1GKN-230A | 旋耕机轴数:单轴;耕幅:2.3m; | 1.工作幅宽2300mm 2.耕深≥12cm 3.刀辊最大回转半径245mm 4.旋耕刀型号1T245 5.旋耕刀68把 | 0 | 购机补贴(通用类) | 2022-12-31 | 湖北省 | 评阅不通过 | 不通过 承诺书错误 | 鄂2018004
耕整地机械 | 耕地机械 | 旋耕机 | 单轴2-2.5m旋耕机 | 湖北欧兰德实业股份有限 | 旋耕机 | 1GKN-230B | 旋耕机轴数:单轴;耕幅:2.3m; | 1.工作幅宽2300mm 2.耕深≥12cm 3.刀辊最大回转半径215mm 4.旋耕刀型号MⅡ215 5.旋耕刀80把 | 0 | 购机补贴(通用类) | 2022-12-31 | 湖北省 | 评阅不通过 | 不通过 承诺书错误 | 鄂2018005
耕整地机械 | 耕地机械 | 旋耕机 | 单轴2-2.5m旋耕机 | 江苏东久机械有限公司 | 旋耕机 | 1GK-240 | 旋耕机轴数:/轴;耕幅:2.4m; | 型号名称：1GK-240型旋耕机，结构型式：框架型，整机外形尺寸（长×宽×高）：1020*2640*1120 mm，作业速度范围：0.84～1.4 m/s，工作幅宽：240 cm，耕深：12～18 cm，刀轴型式：单轴型，刀轴连接型式：接盘式，传动型式：侧边传动，运输方式：普通型，变速箱挡位数（变速旋耕机）个/，刀辊设计转速：219 r/min，刀辊最大回转半径，245mm，刀辊总安装刀数：54把，旋耕刀型号：IT245，限深装置型式：限深板，镇压型式：拖板，配套拖拉机标定功率范围：58.8～73.5 kW，配套拖拉机动力输出轴转速：540 r/min | 0 | 购机补贴(通用类) | 2025-11-29 | 江苏省 | 评阅不通过 | 投档技术参数错误 | T202032320378
耕整地机械 | 耕地机械 | 旋耕机 | 单轴2-2.5m旋耕机 | 京山三雷卓冠机械有限公司 | 旋耕机 | 1GKN-200 | 旋耕机轴数:1轴;耕幅:2000m; | 1GKN-200型旋耕机结构型式：框架型；整机外形尺寸（长×宽×高）：1200×2320×1120mm；作业速度范围：0.7-1.4m/s；耕深：12-15cm；刀轴型式：单轴型；刀辊设计转速：292r/min；刀辊最大回转半径：245mm；刀辊总安装刀数：88把；配套拖拉机标定功率范围：51.5～66.2kW；配套拖拉机动力输出轴转速：540r/min。 | 0 | 购机补贴(通用类) | 2025-09-29 | 湖北省 | 评阅不通过 | 投档技术参数错误 | 鄂2020083
耕整地机械 | 耕地机械 | 旋耕机 | 单轴2-2.5m旋耕机 | 京山三雷卓冠机械有限公司 | 旋耕机 | 1GKN-230 | 旋耕机轴数:1轴;耕幅:2300m; | 1GKN-230型旋耕机结构型式：框架型；整机外形尺寸（长×宽×高）：1200×2530×1120mm；作业速度范围：0.7-1.4m/s；耕深：12-15cm；刀轴型式：单轴型；刀辊设计转速：292r/min；刀辊最大回转半径：245mm；刀辊总安装刀数：96把；配套拖拉机标定功率范围：66.2～88.2kW；配套拖拉机动力输出轴转速：540r/min。 | 0 | 购机补贴(通用类) | 2025-09-29 | 湖北省 | 评阅不通过 | 投档技术参数错误 | 鄂2020083
耕整地机械 | 耕地机械 | 旋耕机 | 单轴2-2.5m旋耕机 | 连云港国旋机械有限公司 | 旋耕机 | 1GKN-200 | 旋耕机轴数:单轴;耕幅:2m; | 结构型式(圆梁式、框架式):框架式外形尺寸(长*宽*高):1020*2190*1050结构质量:415(kg)工作幅宽(cm):200传动方式(侧边、中间):中间旋耕刀型号:IT245总安装刀数(把):58配套拖拉机标定功率(KW):58.8-73.5动力输出轴转速(r/min):540、720 | 70 | 购机补贴(通用类) | 2022-12-31 | 江苏省 | 评阅不通过 | 不通过 功率错误 | 苏农机（2018）第（0264）号
耕整地机械 | 耕地机械 | 旋耕机 | 单轴2-2.5m旋耕机 | 洛阳裕农机械制造有限公司 | 旋耕机 | 1GKN-200H | 旋耕机轴数:单轴;耕幅:2m; | 外形尺寸（mm）：1103×2244×1137，配套功率(kW)：47.8～58.8，结构质量（kg）：405，工作幅宽(cm)：200，传动方式：中间齿轮传动，总安装刀数量(把)：58，旋耕刀型号：IT245。 | 47.8 | 购机补贴(通用类) | 2021-12-31 | 河南省 | 评阅不通过 | 不通过，承诺书、功率错误 | 部20171904
耕整地机械 | 耕地机械 | 旋耕机 | 单轴2-2.5m旋耕机 | 洛阳裕农机械制造有限公司 | 旋耕机 | 1GKN-200L | 旋耕机轴数:单轴;耕幅:2m; | 外形尺寸（mm）：1165×2246×1196，配套功率(kW)：47.8～58.8，结构质量（kg）：367，工作幅宽(cm)：200，传动方式：中间齿轮传动，总安装刀数量(把)：58，旋耕刀型号：IT245。 | 47.8 | 购机补贴(通用类) | 2021-12-31 | 河南省 | 评阅不通过 | 不通过，承诺书、功率错误 | 部20171905
耕整地机械 | 耕地机械 | 旋耕机 | 单轴2-2.5m旋耕机 | 洛阳裕农机械制造有限公司 | 旋耕机 | 1GKN-230H | 旋耕机轴数:单轴;耕幅:2.3m; | 外形尺寸（mm）：1138×2536×1296，配套功率(kW)：58.8～66.2，结构质量（kg）：450，工作幅宽(cm)：230，传动方式：中间齿轮传动，总安装刀数量(把)：62，旋耕刀型号：IT245。 | 58.8 | 购机补贴(通用类) | 2021-12-31 | 河南省 | 评阅不通过 | 不通过，承诺书、功率错误 | 部20171903
耕整地机械 | 耕地机械 | 旋耕机 | 单轴2-2.5m旋耕机 | 马斯奇奥（青岛）农机制造有限公司 | 旋耕机 | 1GK-230 | 旋耕机轴数:单轴;耕幅:2.3m; | 结构形式：加强型；整机尺寸（长x宽x高）：930mmx2520mmx1120mm；工作幅宽：230cm;耕深：≥12cm；刀轴形式：单轴式；传动形式：侧边传动；刀辊设计转速：166、185、230、258r/min；旋耕刀数量：54；旋耕刀型号：C型刀；与拖拉机连接方式：三点悬挂；配套拖拉机标定功率：≥73.5kW；配套拖拉机动力输出轴转速：540/720 r/min | 73.5 | 购机补贴(通用类) | 2025-12-29 | 山东青岛 | 评阅不通过 | 不通过 功率错误 | T202037370291
耕整地机械 | 耕地机械 | 旋耕机 | 单轴2-2.5m旋耕机 | 南昌春旋农机有限责任公司 | 旋耕机 | 1GQKN-200 | 旋耕机轴数:单轴;耕幅:2m; | 型号名称：1GQKN-200型旋耕机；结构型式：框架型；整机外形尺寸（长×宽×高）：930*2320*1080 mm； 作业速度范围：1.82 m/s；工作幅宽：200 cm；耕深：旱地：12～14，水耕：14～16 cm；刀轴型式：单轴型； 刀轴连接型式：接盘式；传动型式：中间传动；运输方式：普通型；变速箱挡位数（变速旋耕机）：1个； 刀辊设计转速：222/254/267 r/min；刀辊最大回转半径：245 mm；刀辊总安装刀数：58 把；旋耕刀型号：IT245； 限深装置型式：限深板；镇压型式：拖板；配套拖拉机标定功率范围：44.1～66.1kW； 配套拖拉机动力输出轴转速：540,720 r/min。 | 0 | 购机补贴(通用类) | 2026-02-06 | 江西省 | 评阅不通过 | 不通过 不能ps处理图片 | T202136360034
耕整地机械 | 耕地机械 | 旋耕机 | 单轴2-2.5m旋耕机 | 南昌春旋农机有限责任公司 | 旋耕机 | 1GQKN-230 | 旋耕机轴数:单轴;耕幅:2.3m; | 型号名称：1GQKN-230型旋耕机；结构型式：框架型；整机外形尺寸（长×宽×高）：930*2550*1080 mm； 作业速度范围：1.82 m/s；工作幅宽：230 cm；耕深：旱地：12～14，水耕：14～16 cm；刀轴型式：单轴型； 刀轴连接型式：接盘式；传动型式：中间传动；运输方式：普通型；变速箱挡位数（变速旋耕机）：1个； 刀辊设计转速：222/254/267 r/min；刀辊最大回转半径：245mm；刀辊总安装刀数：62 把；旋耕刀型号：IT245； 限深装置型式：限深板；镇压型式：拖板；配套拖拉机标定功率范围：58.8～66.1kW； 配套拖拉机动力输出轴转速：540,720r/min。 | 0 | 购机补贴(通用类) | 2026-02-06 | 江西省 | 评阅不通过 | 不通过 不能ps处理图片 | T202136360035
耕整地机械 | 耕地机械 | 旋耕机 | 单轴2-2.5m旋耕机 | 南昌金旋农机制造有限公司 | 旋耕机 | 1GKN-210 | 旋耕机轴数:单轴;耕幅:2.1m; | 框架式；中间齿轮传动；外形尺寸（长×宽×高）910mm×2300mm×1000mm；刀辊总安装刀数58把 | 51.4 | 购机补贴(通用类) | 2024-11-24 | 江西省 | 评阅不通过 | 不通过，功率错误， | 江西省2019第042号
耕整地机械 | 耕地机械 | 旋耕机 | 单轴2-2.5m旋耕机 | 南昌金旋农机制造有限公司 | 旋耕机 | 1GKN-240 | 旋耕机轴数:单轴;耕幅:2.4m; | 框架式；中间齿轮传动；外形尺寸（长×宽×高）910mm×2530mm×1000mm；刀辊总安装刀数62把 | 52.9 | 购机补贴(通用类) | 2024-11-24 | 江西省 | 评阅不通过 | 不通过，功率错误， | 江西省2019第042号
耕整地机械 | 耕地机械 | 旋耕机 | 单轴2-2.5m旋耕机 | 南阳向阳红农业机械制造有限公司 | 旋耕机 | 1GKN-200A | 旋耕机轴数:1轴;耕幅:2000m; | 结构形式:框架型；型号规格:1GKN-200A型；外形尺寸(长×宽×高)(MM):1170×2340×1120；配套拖拉机动力输出轴转速(r/min)720;幅宽(CM):200；耕深(CM):12~18；传动方式:中间齿轮传动；与拖拉机联接方式:三点悬挂；刀辊:设计转速(R/MIN)296,最大回转半径(MM):250,总安装刀数(把):60；旋耕刀型号:ⅠT245左、ⅠT245. | 0 | 购机补贴(通用类) | 2026-06-30 | 河南省 | 评阅不通过 | 参数填写错误 | T202141410068
耕整地机械 | 耕地机械 | 旋耕机 | 单轴2-2.5m旋耕机 | 潍坊悍马农业装备有限公司 | 旋耕机 | 1GQN-200 | 旋耕机轴数:单轴;耕幅:2m; | 旋200 外形尺寸（长×宽×高）：1200×2250×1100；结构质量kg：360；配套动力kW：44.1-58.8；幅宽cm：200；耕深cm：≥12；传动方式：中间齿轮传动；结构形式：框架式；与拖拉机连接方式：标准三点悬挂；设计转速r/min：213-310；最大回转半径mm：245；旋耕刀数量：56把；旋耕刀型号：IT245 | 0 | 购机补贴(通用类) | 2021-12-31 | 山东省 | 评阅不通过 | 推广鉴定报告：不符合填报要求，未含归档参数 | 部20170442
耕整地机械 | 耕地机械 | 旋耕机 | 单轴2-2.5m旋耕机 | 潍坊悍马农业装备有限公司 | 旋耕机 | 1GQN-230 | 旋耕机轴数:单轴;耕幅:2.3m; | 外形尺寸（长×宽×高）：1250×2510×1150；结构质量kg：385；配套动力kW：66.2-81.1；幅宽cm：230；耕深cm：≥12；传动方式：中间齿轮传动；动力输出轴转速r/min：720；设计转速r/min：213-340；最大回转半径mm：245；旋耕刀型号：IT245 | 0 | 购机补贴(通用类) | 2021-12-31 | 山东省 | 评阅不通过 | 推广鉴定报告：不符合填报要求，未含归档参数 | 部20170440
耕整地机械 | 耕地机械 | 旋耕机 | 单轴2-2.5m旋耕机 | 盐城平波机械制造有限公司 | 旋耕机 | 1GQ-240 | 旋耕机轴数:单轴;耕幅:2.4m; | 型号名称：1GQ-240型旋耕机 结构型式：圆梁型 整机外形尺寸（长×宽×高）：870×2630×1085mm 作业速度范围:0.56～1.39 工作幅宽:240cm 耕深:≥8cm 刀轴型式:单轴型 刀轴连接型式:接盘式 传动型式:侧边齿轮传动 刀辊设计转速:270、360r/min 刀辊最大回转半径:195mm 刀辊总安装刀数:82把 旋耕刀型号:IT175 限深装置型式:限深板 镇压型式: 拖板 | 51.45 | 购机补贴(通用类) | 2026-09-05 | 江苏省 | 评阅不通过 | 不通过 功率错误 | T202132320243
耕整地机械 | 耕地机械 | 旋耕机 | 单轴2-2.5m旋耕机 | 浙江四方股份有限公司 | 旋耕机 | 1GQ-230A | 旋耕机轴数:1轴;耕幅:2.3m; | 单轴；耕幅230cm 配套拖拉机标定功率范围55.2~66.2kw，结构型式：圆梁型，外形尺寸（长×宽×高）2585×880×980mm，幅宽230cm，耕深12~16cm，传动方式：侧边传动，刀轴型式：单轴型，刀轴连接型式：接盘式。 | 66.2 | 购机补贴(通用类) | 2026-07-29 | 浙江省 | 评阅不通过 | 不通过 功率错误 | T202169690123
耕整地机械 | 耕地机械 | 旋耕机 | 单轴2-2.5m旋耕机 | 浙江四方集团有限公司（原浙江四方集团公司） | 旋耕机 | 1GQ-200 | 旋耕机轴数:1轴;耕幅:2m; | 单轴；耕幅200cm； 配套拖拉机标定功率40~55kw，外形尺寸（长×宽×高）2120×630×660mm，幅宽200cm，耕深12~18cm，传动方式：侧边传动，与拖拉机联接方式：三点悬挂，结构质量：402kg | 55 | 购机补贴(通用类) | 2021-12-31 | 浙江省 | 评阅不通过 | 不通过 功率错误 | 2017TJ338
耕整地机械 | 耕地机械 | 旋耕机 | 单轴2-2.5m旋耕机 | 正阳县豫丰机械有限公司 | 旋耕机 | 1GKN-200H | 旋耕机轴数:/轴;耕幅:2m; | 1GKN_200H型旋耕机配置参数:结构形式:框架式，工作状态外形尺寸(长x宽x高)1020x2300x1160,工作幅宽200cm,传动方式:中间传动，总安装刀数58把 | 80.9 | 购机补贴(通用类) | 2022-12-31 | 河南省 | 评阅不通过 | 不通过 功率错误 | 豫2018150
耕整地机械 | 耕地机械 | 旋耕机 | 单轴2.5m及以上旋耕机 | 固始万云丰机械有限责任公司 | 旋耕机 | 1GKN-260 | 旋耕机轴数:1轴;耕幅:2600m; | 工作状态外形尺寸（长×宽×高）：1190×2890×1200mm；作业速度范围：0.69-1.39m/s;工作幅宽：260cm；耕深：12-16cm；刀辊最大回转半径：245mm；刀辊总安装刀数：72把。 | 0 | 购机补贴(通用类) | 2023-12-31 | 河南省 | 评阅不通过 | 不通过 检验报告无法判断单双轴 投档技术参数中轴数填写错误。 | 部20190113
耕整地机械 | 耕地机械 | 旋耕机 | 单轴2.5m及以上旋耕机 | 河北春耕机械制造有限公司 | 旋耕机 | 1GQNGK-380 | 旋耕机轴数:1轴;耕幅:3.8m; | 型号名称：1GQNGK-380旋耕机，结构型式：框架型，整机外形尺寸（mm）：1180×4100×1410，作业速度范围（m/s）：0.56-1.39，工作幅宽（cm）：380，耕深（cm）：12-16，刀轴型式：单轴型，刀轴连接型式：花键式，传动型式：中间传动，运输方式：普通型，刀辊设计转速（r/min）：265/350，刀辊最大回转半径（mm）：256，刀辊总安装刀数（把）：104，旋耕刀型号：ⅠT245，限深装置型式：限深板,镇压型式:拖板,配套拖拉机标定功率范围（kW）:110.3-147,配套拖拉机动力输出轴转速（r/min）：720/850。 | 0 | 购机补贴(通用类) | 2026-08-18 | 河北省 | 评阅不通过 | 不通过 推广鉴定报告非原件 | T202113130326
耕整地机械 | 耕地机械 | 旋耕机 | 单轴2.5m及以上旋耕机 | 河北春耕机械制造有限公司 | 旋耕机 | 1GQNGK-400 | 旋耕机轴数:1轴;耕幅:4m; | 型号名称：1GQNGK-400旋耕机，结构型式：框架型，整机外形尺寸（mm）：1180×4300×1445，作业速度范围（m/s）：0.56-1.39，工作幅宽（cm）：400，耕深（cm）：12-16，刀轴型式：单轴型，刀轴连接型式：花键式，传动型式：中间传动，运输方式：普通型，刀辊设计转速（r/min）：265/350，刀辊最大回转半径（mm）：256，刀辊总安装刀数（把）：112，旋耕刀型号：ⅠT245，限深装置型式：限深板，镇压型式：拖板，配套拖拉机标定功率范围（kW）：132.3-176.4，配套拖拉机动力输出轴转速（r/min）：720/850。 | 0 | 购机补贴(通用类) | 2026-08-18 | 河北省 | 评阅不通过 | 不通过 推广鉴定报告非原件 | T202113130325
耕整地机械 | 耕地机械 | 旋耕机 | 单轴2.5m及以上旋耕机 | 河北春耕机械制造有限公司 | 旋耕机 | 1GQNGK-450 | 旋耕机轴数:1轴;耕幅:4.5m; | 型号名称：1GQNGK-450旋耕机，结构型式：框架型，整机外形尺寸（mm）：1230×4800×1430，作业速度范围（m/s）：0.56-1.39，工作幅宽（cm）：450，耕深（cm）：12-16，刀轴型式：单轴型，刀轴连接型式：花键式，传动型式：中间传动，运输方式：普通型，刀辊设计转速（r/min）：265/350，刀辊最大回转半径（mm）：256，刀辊总安装刀数（把）：124，旋耕刀型号：ⅠT245，限深装置型式：限深板，镇压型式：拖板，配套拖拉机标定功率范围（kW）：147-191.1，配套拖拉机动力输出轴转速（r/min）：720/850。 | 0 | 购机补贴(通用类) | 2026-08-18 | 河北省 | 评阅不通过 | 不通过 推广鉴定报告非原件 | T202113130324
耕整地机械 | 耕地机械 | 旋耕机 | 单轴2.5m及以上旋耕机 | 河北春翔机械有限公司 | 旋耕机 | 1GQN-280 | 旋耕机轴数:1轴;耕幅:2800m; | 单轴；耕幅2800mm；整机外形尺寸（长×宽×高）mm 1260×3090×1230 | 0 | 购机补贴(通用类) | 2025-11-29 | 河北省 | 评阅不通过 | 投档技术参数错误 | T202013130196
耕整地机械 | 耕地机械 | 旋耕机 | 单轴2.5m及以上旋耕机 | 河北春翔机械有限公司 | 旋耕机 | 1GQN-300 | 旋耕机轴数:1轴;耕幅:3000m; | 单轴；耕幅3000mm；整机外形尺寸（长×宽×高）mm；1240×3290×1230 | 0 | 购机补贴(通用类) | 2026-02-28 | 河北省 | 评阅不通过 | 投档技术参数错误 | T202113130006
耕整地机械 | 耕地机械 | 旋耕机 | 单轴2.5m及以上旋耕机 | 河北三头牛机械科技有限公司 | 旋耕机 | 1GK-260 | 旋耕机轴数:单轴;耕幅:2.6m; | 配套动力范围102.9-132.3kw；外形尺寸（长×宽×高）1200×2900×1250mm；结构型式：框架型；工作幅宽：260cm;刀辊总安装刀数：90把；耕深：12-16cm. | 0 | 购机补贴(通用类) | 2026-08-18 | 河北省 | 评阅不通过 | 不通过 营业执照倒立 承诺书错误 | T202113130427
耕整地机械 | 耕地机械 | 旋耕机 | 单轴2.5m及以上旋耕机 | 河北三头牛机械科技有限公司 | 旋耕机 | 1GK-280 | 旋耕机轴数:单轴;耕幅:2.8m; | 配套动力范围117.6-161.7kw；外形尺寸（长×宽×高）1200×3100×1250mm；结构型式：框架型；工作幅宽：280cm;刀辊总安装刀数：96把；耕深：12-16cm. | 0 | 购机补贴(通用类) | 2026-08-18 | 河北省 | 评阅不通过 | 不通过 营业执照倒立 承诺书错误 | T202113130428
耕整地机械 | 耕地机械 | 旋耕机 | 单轴2.5m及以上旋耕机 | 河北三头牛机械科技有限公司 | 旋耕机 | 1GK-300 | 旋耕机轴数:单轴;耕幅:3m; | 配套动力范围117.6-161.7kw；外形尺寸（长×宽×高）1200×3300×1250mm；结构型式：框架型；工作幅宽：300cm;刀辊总安装刀数：102把；耕深：12-16cm. | 0 | 购机补贴(通用类) | 2026-08-18 | 河北省 | 评阅不通过 | 不通过 营业执照倒立 承诺书错误 | T202113130426
耕整地机械 | 耕地机械 | 旋耕机 | 单轴2.5m及以上旋耕机 | 河北晓天农业机械有限公司 | 旋耕机 | 1GQN-250 | 旋耕机轴数:1轴;耕幅:2.5m; | 250框架型旋耕机，外形尺寸1250X2750X1170mm，工作幅宽250cm，单轴型花键式刀轴连接型式，中间传动型式，刀辊转速267/254r/min，刀辊最大回转半径245，72把旋耕刀，型号IT245,限深板装置型式，拖板镇压型式，拖拉机配套功率66.1~110.2KW，输出轴转速720/540r/min | 66.1 | 购机补贴(通用类) | 2026-05-23 | 河北省 | 评阅不通过 | 不通过,功率错误 | T202113130145
耕整地机械 | 耕地机械 | 旋耕机 | 单轴2.5m及以上旋耕机 | 河北晓天农业机械有限公司 | 旋耕机 | 1GQN-280 | 旋耕机轴数:1轴;耕幅:2.8m; | 280框架型旋耕机，整机外形尺寸1250mmX3050mmX1170mm，工作幅宽280，单轴型刀轴型式，花键式刀轴连接，中间传动，普通型运输，刀辊设计转速267/254r/min，刀辊最大回转半径245mm，到辊安装数76把，旋耕刀型号IT245，限深板装置，拖板镇压型式，配套拖拉机标定功率73.5~132.3KW，配套拖拉机动力输出轴转速720/540r/min | 73.5 | 购机补贴(通用类) | 2026-05-23 | 河北省 | 评阅不通过 | 不通过,功率错误 | T202113130144
耕整地机械 | 耕地机械 | 旋耕机 | 单轴2.5m及以上旋耕机 | 河南省顺宏农机有限公司 | 旋耕机 | 1GKN-250 | 旋耕机轴数:/轴;耕幅:2.5m; | 型号：1GKN-250；配套动力：51.5-66.2KW；外形尺寸：1030*2800*1250mm；出厂编号：201100014；执行标准：GB/T5668-2017；工作幅宽：2500mm；配套动力输出轴转速r/min：720 | 66 | 购机补贴(通用类) | 2026-06-30 | 河南省 | 评阅不通过 | 功率、投档技术参数错误 | T202141410077
耕整地机械 | 耕地机械 | 旋耕机 | 单轴2.5m及以上旋耕机 | 河南省顺宏农机有限公司 | 旋耕机 | 1GKN-280 | 旋耕机轴数:/轴;耕幅:2.8m; | 型号：1GKN-280；配套动力：88.2-110.3KW；外形尺寸：1180*3110*1270mm；出厂编号：201100016；执行标准：GB/T5668-2017；工作幅宽：2800mm；配套动力输出轴转速r/min：720 | 110 | 购机补贴(通用类) | 2026-06-30 | 河南省 | 评阅不通过 | 功率、投档技术参数错误 | T202141410078
耕整地机械 | 耕地机械 | 旋耕机 | 单轴2.5m及以上旋耕机 | 河南田冠农业机械制造有限公司 | 旋耕机 | 1GKN-250 | 旋耕机轴数:1轴;耕幅:2.5m; | 配套功率：58.8-74.6kw 输出转速：720 r/min 结构形式：框架式 外形尺寸：1190*2800*1080mm 工作 幅宽：250cm 耕深12-16cm 刀数：66把 | 74.6 | 购机补贴(通用类) | 2021-12-31 | 河南省 | 评阅不通过 | 不通过 功率错误 | 豫2017059
耕整地机械 | 耕地机械 | 旋耕机 | 单轴2.5m及以上旋耕机 | 江苏东久机械有限公司 | 旋耕机 | 1GK-280 | 旋耕机轴数:/轴;耕幅:2.8m; | 标定功率:80.5kw,动力输出轴转速:720r/min,型号名称:1GK-280,结构形式:框架式,工作形态外形尺寸:3072*1055*1068mm,作业速度范围:0.9-1.3m/s,工作幅宽:280cm,耕深:18-20cm,变速箱档数:1个,传动方式:侧边,刀辊设计转速:292r/min,刀辊最大回转半径:280mm,刀辊总安装刀数:84把,刀轴连接形式:刀轴法兰盘连接,旋耕刀型号:Ⅱ型旋耕刀,陷深装置形式:滑靴齿轮调节装置. | 0 | 购机补贴(通用类) | 2021-12-31 | 江苏省 | 评阅不通过 | 投档技术参数错误 | 黑垦鉴2017057
耕整地机械 | 耕地机械 | 旋耕机 | 单轴2.5m及以上旋耕机 | 江苏东久机械有限公司 | 旋耕机 | 1GK-300 | 旋耕机轴数:/轴;耕幅:3.0m; | 型号名称：1GK-300型旋耕机，结构型式：框架型，整机外形尺寸（长×宽×高）：1100*3320*1180 mm，作业速度范围：0.84～1.4 m/s，工作幅宽：300 cm，耕深：12～18 cm，刀轴型式：单轴型，刀轴连接型式：接盘式，传动型式：侧边传动，运输方式：普通型，变速箱挡位数（变速旋耕机）个/，刀辊设计转速：219 r/min，刀辊最大回转半径，245mm，刀辊总安装刀数：68把，旋耕刀型号：IT245，限深装置型式：限深板，镇压型式：拖板，配套拖拉机标定功率范围：80.9～117.7 kW，配套拖拉机动力输出轴转速：540 r/min | 0 | 购机补贴(通用类) | 2025-11-29 | 江苏省 | 评阅不通过 | 投档技术参数错误 | T202032320384
耕整地机械 | 耕地机械 | 旋耕机 | 单轴2.5m及以上旋耕机 | 京山三雷卓冠机械有限公司 | 旋耕机 | 1GKN-250 | 旋耕机轴数:1轴;耕幅:2500m; | 1GKN-250型旋耕机结构型式：框架型；整机外形尺寸（长×宽×高）：1200×2735×1120mm；作业速度范围：0.7-1.4m/s；耕深：12-15cm；刀轴型式：单轴型；刀辊设计转速：292r/min；刀辊最大回转半径：245mm；刀辊总安装刀数：66把；配套拖拉机标定功率范围：66.2～88.2kW；配套拖拉机动力输出轴转速：540r/min。 | 0 | 购机补贴(通用类) | 2025-09-29 | 湖北省 | 评阅不通过 | 投档技术参数错误 | 鄂2020084
耕整地机械 | 耕地机械 | 旋耕机 | 单轴2.5m及以上旋耕机 | 京山三雷卓冠机械有限公司 | 旋耕机 | 1GKN-300 | 旋耕机轴数:1轴;耕幅:3000m; | 1GKN-300型旋耕机结构型式：框架型；整机外形尺寸（长×宽×高）：1250×3270×1170mm；作业速度范围：0.7-1.4m/s；耕深：12-15cm；刀轴型式：单轴型；刀辊设计转速：292r/min；刀辊最大回转半径：255mm；刀辊总安装刀数：78把；配套拖拉机标定功率范围：117.6～154.4kW；配套拖拉机动力输出轴转速：540r/min。 | 0 | 购机补贴(通用类) | 2025-09-29 | 湖北省 | 评阅不通过 | 投档技术参数错误 | 鄂2020085
耕整地机械 | 耕地机械 | 旋耕机 | 单轴2.5m及以上旋耕机 | 连云港国旋机械有限公司 | 旋耕机 | 1GKN-250 | 旋耕机轴数:单轴;耕幅:2.5m; | 结构型式(圆梁式、框架式):框架式外形尺寸(长*宽*高):1040*2740*1210结构质量:510(kg)工作幅宽(cm):250传动方式(侧边、中间):中间旋耕刀型号:IT245总安装刀数(把):66配套拖拉机标定功率(KW):66.2-88.2动力输出轴转速(r/min):540、720 | 100 | 购机补贴(通用类) | 2022-12-31 | 江苏省 | 评阅不通过 | 不通过 功率错误 | 苏农机（2018）第（0265）号
耕整地机械 | 耕地机械 | 旋耕机 | 单轴2.5m及以上旋耕机 | 连云港国旋机械有限公司 | 旋耕机 | 1GKN-300 | 旋耕机轴数:单轴;耕幅:3m; | 结构型式(圆梁式、框架式):框架式外形尺寸(长*宽*高):1100*3280*1190结构质量:570(kg)工作幅宽(cm):300传动方式(侧边、中间):中间旋耕刀型号:IT245总安装刀数(把):78配套拖拉机标定功率(KW):80.8-102.9动力输出轴转速(r/min):540、720 | 130 | 购机补贴(通用类) | 2022-12-31 | 江苏省 | 评阅不通过 | 不通过 功率错误 | 苏农机（2018）第（0266）号
耕整地机械 | 耕地机械 | 旋耕机 | 单轴2.5m及以上旋耕机 | 马斯奇奥（青岛）农机制造有限公司 | 旋耕机 | 1GK-250 | 旋耕机轴数:单轴;耕幅:2.5m; | 结构形式：加强型；整机尺寸（长x宽x高）：1000mmx2830mmx1180mm；工作幅宽：250cm;耕深：≥12cm；刀轴形式：单轴式；传动形式：侧边传动；刀辊设计转速：175/214 r/min；旋耕刀数量：60；旋耕刀型号：C型刀；与拖拉机连接方式：三点悬挂；配套拖拉机标定功率：60-97 kW；配套拖拉机动力输出轴转速：540 r/min | 60 | 购机补贴(通用类) | 2025-12-29 | 山东青岛 | 评阅不通过 | 不通过 功率错误 | T202037370292
耕整地机械 | 耕地机械 | 旋耕机 | 单轴2.5m及以上旋耕机 | 马斯奇奥（青岛）农机制造有限公司 | 旋耕机 | 1GK-300 | 旋耕机轴数:单轴;耕幅:3m; | 结构形式：加强型；整机尺寸（长x宽x高）：1000mmx3300mmx1150mm；工作幅宽：300cm;耕深：≥12cm；刀轴形式：单轴式；传动形式：侧边传动；刀辊设计转速：175/214 r/min；旋耕刀数量：72；旋耕刀型号：C型刀；与拖拉机连接方式：三点悬挂；配套拖拉机标定功率：74-111 kW；配套拖拉机动力输出轴转速：540 r/min | 74 | 购机补贴(通用类) | 2025-12-29 | 山东青岛 | 评阅不通过 | 不通过 功率错误 | T202037370293
耕整地机械 | 耕地机械 | 旋耕机 | 单轴2.5m及以上旋耕机 | 南昌春旋农机有限责任公司 | 旋耕机 | 1GQQKN-250 | 旋耕机轴数:单轴;耕幅:2.5m; | 型号名称：1GQQKN-250型旋耕机；结构型式：框架型；整机外形尺寸（长×宽×高）：950*2800*1190 mm； 作业速度范围：1.82 m/s；工作幅宽：250 cm；耕深：旱地：12～14，水耕：14～16 cm；刀轴型式：单轴型； 刀轴连接型式：接盘式；传动型式：中间传动；运输方式：普通型；变速箱挡位数（变速旋耕机）：1个； 刀辊设计转速：222/254/267 r/min；刀辊最大回转半径：245mm；刀辊总安装刀数：68 把；旋耕刀型号：IT245； 限深装置型式：限深板；镇压型式：拖板；配套拖拉机标定功率范围：58.8～73.5 kW； 配套拖拉机动力输出轴转速：540,720r/min。 | 0 | 购机补贴(通用类) | 2026-02-06 | 江西省 | 评阅不通过 | 不通过 不能ps处理图片 | T202136360036
耕整地机械 | 耕地机械 | 旋耕机 | 单轴2.5m及以上旋耕机 | 南昌春旋农机有限责任公司 | 旋耕机 | 1GQQKN-280 | 旋耕机轴数:单轴;耕幅:2.8m; | 型号名称：1GQQKN-280型旋耕机；结构型式：框架型；整机外形尺寸（长×宽×高）：950*3015*1190 mm； 作业速度范围：1.82 m/s；工作幅宽：280 cm；耕深：旱地：12～14，水耕：14～16 cm；刀轴型式：单轴型； 刀轴连接型式：接盘式；传动型式：中间传动；运输方式：普通型；变速箱挡位数（变速旋耕机）：1 个； 刀辊设计转速：222/254/267 r/min；刀辊最大回转半径：245 mm；刀辊总安装刀数：76 把；旋耕刀型号：IT245； 限深装置型式：限深板：镇压型式：拖板；配套拖拉机标定功率范围：≥73.5kW； 配套拖拉机动力输出轴转速：540,720 r/min。 | 0 | 购机补贴(通用类) | 2026-02-06 | 江西省 | 评阅不通过 | 不通过 不能ps处理图片 | T202136360037
耕整地机械 | 耕地机械 | 旋耕机 | 单轴2.5m及以上旋耕机 | 南昌金旋农机制造有限公司 | 旋耕机 | 1GKN-260 | 旋耕机轴数:单轴;耕幅:2.6m; | 框架式；中间齿轮传动；外形尺寸（长×宽×高）1080mm×2730mm×1240mm；刀辊总安装刀数72把 | 66.2 | 购机补贴(通用类) | 2024-11-24 | 江西省 | 评阅不通过 | 不通过，功率错误， | 江西省2019第043号
耕整地机械 | 耕地机械 | 旋耕机 | 单轴2.5m及以上旋耕机 | 宁晋县翔明农业机械有限公司 | 旋耕机 | 1GQN-320 | 旋耕机轴数:单轴;耕幅:3200m; | 1. 结构型式：框架型；2. 刀轴型式：单轴型；3. 刀轴连接形式：接盘式；4. 传动型式：中间传动；5. 运输方式：普通型；6. 耕深：12-16； | 0 | 购机补贴(通用类) | 2026-05-23 | 河北省 | 评阅不通过 | 参数填写错误 | T202113130233
耕整地机械 | 耕地机械 | 旋耕机 | 单轴2.5m及以上旋耕机 | 盐城平波机械制造有限公司 | 旋耕机 | 1GQ-260 | 旋耕机轴数:单轴;耕幅:2.6m; | 型号名称：1GQ-260型旋耕机 结构型式：圆梁型 整机外形尺寸（长×宽×高）：870×2830×1085mm 作业速度范围:0.56～1.39m/s 工作幅宽:260cm 耕深:≥8cm 刀轴型式:单轴型 刀轴连接型式:接盘式 传动型式:侧边齿轮传动 刀辊设计转速:270、360r/min 刀辊最大回转半径:195mm 刀辊总安装刀数:90把 旋耕刀型号:IT175 限深装置型式:限深板 镇压型式:拖板 | 58.80 | 购机补贴(通用类) | 2026-09-05 | 江苏省 | 评阅不通过 | 不通过 功率错误 | T202132320242
耕整地机械 | 耕地机械 | 旋耕机 | 单轴2.5m及以上旋耕机 | 盐城平波机械制造有限公司 | 旋耕机 | 1GQ-280 | 旋耕机轴数:单轴;耕幅:2.8m; | 型号名称：1GQ-280型旋耕机 结构型式：圆梁型 整机外形尺寸（长×宽×高）：870×3030×1085mm 作业速度范围：0.56～1.39m/s 工作幅宽：280cm 耕深：≥8cm 刀轴型式:单轴型 刀轴连接型式:接盘式 传动型式:侧边齿轮传动 刀辊设计转速:270、360r/min 刀辊最大回转半径:195mm 刀辊总安装刀数:98把 旋耕刀型号:IT175 限深装置型式:限深板 镇压型式:拖板 | 66.15 | 购机补贴(通用类) | 2026-09-05 | 江苏省 | 评阅不通过 | 不通过 功率错误 | T202132320241
耕整地机械 | 耕地机械 | 旋耕机 | 双轴2-2.5m旋耕机 | 河北春翔机械有限公司 | 双轴灭茬旋耕机 | 1GQNM-200 | 旋耕机轴数:2轴;耕幅:2000m; | 双轴；耕幅2000mm；外形尺寸mm；1260×2400×1080 | 0 | 购机补贴(通用类) | 2021-12-31 | 河北省 | 评阅不通过 | 投档技术参数错误 | 冀2017T—291
耕整地机械 | 耕地机械 | 旋耕机 | 双轴2-2.5m旋耕机 | 河北春翔机械有限公司 | 双轴旋耕机 | 1GSX-230 | 旋耕机轴数:2轴;耕幅:2300m; | 双轴；耕幅2300mm；整机外形尺寸（长×宽×高)mm 1750×2600×1260 | 0 | 购机补贴(通用类) | 2026-02-28 | 河北省 | 评阅不通过 | 投档技术参数错误 | T202113130008
耕整地机械 | 耕地机械 | 旋耕机 | 1.2-2m履带自走式旋耕机 | 高密市益丰机械有限公司 | 履带自走式旋耕机 | 1GZL-130 | 耕幅:1300m;履带自走式:是 ; | 规格型号：1GZL-130型履带自走式旋耕机；外形尺寸（长×宽×高）：2560×1380×1430mm；配套动力标定功率：23.8kw；配套动力标定转速：2200r/min；作业幅宽：1300mm ；变速箱档位数（前进/后退） ：6/2；整机质量：830kg ；作业小时生产率：≥0.1hm2 /h ；刀辊总安装刀数：32片；刀辊旋耕刀型号：S195；轨距：750mm ；履带节距：72mm；履带节数：43节；履带宽180mm。 | 23.8 | 购机补贴(通用类) | 2024-12-23 | 山东省 | 评阅不通过 | 参数填写错误 | T201937370156
耕整地机械 | 耕地机械 | 旋耕机 | 1.2-2m履带自走式旋耕机 | 广西玉林市德高机械有限公司 | 自走履带旋耕机 | 1GZL120 | 耕幅:1.2m;履带自走式:是 ; | 配备12.13kW的国三标准排放柴油机，型号ZS1105DGⅢ；整机外形尺寸:2500*1350*1700；作业幅宽:1200mm；结构质量:760kg；传动方式:皮带传动；旋耕刀片总数量24把；履带参数：节距72mm，节数38节，履带宽度250mm，轨距620mm | 12.13 | 购机补贴(通用类) | 2025-07-08 | 广西壮族自治区 | 评阅不通过 | 不通过。承诺书不符合要求（非法人代表签名）。 建议自降补贴额。其他填报项目未逐项审核，请仔细核对。 | T202045450064
耕整地机械 | 耕地机械 | 旋耕机 | 1.2-2m履带自走式旋耕机 | 莱州市华弘机械有限公司 | 履带式旋耕机 | 1GZL-120S | 耕幅:1200m;履带自走式:是 ; | 配置参数：外形尺寸（工作状态，长×宽×高)mm：2400*1250*1430；结构质量：620kg；工作幅宽：120cm；传动方式：齿轮；总安装刀数量：14把；旋耕刀型号：T185。履带类型：橡胶；履带规格（节距mm×节数×宽mm）：84*39*250；履带轨距：44mm；档位数：前进3档/后退1档。 | 14.7 | 购机补贴(通用类) | 2025-12-23 | 山东省 | 评阅不通过 | 不通过 建议自降补贴额。 | 鄂2020449
耕整地机械 | 耕地机械 | 旋耕机 | 1.2-2m履带自走式旋耕机 | 莱州伟泰机械制造有限公司 | 履带自走式旋耕机 | 1GZL-120 | 耕幅:1.2m;功率:23.53kW;履带自走式:是 ; | 结构形式：履带自走式 工作状态外形尺寸(长x宽x高）：2400x1350x1150mm结构质量：760kg工作宽幅：120cm，变速箱档位数：8 传动方式：中间，旋耕刀型号：IT195 总安装刀数：28把，刀辊转速：200-250r/min刀辊回转半径：220mm，动力标定功率：23.53kw，动力标定转速：2200r/min，履带规格（节距x节数x宽）：72mmx36x180mm履带轨距：760mm | 23.53 | 购机补贴(通用类) | 2023-12-31 | 山东省 | 评阅不通过 | 暂缓。拟不通过，建议企业自降补贴额。 不通过，功率与同类机型偏低，建议企业自降补贴额。 | 苏农机（2019）第（0360）号
耕整地机械 | 耕地机械 | 旋耕机 | 1.2-2m履带自走式旋耕机 | 现：山东金雷泰农业装备有限公司（原：山东雷泰农业装备有限公司） | 自走履带式旋耕机 | 1GZL-120A | 耕幅:1.2m;履带自走式:是 ; | 规格型号：1GZL-120A型自走式履带旋耕机，工作状态外形尺寸：2650x1302x1200，作业幅宽：120cm，变速箱档位数（前进/后退）：3/1，整机质量：810kg，旋耕装置联接方式：连杆机构，工作部件传动方式：中间链轮，发动机与离合器联接方式：皮带传动，制动器型式：湿式摩擦片，刀辊总安装刀数：32片，刀辊旋耕刀型号：S195，轨距：812mm，履带节距：60mm，履带节数：48节，履带宽：180mm. | 23.53 | 购机补贴(通用类) | 2025-11-01 | 山东省 | 评阅不通过 | 不通过 补贴额过高，建议自降补贴额。 | 鄂2020253
耕整地机械 | 耕地机械 | 旋耕机 | 2m及以上履带自走式旋耕机 | 安徽得田农业机械装备有限公司 | 自走履带式旋耕机 | 1GZL-230A | 耕幅:2300m;履带自走式:是 ; | 规格型号：1GZL-230A型自走履带式旋耕机。工作状态外形尺寸（长*宽*高）：3800mm*2480mm*2750mm。配置动力生产企业：安徽全柴动力股份有限公司。配置动力牌号型号：4C6-100C32。配置动力结构型式：立式直列水冷四冲程。配置动力气缸数量：4。配置动力标定功率：74kW。配套动力标定转速：2600r/min。作业幅宽：230cm。变速箱档位数（前进/后退）：前进3挡/后退三挡。整机质量：2530kg。作业小时生产率：0.4~0.5hm2。单位作业量燃油消耗量：≤15kg/hm2。作业挡位：3挡。最小离地间隙：350mm。旋耕装置联接方式：三点悬挂式。工作部件传动方式：侧边齿轮传动。发动机与离合器联接方式：皮带连接。制动器型式：摩擦片式。刀辊总安装刀数：98片。到辊旋耕机刀型号：IT175。轨距：1250mm。履带刀距：90mm。履带节数：53节。履带宽：450mm。 | 74 | 购机补贴(通用类) | 2026-03-30 | 安徽省 | 评阅不通过 | 推广鉴定报告：不符合填报要求。 | T202134340030
耕整地机械 | 耕地机械 | 旋耕机 | 2m及以上履带自走式旋耕机 | 湖南龙舟农机股份有限公司 | 自走履带式旋耕机 | 1GZL-205B | 耕幅:2.05m;履带自走式:是 ; | 结构型式：自走履带式；耕幅：2050mm；配套动力：YN4D093-30CR4直列/水冷/增压/电控高压共轨；标定功率：65kW；标定转速：2400r/min；工作状态外形尺寸：长3600宽2270高2650mm；结构质量：2210kg；变速箱档位数：前进3后退3；工作部件传动方式：侧边链轮；总安装刀数：60片；刀片型号：IT245；最小离地间隙：400mm；旋耕装置联接方式：连杆机构；履带规格：节距90mmX51节X宽400mm；轨距：1100mm | 65 | 购机补贴(通用类) | 2024-07-04 | 湖南省 | 评阅不通过 | 暂缓。拟不通过，进一步降低补贴额。 不通过，进一步降低补贴额，尽量保持与其它企业一致。 | T201943430023
耕整地机械 | 耕地机械 | 旋耕机 | 2m及以上履带自走式旋耕机 | 湖南龙舟农机股份有限公司 | 自走履带式旋耕机 | 1GZL-230 | 耕幅:2.3m;履带自走式:是 ; | 结构型式：自走履带式；耕幅：2300mm；配套动力：YN4D086-30CR4直列/水冷/增压/电控高压共轨；标定功率：60kW；标定转速：2400r/min；工作状态外形尺寸：长3560宽2520高2560mm；结构质量：2400kg；变速箱档位数：前进3后退3；工作部件传动方式：侧边链轮；总安装刀数：68片；刀片型号：IT245；最小离地间隙：280mm；旋耕装置联接方式：连杆机构；履带规格：节距90mmX48节X宽400mm；轨距：1100mm | 60 | 购机补贴(通用类) | 2024-07-04 | 湖南省 | 评阅不通过 | 暂缓。拟不通过，进一步降低补贴额。 不通过，进一步降低补贴额，尽量保持与其它企业一致。 | T201943430023
耕整地机械 | 耕地机械 | 旋耕机 | 2m及以上履带自走式旋耕机 | 江西南特丰收农业装备有限公司 | 自走履带式旋耕机 | 1GZL-230 | 耕幅:2300m;履带自走式:是 ; | 结构型式：自走履带式；工作幅宽：2300mm；传动方式：中间传动 | 55 | 购机补贴(通用类) | 2022-12-31 | 江西省 | 评阅不通过 | 不通过 建议自降补贴额。 | GZNJ/TJ 2018-091
耕整地机械 | 耕地机械 | 旋耕机 | 2m及以上履带自走式旋耕机 | 无锡松田豹机械科技有限公司 | 履带自走式旋耕机 | 1GKN-210 | 耕幅:2.1m;履带自走式:是 ; | 制造商名称:无锡松田豹机械科技有限公司;型号名称:1GKN-210履带自走式旋耕机;结构型式:履带自走式;工作状态*外形尺寸(长×宽×高):3800×2260×2800mm)(允许偏差2%);工作幅宽:210cm(允许偏差2%);变速箱档位数:5档(机械变速+液压无级变速);传动方式(侧边,中间):中间;旋耕刀型号:IT225/IT245;总安装刀数:58/72把;作业速度范围:1.05~1.35m/s;标定功率:74kW;标定转速:2600r/min;履带规格(节距×节数×宽):90mm×51节×450mm);轨距:1200mm(允许偏差为2%) | 74.5 | 购机补贴(通用类) | 2022-12-31 | 江苏省 | 评阅不通过 | 产品图片：不符合填报要求。 涉嫌P图。 | 苏农机（2018）第（0562）号
耕整地机械 | 耕地机械 | 旋耕机 | 2m及以上履带自走式旋耕机 | 无锡松田豹机械科技有限公司 | 履带自走式旋耕机 | 1GKN-250 | 耕幅:2.5m;履带自走式:是 ; | 型号名称：1GKN-250履带自走式旋耕机；结构形式：履带自走式；外形尺寸：3800×2730×2800cm；结构质量：2160kg；工作幅宽：250cm | 74.5 | 购机补贴(通用类) | 2022-12-31 | 江苏省 | 评阅不通过 | 产品图片：不符合填报要求（涉嫌P图）。 | 苏农机（2018）第（0563）号
耕整地机械 | 耕地机械 | 旋耕机 | 2m及以上履带自走式旋耕机 | 无锡松田豹机械科技有限公司 | 履带自走式旋耕机 | 1GLZ-210 | 耕幅:2.1m;履带自走式:是 ; | 制造商名称:无锡松田豹机械科技有限公司;型号名称:1GKN-210履带自走式旋耕机;结构型式:履带自走式;工作状态*外形尺寸(长×宽×高):3800×2260×2800mm)(允许偏差2%);工作幅宽:210cm(允许偏差2%);变速箱档位数:5档(机械变速+液压无级变速);传动方式(侧边,中间):中间;旋耕刀型号:IT225/IT245;总安装刀数:58/72把;作业速度范围:1.05~1.35m/s;标定功率:74kW;标定转速:2600r/min;履带规格(节距×节数×宽):90mm×51节×450mm);轨距:1200mm(允许偏差为2% | 74.5 | 购机补贴(通用类) | 2022-12-31 | 江苏省 | 评阅不通过 | 产品图片：不符合填报要求。 涉嫌P图。 | 苏农机（2018）第（0561）号
耕整地机械 | 耕地机械 | 旋耕机 | 2m及以上履带自走式旋耕机 | 无锡松田豹机械科技有限公司 | 履带自走式旋耕机 | 1GZ-230 | 耕幅:2.3m;履带自走式:是 ; | 1 、型号名称 ：1GZ-230履带自走式旋耕机 2 、结构形式 ： 履带自走式 3 、外形尺寸（长×宽×高）：3600×2440×2700mm 4 、结构质量 ：2120kg 5 、工作幅宽 ： 230cm 6 、变速箱挡位数 ：机械变速+液压无极变速 7 、传动方式（侧边、中间）：中间 8 、旋耕刀型号：IT225/IT245 9 、总安装刀数：84把 10、刀辊转速 ：320r/min 11、刀辊回转半径：225/245mm 12、发动机生产企业：常柴股份有限公司 13、最小离地间隙：280mm 14、发动机型号：4L88 15、标定功率：65KW 16、标定转速：2400r/min 17、履带规格（节距×节数×宽）：90 mm × 48节 × 400 mm 18、轨距：1200mm | 65 | 购机补贴(通用类) | 2021-12-31 | 江苏省 | 评阅不通过 | 产品图片：不符合填报要求（涉嫌P图）。 建议自降补贴额。 | 苏农机（2017）第（0234）号
耕整地机械 | 耕地机械 | 旋耕机 | 2m及以上履带自走式旋耕机 | 浙江柳林农业机械股份有限公司 | 履带自走式旋耕机 | 1GZ60 | 耕幅:2m;履带自走式:是 ; | 型式：履带自走式；耕幅：2m；配套发动机标定功率：60kw；标定转速：2800r/min；履带节距*节数*宽：90mm*48节*350mm。 | 60 | 购机补贴(通用类) | 2024-12-23 | 浙江省 | 评阅不通过 | 不通过。补贴比例偏高，建议自降补贴额。 | 2019TJ550
耕整地机械 | 耕地机械 | 旋耕机 | 2m及以上履带自走式旋耕机 | 浙江亿森机械有限公司 | 履带自走式旋耕机 | 1GZ-200 | 耕幅:2m;履带自走式:是 ; | 形式:履带自走式；耕幅:2000MM；结构质量:1900KG | 55 | 购机补贴(通用类) | 2024-12-23 | 浙江省 | 评阅不通过 | 产品图片：不符合填报要求（涉嫌P图）。 建议自降补贴额。 | 2019TJ600
耕整地机械 | 耕地机械 | 旋耕机 | 2m及以上履带自走式旋耕机 | 浙江亿森机械有限公司 | 自走履带式旋耕机 | 1GZL-200A | 耕幅:2m;履带自走式:是 ; | 结构形式:自走履带式；幅宽:2m | 66.2 | 购机补贴(通用类) | 2022-12-31 | 浙江省 | 评阅不通过 | 不通过。 补贴额过高，建议自降补贴额。 | GZNJ/TJ 2018-001
耕整地机械 | 耕地机械 | 深松机 | 4-5铲凿铲式深松机 | 马斯奇奥（青岛）农机制造有限公司 | 深松机 | 1S-250 | 深松部件个数:5个;深松铲结构型式:双翼式;铲间距≥180mm:凿铲式 ;铲间距:500mm; | 外形尺寸（长×宽×高）:3000×2500×1500mm；振动方式:非振动；配套动力：132～191kW;机具挂结型式:三点悬挂;作业幅宽:2500mm;深松铲结构形式:双翼式;深松铲数量:5;深松铲单铲宽度:320mm;深松铲铲间距:≥500mm;深松铲排列方式:前二后三;深松深度:300~450mm;碎土辊数量:2 | 191 | 购机补贴(通用类) | 2021-12-31 | 山东青岛 | 评阅不通过 | 不通过，功率填报错误 | 新2017112
耕整地机械 | 耕地机械 | 深松机 | 6铲及以上凿铲式深松机 | 江西省新建区新茂农机有限公司 | 深松机 | 1S-180 | 深松部件个数:6个;深松铲结构型式:悬挂式;铲间距≥180mm:凿铲式 ;铲间距:300mm; | 型号名称：1S-180型，深松机结构形式：悬挂式，震动方式：非震动式，配套动力范围：≥ 66.2kw工作状态外形尺寸(长×宽×高）：( 900 × 1970 × 1370）作业速度≥ 1.8km/h作业小时生产率≥ 0.32hm2/h工作幅宽：180cm铲间距：25、25、50、25、25cm平均产间距：30厘米，结构形式：凿式，排列方式：前二后四，数量：6个，深松深度：≥ 30厘米 | 66.2 | 购机补贴(通用类) | 2023-12-31 | 江西省 | 评阅不通过 | 不通过,功率错误 | 苏农机（2019）第（0206）号
耕整地机械 | 耕地机械 | 深松机 | 6铲及以上凿铲式深松机 | 江西省新建区新茂农机有限公司 | 深松机 | 1S-290 | 深松部件个数:9个;深松铲结构型式:悬挂式;铲间距≥180mm:凿铲式 ;铲间距:325mm; | 型号名称：1S-290型，深松机结构形式：悬挂式，震动方式：非震动式，配套动力范围：≥ 73.5kw工作状态外形尺寸(长×宽×高）：( 1070 × 2970 × 1370）mm作业速度≥ 2.2km/h作业小时生产率≥ 0.36hm2/h工作幅宽：290cm铲间距：30、30、40、30、30、40、30、30cm平均产间距：32.5厘米，结构形式：凿式，排列方式：前四后五，数量：9个，深松深度：≥ 30厘米 | 73.5 | 购机补贴(通用类) | 2023-12-31 | 江西省 | 评阅不通过 | 不通过,功率错误 | 苏农机（2019）第（0207）号
耕整地机械 | 耕地机械 | 深松机 | 6铲及以上凿铲式深松机 | 雷肯农业机械（青岛）有限公司 | 深松机 | 1S-300E | 深松部件个数:11个;深松铲结构型式:凿型铲;铲间距≥180mm:凿铲式 ;铲间距:270mm; | 结构型式：悬挂式；配套动力：（77-110）kW；外形尺寸(长×宽×高)：3850×3000×1550mm；作业速度：=7-10km/h；作业小时生产率：2.1-3.0 h㎡/h；铲间距：27cm；工作幅宽：300cm；深松铲结构型式：凿型铲；深松铲排列方式：纵向三排（3、4、4）；深松铲数量：11；深松深度：35cm；整地深度：15cm；整地机构形式：耙片式 | 0 | 购机补贴(通用类) | 2026-03-04 | 山东省 | 评阅不通过 | 铭牌图片：不符合填报要求。 铭牌上的深松铲数、深松深度等参数缺失。 | T20200606342
耕整地机械 | 耕地机械 | 深松机 | 6铲及以上凿铲式深松机 | 雷肯农业机械（青岛）有限公司 | 深松机 | 1S-350E | 深松部件个数:12个;深松铲结构型式:凿型铲;铲间距≥180mm:凿铲式 ;铲间距:290mm; | 结构型式：悬挂式；配套动力：（90-129）kW；外形尺寸(长×宽×高)：4100×3750×1550mm；作业速度：=7-10km/h；作业小时生产率：2.5-3.5 h㎡/h；铲间距：29cm；工作幅宽：350cm；深松铲结构型式：凿型铲；深松铲排列方式：纵向三排（4、4、4）；深松铲数量：12；深松深度：≥35cm；整地深度：10cm；整地机构形式：深松铲+合墒器+镇压器 | 0 | 购机补贴(通用类) | 2026-05-11 | 山东省 | 评阅不通过 | 铭牌图片：不符合填报要求。铭牌上的深松铲数、深松深度等参数缺失。 | T20200606305
耕整地机械 | 耕地机械 | 深松机 | 6铲及以上凿铲式深松机 | 马斯奇奥（青岛）农机制造有限公司 | 深松机 | 1S-300 | 深松部件个数:7个;深松铲结构型式:双翼式;铲间距≥180mm:凿铲式 ;铲间距:450mm; | 外形尺寸（长×宽×高）:2850×3100×1600mm；振动方式:非振动；配套动力：147~205kW;机具挂结型式:三点悬挂;作业幅宽:3000mm;深松铲结构形式:双翼式;深松铲数量:7;深松铲单铲宽度:320mm;深松铲铲间距:≥450mm;深松铲排列方式:前三后四;深松深度:300~450mm;碎土辊数量:2 | 205 | 购机补贴(通用类) | 2021-12-31 | 山东青岛 | 评阅不通过 | 不通过，功率填报错误 | 新2017111
耕整地机械 | 耕地机械 | 深松机 | 6铲及以上偏柱式、全方位式深松机 | 唐河县大华机械设备有限公司 | 深松机 | 1SQ-250 | 深松部件个数:6个;深松铲结构型式:偏柱式;铲间距:380/380/600/380/380mm;铲间距≥330mm:是 ; | 结构型式：悬挂式；工作状态外形尺寸（长×宽×高）：2220×2500×1460mm，工作幅宽：250cm；铲间距：38cm、38cm、60cm、38cm、38cm；深松铲数量：6个；深松铲结构型式：偏柱式；深松铲排列方式：前中后排列。 | 117.6 | 购机补贴(通用类) | 2022-12-31 | 河南省 | 评阅不通过 | 不通过，功率填写错误 投档技术参数中铲间距单位填写错误。 | 豫2018018
耕整地机械 | 耕地机械 | 深松机 | 6铲及以上偏柱式、全方位式深松机 | 唐河县大华机械设备有限公司 | 深松机 | 1SQ-280 | 深松部件个数:6个;深松铲结构型式:偏柱式;铲间距:440/440/600/440/440mm;铲间距≥330mm:是 ; | 结构形式：悬挂式；振动方式：非振动；工作状态外形尺寸（长×宽×高）：2220×2800×1460mm；工作幅宽：280cm；铲间距：44cm、44cm、60cm、44cm、44cm；深松铲数量：6个；深松铲结构形式：偏柱式；深松铲排列方式：前中后排列 | 147.5 | 购机补贴(通用类) | 2022-12-31 | 河南省 | 评阅不通过 | 不通过，功率填报不对 | 豫2018019
耕整地机械 | 耕地机械 | 深松机 | 6铲及以上偏柱式、全方位式深松机 | 唐河县大华机械设备有限公司 | 深松机 | 1SQ-310 | 深松部件个数:6个;深松铲结构型式:偏柱式;铲间距:500/500/600/500/500mm;铲间距≥330mm:是 ; | 结构型式：悬挂式；振动方式：非振动，工作状态外形尺寸（长×宽×高）：2220×3100×1460mm，工作幅宽：310cm；铲间距：50cm、50cm、60cm、50cm、50cm；深松铲数量：6个；深松铲结构型式：偏柱式；深松铲排列方式：前中后排列。 | 154 | 购机补贴(通用类) | 2022-12-31 | 河南省 | 评阅不通过 | 不通过，非动力机具，不应该有功率 投档技术参数中铲间距单位填写错误。 | 豫2018020
耕整地机械 | 耕地机械 | 微耕机 | 2.2-4kW微耕机 | 洛阳长隆实业有限公司 | 微耕机 | 1WGQ4-90A | 动力型式:汽油机 ;标定功率:4kW; | 整机外型尺寸（长X宽X高）：1325X910X930（mm),结构型式：手扶式，发动机型号名称：DV225型汽油发动机，发动机生产企业：重庆大江动力设备制造有限公司，发动机标定功率：4kw,发动机标定转速：3600r/min,发动向启动方式：手拉反冲，发动机燃油种类：汽油，发动向输出转动方式：齿轮，刀辊传动方式：齿轮，扶把是否可调：可调，工作幅宽：900mm。 | 4 | 购机补贴(非通用类) | 2025-06-29 | 河南省 | 评阅不通过 | 产品图片：不符合填报要求，未见旋耕部件。 销售指导价未填报。 | T202041410111
耕整地机械 | 耕地机械 | 微耕机 | 2.2-4kW微耕机 | 永康市梦卓机械有限公司 | 微耕机 | 1WG2.5-45 | 动力型式:汽油机 ;标定功率:2.5kW; | 结构形式 手持式，配套发动机型号名称 NP150(ZS1P65F1P-K)汽油机，配套发动机标定功率2.5kW，配套发动机标定转速3600r/min，配套发动机启动方式 手拉，整机外形尺寸（长*宽*高）1335*585*820，作业速度 0~0.25,作业小时生产率 0~0.3，工作幅宽454mm，发动机输出传动方式 齿轮，扶把调整幅度垂直方向 270，刀辊设计转速，240，刀辊总安装刀数 16，旋耕刀型号 旱地刀，主离合器形式 干式，主离合器状态 常开。 |  | 购机补贴(非通用类) | 2025-08-02 | 浙江省 | 评阅不通过 | 不通过，功率栏信息未填。 | T202033330056
耕整地机械 | 耕地机械 | 微耕机 | 2.2-4kW微耕机 | 重庆宗申农业机械有限公司 | 微耕机 | 1WGFQD2.2-35 | 动力型式:汽油机 ;标定功率:2.2kW; | 配套发动机：NH130汽油发动机，制造商:重庆宗申通用动力机械有限公司；标定功率2.2KW，标定转速3600r/min,起动方式：手拉起动，工作状态外形尺寸（长×宽×高）：1300×460×900mm；工作幅宽：350mm；传动方式：发动机输出，皮带传动，刀辊：链条传动；安装旱地刀16把，耕深：103mm；主离合器：常开张紧轮式 | 2.2 | 购机补贴(非通用类) | 2023-12-31 | 重庆市 | 评阅不通过 | 产品图片：不符合填报要求。 未见旋耕部件。 | 渝2019040
耕整地机械 | 耕地机械 | 微耕机 | 4kW及以上微耕机 | 广西玉林市德高机械有限公司 | 前置微耕机 | 1WG4.0-60 | 功率:4.0kW;动力类型:汽油机 ; | 外形尺寸:1800*650*1080；耕宽:600mm；结构质量:70kg；传动方式:皮带传动；旋耕刀型号:PIT160；旋耕刀片总数量18把；刀辊最大回转半径160mm；主离合器型式:摩擦片式；结构形式:前置式. | 4.0 | 购机补贴(非通用类) | 2022-12-31 | 广西壮族自治区 | 评阅不通过 | 承诺书错误 | TJ2018025
耕整地机械 | 耕地机械 | 微耕机 | 4kW及以上微耕机 | 广西玉林市德高机械有限公司 | 前置微耕机 | 1WG5.9-80 | 功率:5.9kW;动力类型:汽油机 ; | 外形尺寸:1850*850*1040；耕宽:800mm；结构质量:150kg；传动方式:皮带传动；旋耕刀型号:PIT180；旋耕刀片总数量24把；刀辊最大回转半径180mm；主离合器型式:摩擦片式；结构形式:前置式. | 5.9 | 购机补贴(非通用类) | 2022-12-31 | 广西壮族自治区 | 评阅不通过 | 承诺书错误 | TJ2018018
耕整地机械 | 耕地机械 | 微耕机 | 4kW及以上微耕机 | 广西玉林市德高机械有限公司 | 前置微耕机 | 1WG7.5-100 | 功率:7.5kW;动力类型:柴油机 ; | 外形尺寸:2030*1050*1200；耕宽:1000mm；结构质量:365kg；传动方式:皮带传动；旋耕刀型号:IIIS180；旋耕刀片总数量32把；刀辊最大回转半径160mm；主离合器型式:摩擦片式；结构形式:前置式. | 7.5 | 购机补贴(非通用类) | 2022-12-31 | 广西壮族自治区 | 评阅不通过 | 产品图片：不符合填报要求。图片不是实物图片，无背景。 | TJ2018026
耕整地机械 | 耕地机械 | 微耕机 | 4kW及以上微耕机 | 湖北大地农业机械有限公司 | 微耕机 | 1WG5.3-105 | 功率:4.0kW;动力类型:汽油机 ; | 外形尺寸(长×宽×高mm):1530×665×900(开沟状态)、1420×665×930（锄草状态），标定（额定）功率:4kw/3600r/min，主离合器型式：湿式摩擦片式，结构质量(kg)：68，传动方式(发动机输出)：齿轮，传动方式(刀辊)：直联，标配：锄草1副、开沟刀1副，行走轮1对、开沟轮1对，锄草接方式：直联，锄草装置型式：辊轮刀式，装刀数量(片)：10，配套锄草装置最大工作宽度：600mm，开沟连接方式：直联，开沟装置型式：旋转刀辊式，装刀数量(把)：12、配套开沟装置最大工作宽度:290mm。 | 4.0 | 购机补贴(非通用类) | 2024-07-17 | 湖北省 | 评阅不通过 | 投档技术参数：不符合填报要求。推广鉴定证书错误。功率错误。 | 鄂2019303
耕整地机械 | 耕地机械 | 微耕机 | 4kW及以上微耕机 | 湖南迪军机械有限公司 | 微耕机 | 1WG4-60 | 功率:4kW;动力类型:汽油机 ; | 1.产品型号名称：1WG4-60型微耕机; 2.配套发动机型号名称：GG170；3.配套发动机生产企业:重庆工耕机械制造有限公司；4.配套发动机标定功率:4.0kW;5.配套发动机标定转速:3600r/min;6.配套民动机起动方式:手拉反冲式；7.配套发动机燃油种类:汽油;8.外形尺寸:1600*660*880mm ; 9.作业速度:0.5～0.9m/s;10.扶手振动:≤15m/s2;11.作业小时生产率:0.06～0.12hm2(h.m);12.单位作业面积燃油消耗量:≤kg/hm2;13.工作幅宽:600mm ;14.发动机输出传动方式:皮带传动；15.刀辊传动方式:齿轮;16.扶手垂直方向调整幅度:180;17.刀辊转速:290r/min;18.刀辊最大回转半径:160mm;19.刀辊总安装刀数:18把;20.旋耕刀型式:IT160;21.主离合器型式:片式摩擦式离合器;22.主离合器状态:常开;23.水田轮结构形式:辊式;24.水田轮直径:380mm. | 4 | 购机补贴(非通用类) | 2024-07-04 | 湖南省 | 评阅不通过 | 产品图片：不符合填报要求。 照片无背景，不是实物图片，网络图片。 | T201943430014
耕整地机械 | 耕地机械 | 微耕机 | 4kW及以上微耕机 | 湖南迪军机械有限公司 | 前置微耕机 | 1WG5.5-80 | 功率:5.5kW;动力类型:汽油机 ; | 1.产品型号名称：1WG5.5-80型微耕机; 2.配套发动机型号名称：177F；3.配套发动机生产企业:重庆工耕机械制造有限公司；4.配套发动机标定功率:5.5kW;5.配套发动机标定转速:3600r/min;6.配套发动机起动方式:反冲式手拉启动；7.配套发动机燃油种类:汽油;8.外形尺寸:1920*820*1040mm ; 9.作业速度:0.5～0.9m/s;10.扶手振动:≤15m/s2;11.作业小时生产率:0.02~0.12h㎡/(h.m);12.单位作业面积燃油消耗量:≤15kg/hm2;13.工作幅宽:80cm ;14.发动机输出传动方式:链条传动15.扶手垂直方向调整幅度:5°;16.刀辊转速:290r/min;17.刀辊最大回转半径:160mm;18.刀辊总安装刀数:24把;19.旋耕刀型式:异形刀;20.主离合器型式:摩擦片式;21.主离合器状态:常开;22.水田轮结构形式:辊式。 | 5.5 | 购机补贴(非通用类) | 2022-12-31 | 湖南省 | 评阅不通过 | 产品图片：不符合填报要求。 照片无背景，不是实物图片，网络图片。 | 湘20180913074
耕整地机械 | 耕地机械 | 微耕机 | 4kW及以上微耕机 | 洛阳精匠机械有限公司 | 微耕机 | 1WGQ4-90B | 功率:4kW;动力类型:汽油机 ; | 发动机厂家：隆鑫通用动力股份有限公司 发动机型号：LC1P70F-3型 汽油发动机 功率：4Kw、整机外形尺寸（长×宽×高）: 1350mm×910mm×880mm、配套发动机标定转速:3600r/min、启动方式：手拉反冲、工作幅宽: 900mm、扶把调整幅度（水平方向）：90度、扶把调整幅度（垂直方向）:75度、发动机输出传动方式：齿轮、刀辊传动方式：齿轮、刀辊设计转速：225r/min、刀辊最大回转半径：150mm、刀辊总安装刀数：24把、旋耕刀型式：刀盘式、主离合器状态：离心式、主离合器状态：常开 | 4 | 购机补贴(非通用类) | 2025-06-29 | 河南省 | 评阅不通过 | 产品图片：不符合填报要求，未见旋耕部件。 | T202041410097
耕整地机械 | 耕地机械 | 微耕机 | 4kW及以上微耕机 | 日照市宇特机械制造有限公司 | 微型耕耘机 | 1WGQZ4-70 | 功率:4kW;动力类型:汽油机 ; | 结构型式：前置式；整机外形尺寸（长×宽×高）mm：1450×730×1090；作业速度m/s：0.1-0.3；扶把振动m/s²：≤12；作业小时生产率hm2/(h·m)：0.04-0.07；单位作业面积燃油消耗量kg/hm2：≤12；工作幅宽mm：700；发动机输出传动方式：齿轮传动；刀辊传动方式：轴传动；扶把调整幅度（水平方向）（º）：90；扶把调整幅度（垂直方向）：30；刀辊设计转速r/min：快档：140 慢档：90；刀辊最大回转半径mm：185；刀辊总安装刀数：18；旋耕刀型号：S185；主离合器型式：摩擦片式；主离合器状态：常开 | 4.0 | 购机补贴(非通用类) | 2024-10-24 | 山东省 | 评阅不通过 | 产品图片：不符合填报要求。 未见旋耕部件。 | T201937370069
耕整地机械 | 耕地机械 | 微耕机 | 4kW及以上微耕机 | 山东白龙机械有限公司 | 微耕机 | 1WG-5Q | 功率:5.3kW;动力类型:汽油机 ; | 外形尺寸（长×宽×高)mm：1630×900×1000；工作幅宽(mm)：900；结构质量（kg）：88；传动方式（发动机输出）：皮带；传动方式（刀辊）：链条；旋耕刀型号：S185；总安装刀数量(把)：24把；主离合器型式：涨离式。 | 5.3 | 购机补贴(非通用类) | 2021-12-31 | 山东省 | 评阅不通过 | 产品图片：不符合填报要求，未见旋耕部件。售后指导价格未填报。 | 部20171502
耕整地机械 | 耕地机械 | 微耕机 | 4kW及以上微耕机 | 潍坊昊杰机械有限公司 | 微型耕耘机 | 1WG-4Q | 功率:4.0kW;动力类型:汽油机 ; | 标定功率：4.0KW ；动力类型：汽油机；额定功率：3600r/min | 4.0 | 购机补贴(非通用类) | 2024-12-30 | 山东省 | 评阅不通过 | 产品图片：不符合填报要求，未见旋耕部件。 | T201900641058
耕整地机械 | 耕地机械 | 微耕机 | 4kW及以上微耕机 | 重庆艾铭玛机械制造有限公司 | 微耕机 | 1WG4.1-105FC-ZC | 功率:4.1kW;动力类型:柴油机 ; | 整机外形尺寸mm:1760×1060×980; 结构形式：手持式；发动机输出方式：直联式；发动机转速r/min：3600; 发动机功率：4.1KW；工作宽幅mm：1050; 刀辊最大回转半径mm:180; 刀辊总安装刀数：32； 离合器型式：摩擦片式； 主离合器状态：常开 | 4.1 | 购机补贴(非通用类) | 2023-12-31 | 重庆市 | 评阅不通过 | 产品图片：不符合填报要求。 未见旋耕部件。 | 渝2019109
耕整地机械 | 耕地机械 | 微耕机 | 4kW及以上微耕机 | 重庆艾铭玛机械制造有限公司 | 微耕机 | 1WG5.3-135FC-ZC | 功率:5.3kW;动力类型:柴油机 ; | 整机外形尺寸mm:1760×1360×980; 结构形式：手持式；发动机输出方式：直联式；发动机转速r/min：3000; 发动机功率：5.3KW；工作宽幅mm：1350; 刀辊最大回转半径mm:185; 刀辊总安装刀数：38； 离合器型式：摩擦片式； 主离合器状态：常开 | 5.3 | 购机补贴(非通用类) | 2023-12-31 | 重庆市 | 评阅不通过 | 产品图片：不符合填报要求，未见旋耕刀具。 | 渝2019108
耕整地机械 | 耕地机械 | 微耕机 | 4kW及以上微耕机 | 重庆安晓机械有限公司 | 微耕机 | 1WGFQZ4.2-80 | 功率:4.2kW;动力类型:汽油机 ; | 外形尺寸（长*宽*高）mm:1370*810*900；作业速度m/s：0.1～0.3；扶把振动m/s2<=50；作业小时生产率 hm2/(h﹒m)≥0.04 ；单位作业面积燃油消耗量kg/hm2<=35 ；工作幅宽mm：800；发动机输出传动方式：直联；刀辊传动方式：齿轮传动；扶把调整幅度（水平方向）（0）：0 ；扶把调整幅度（垂直方向）（0）：150；刀辊设计转速r/min：170；刀辊最大回转半径mm：180；刀辊总安装刀数：24；旋转刀型式：旱地刀；主离合器型式：离心离合式；主离合器状态：常开。 | 4.2 | 购机补贴(非通用类) | 2024-06-02 | 重庆市 | 评阅不通过 | 不通过。 企业申报补贴额过高。 | T201950500012
耕整地机械 | 耕地机械 | 微耕机 | 4kW及以上微耕机 | 重庆奥斯迪农业机械有限公司 | 微耕机 | 1WG4.0-105FQ-ZC | 功率:4.0kW;动力类型:汽油机 ; | 4.0KW/3600min 汽油发动机 国二排放标准 | 4.0 | 购机补贴(非通用类) | 2023-12-31 | 重庆市 | 评阅不通过 | 产品图片：不符合填报要求。 未见旋耕部件。 | 渝2019106
耕整地机械 | 耕地机械 | 微耕机 | 4kW及以上微耕机 | 重庆奥斯迪农业机械有限公司 | 微耕机 | 1WG6.3-135FC-ZC | 功率:6.3kW;动力类型:柴油机 ; | 6.3KW/3600min 柴油发动机 国三排放标准 | 6.3 | 购机补贴(非通用类) | 2023-12-31 | 重庆市 | 评阅不通过 | 产品图片：不符合填报要求。未见旋耕部件。 | 渝2019105
耕整地机械 | 耕地机械 | 微耕机 | 4kW及以上微耕机 | 重庆奥斯迪农业机械有限公司 | 微耕机 | 1WGCZ4.1-105 | 功率:4.1kW;动力类型:柴油机 ; | 4.1KW/3600min 柴油发动机 国三排放标准 | 4.1 | 购机补贴(非通用类) | 2025-08-27 | 重庆市 | 评阅不通过 | 产品图片：不符合填报要求。 未见旋耕部件。 | T202050500193
耕整地机械 | 耕地机械 | 微耕机 | 4kW及以上微耕机 | 重庆奥斯迪农业机械有限公司 | 微耕机 | 1WGCZ4.1-105A | 功率:4.1kW;动力类型:柴油机 ; | 4.1KW/3600min 柴油发动机 国三排放标准 | 4.1 | 购机补贴(非通用类) | 2025-08-27 | 重庆市 | 评阅不通过 | 产品图片：不符合填报要求。 未见旋耕部件。 | T202050500191
耕整地机械 | 耕地机械 | 微耕机 | 4kW及以上微耕机 | 重庆奥斯迪农业机械有限公司 | 微耕机 | 1WGCZ6.3-135 | 功率:6..3kW;动力类型:柴油机 ; | 6.3KW/3600min 柴油发动机 国三排放标准 | 6.3 | 购机补贴(非通用类) | 2025-08-27 | 重庆市 | 评阅不通过 | 产品图片：不符合填报要求。 未见旋耕部件。 | T202050500194
耕整地机械 | 耕地机械 | 微耕机 | 4kW及以上微耕机 | 重庆奥斯迪农业机械有限公司 | 微耕机 | 1WGQZ4.0-105A | 功率:4.0kW;动力类型:汽油机 ; | 3.8KW/3800min 汽油发动机 国二排放标准 | 4.0 | 购机补贴(非通用类) | 2025-08-27 | 重庆市 | 评阅不通过 | 产品图片：不符合填报要求。 未见旋耕部件。 | T202050500192
耕整地机械 | 耕地机械 | 微耕机 | 4kW及以上微耕机 | 重庆奥雄机械制造有限公司 | 微耕机 | 1WG4.05-100FC-ZC | 功率:4.05kW;动力类型:柴油机 ; | 型号名称 :1WG4.05-100FC-ZC微耕机;结构型式:手持式 配套发动机标定功率:4.05kW ; 配套发动机标定转速:3600 r/min 配套发动机起动方式:手拉起动;配套发动机燃油种类: 柴油 整机外形尺寸（长*宽*高):1540mm*1010mm*970mm 作业速度： 0.1～0.3m/s ；作业小时生产率：≥0.04hm2/(h·m) 单位作业面积燃油消耗量≤30kg/hm2 工作幅宽：1000mm， 发动机输出传动方式：直联 刀辊传动方式：齿轮传动 | 4.05 | 购机补贴(非通用类) | 2024-07-01 | 重庆市 | 评阅不通过 | 产品图片：不符合填报要求。 图片不是实物，照片无背景。 | T201950500028
耕整地机械 | 耕地机械 | 微耕机 | 4kW及以上微耕机 | 重庆奥雄机械制造有限公司 | 微耕机 | 1WG4.1-105FC-ZC | 功率:4.1kW;动力类型:柴油机 ; | 型号名称 :1WG4.1-105FC-ZC微耕机;结构型式:手持式 配套发动机标定功率:4.1kW ; 配套发动机标定转速:3600 r/min 配套发动机起动方式:手拉起动;配套发动机燃油种类: 柴油 整机外形尺寸（长*宽*高):1710mm*1060mm*1030mm 作业速度： 0.1～0.3m/s ；作业小时生产率：≥0.04hm2/(h·m) 单位作业面积燃油消耗量≤30kg/hm2 工作幅宽：1050mm， 发动机输出传动方式：直联 刀辊传动方式：齿轮传动 | 4.1 | 购机补贴(非通用类) | 2024-07-01 | 重庆市 | 评阅不通过 | 产品图片：不符合填报要求。 图片不是实物，照片无背景。 | T201950500029
耕整地机械 | 耕地机械 | 微耕机 | 4kW及以上微耕机 | 重庆创天机械有限公司 | 微耕机 | 1WG4.0-85FQ-ZC | 功率:4.0kW;动力类型:汽油机 ; | 1.型号名称/1WG4.0-85FQ-ZC微耕机2.配套发动机:型号规格/DV225;标定功率kW4.0;标定转速r/min3600;起动方式/手拉反冲起动;燃油种类/汽油3.工作状态外形尺寸(长×宽×高)mm1360×870×9204.作业速度m/s0.1~0.35.作业小时生产率hm2/(h·m)≥0.046.单位作业面积燃油消耗量kg/hm2≤357.工作幅宽mm8508.平均耕宽mm9009.传动方式发动机输出/直联刀辊齿轮传动10.扶把调整幅度水平方向(o)0垂直方向12011.刀辊设计转速r/min150最大回转半径mm170总安装刀数/2412.旋耕刀型号/旱地刀13.主离合器型式/离心离合式状态/常开14.扶把振动m/s2≤50 | 4.0 | 购机补贴(非通用类) | 2022-12-31 | 重庆市 | 评阅不通过 | 产品图片：不符合填报要求。 未见旋耕部件。 | 渝2018073
耕整地机械 | 耕地机械 | 微耕机 | 4kW及以上微耕机 | 重庆帝勒金驰通用机械股份有限公司 | 微耕机 | 1WG4.2-105FQ-ZC | 功率:4.2kW;动力类型:汽油机 ; | 外形尺寸（长×宽×高）mm：1650×1060×1080；工作幅宽（cm）：105；结构质量（kg）:89 ；传动方式（发动机输出）：直联；传动方式（刀辊）：直齿传动；旋耕刀型配套动力型号：170F/P-2,制造商：重庆帝勒金驰通用机械股份有限公司；标定功率：4.2KW；标定转速（r/min）:3600。 号：旱地刀；总安装刀数量(把)：32；主离合器型式：摩擦片式。 |  | 购机补贴(非通用类) | 2022-12-31 | 重庆市 | 评阅不通过 | 产品图片：不符合填报要求，未见旋耕部件。功率栏信息未填报。 | 渝2018043
耕整地机械 | 耕地机械 | 微耕机 | 4kW及以上微耕机 | 重庆汇田机械制造有限公司 | 微耕机 | 1WGCZ4.05-95A | 功率:4.05kW;动力类型:柴油机 ; | 型号名称/1WGCZ4.05-95A型微耕机、结构型式/手持式、配套发动机标定功率4.05KW、配套发动力标定转速3600r/min、配套发动力起动方式/手拉起动、配套发动力燃油种类/柴油、整机外型尺寸（长×宽×高）1600mm×970mm×900mm、作业速度0.1~0.3m/s、扶把振动≤50m/s2、作业小时生产率≥0.04hm2/(h.m)、单位作业面积燃油消耗量≤30kg/hm2、工作幅度950mm、发动机输出传动方式/直联、刀辊传动方式/齿轮传动、扶把调整幅度（水平方向）0（°）、扶把调整幅度（垂直方向）205（°）、刀辊设计转速/快档：125r/min；慢档：90r/min、刀辊 | 4.05 | 购机补贴(非通用类) | 2026-04-14 | 重庆市 | 评阅不通过 | 产品图片：不符合填报要求。 未见旋耕部件。 | T202150500136
耕整地机械 | 耕地机械 | 微耕机 | 4kW及以上微耕机 | 重庆汇田机械制造有限公司 | 微耕机 | 1WGCZ4.1-105A | 功率:4.1kW;动力类型:柴油机 ; | 型号名称/1WGCZ4.1-105A型微耕机、结构型式/手持式、配套发动机标定功率4.1KW、配套发动力标定转速3600r/min、配套发动力起动方式/手拉起动、配套发动力燃油种类/柴油、整机外型尺寸（长×宽×高）1780mm×1060mm×900mm、作业速度0.1~0.3m/s、扶把振动≤50m/s2、作业小时生产率≥0.04hm2/(h.m)、单位作业面积燃油消耗量≤30kg/hm2、工作幅度1050mm、发动机输出传动方式/直联、刀辊传动方式/齿轮传动、扶把调整幅度（水平方向）0（°）、扶把调整幅度（垂直方向）220（°）、刀辊设计转速/快档：125r/min；慢档：70r/min、刀辊最大回转半径180mm、刀辊总安装刀数/32把、旋耕刀型式/旱地刀、主离合器型式/摩擦片式、主离合器状态/常开 型号名称/1WGCZ4.05-95A型微耕机、结构型式/手持式、配套发动机标定功率4.05KW、配套发动力标定转速3600r/min、配套发动力起动方式/手拉起动、配套发动力燃油种类/柴油、整机外型尺寸（长×宽×高）1600mm×970mm×900mm、作业速度0.1~0.3m/s、扶把振动≤50m/s2、作业小时生产率≥0.04hm2/(h.m)、单位作业面积燃油消耗量≤30kg/hm2、工作幅度950mm、发动机输出传动方式/直联、刀辊传动方式/齿轮传动、扶把调整幅度（水平方向）0（°）、扶把调整幅度（垂直方向）205（°）、刀辊设计转速/快档：125r/min；慢档：90r/min、刀辊最大回转半径180mm、刀辊总安装刀数/32把、旋耕刀型式/旱地刀、主离合器型式/摩擦片式、主离合器状态/常开 | 4.1 | 购机补贴(非通用类) | 2026-04-14 | 重庆市 | 评阅不通过 | 产品图片：不符合填报要求。未见旋耕部件。 | T202150500136
耕整地机械 | 耕地机械 | 微耕机 | 4kW及以上微耕机 | 重庆汇田机械制造有限公司 | 微耕机 | 1WGQZ4.3-95 | 功率:4.3kW;动力类型:汽油机 ; | 号名称/1WGCZ4.3-95A型微耕机、结构型式/手持式、配套发动机标定功率4.3KW、配套发动力标定转速3600r/min、配套发动力起动方式/手拉起动、配套发动力燃油种类/汽油、整机外型尺寸（长×宽×高）1600mm×960mm×950mm、作业速度0.1~0.3m/s、扶把振动≤50m/s2、作业小时生产率≥0.04hm2/(h.m)、单位作业面积燃油消耗量≤35kg/hm2、工作幅度950mm、发动机输出传动方式/直联、刀辊传动方式/齿轮传动、扶把调整幅度（水平方向）0（°）、扶把调整幅度（垂直方向）85（°）、刀辊设计转速/快档：125r/min；慢档：90r/min、刀辊最大回转 | 4.3 | 购机补贴(非通用类) | 2026-05-16 | 重庆市 | 评阅不通过 | 产品图片：不符合填报要求。 未见旋耕部件。 | T202150500142
耕整地机械 | 耕地机械 | 微耕机 | 4kW及以上微耕机 | 重庆箭驰机械有限公司 | 微耕机 | 1WG5.5-110FQ-ZC | 功率:5.5kW;动力类型:汽油机 ; | 结构形式：手持式，发动机型号名称：177F/P汽油机 ，发动机结构形式：单缸、四冲程、OHV、汽缸中心线斜置25°，发动机额定功率：5.5（KW），发动机额定转速：3600（r/min），发动机起动方式：回复式手拉起动，外形尺寸（长x宽x高）：1630x1100x1050(mm)，结构质量：75（kg），传动方式：齿轮传动，连接方式：直联，刀辊转速：I档：60；II档：110；III档:140（r/min），刀辊最大回转半径：180（mm），刀辊总安装刀数：32， 旋耕刀型号：旱地刀，主离合器型式：摩擦片式（常开），耕宽：1100（mm），耕深：≥100（mm），作业速度：0.1-0.3（m/s），作业小时生产率：≥0.04（h㎡/(h·m)） 单位作业面积燃油消耗量：≤35（kg/h㎡） | 5.5 | 购机补贴(非通用类) | 2021-12-31 | 重庆市 | 评阅不通过 | 产品图片：不符合填报要求,未见旋耕部件。 | 部20170469
耕整地机械 | 耕地机械 | 微耕机 | 4kW及以上微耕机 | 重庆钧悦兄弟机械工业有限公司 | 微耕机 | 1WGCZ6.3-135 | 功率:6.3kW;动力类型:柴油机 ; | 型号名称 ：1WGCZ6.3-135 型微耕机 结构型式： 手持式 配套发动机标定功率： kW 6.3 配套发动机标定转速 ：r/min 3600 配套发动机起动方式 ：手拉起动 配套发动机燃油种类 ：柴油 整机外形尺寸（长×宽×高） ：mm 1730×1360×1030 作业速度 ：m/s 0.1～0.3 扶把振动 ：m/s2 ≤50 作业小时生产率 ：hm2 /(h·m) ≥0.04 单位作业面积燃油消耗量 ：kg/hm2 ≤30 工作幅宽： mm 1350 发动机输出传动方式 ：直联 刀辊传动方式 ：齿轮传动 扶把调整幅度（水平方向）： （º） 0 扶把调整幅度（垂直方向） ：100 刀辊设计转速 ：r/min 慢挡：90；快挡：130 刀辊最大回转半径 ：mm 170 刀辊总安装刀数 ：38 旋耕刀型式 ：旱地刀 主离合器型式 ：摩擦片式 主离合器状态： 常开 | 6.3 | 购机补贴(非通用类) | 2025-07-13 | 重庆市 | 评阅不通过 | 不通过。指导价格未填报。 | T202050500154
耕整地机械 | 耕地机械 | 微耕机 | 4kW及以上微耕机 | 重庆科川机械有限公司 | 微耕机 | 1WGCZ6.3-135 | 功率:6.3kW;动力类型:柴油机 ; | 外形尺寸（长×宽×高）mm：1750×1360×1050；工作幅宽（cm）135；结构质量（kg)：120；传动方式（发动机输出）：直连；传动方式（刀辊）：齿轮传动；旋耕刀型号：旱地刀；总安装刀数量（把）：38；主离合器型式：摩擦片式 |  | 购机补贴(非通用类) | 2026-02-01 | 重庆市 | 评阅不通过 | 不通过,功率未填报 | T202150500061
耕整地机械 | 耕地机械 | 微耕机 | 4kW及以上微耕机 | 重庆科川机械有限公司 | 微耕机 | 1WGQD4.0-95 | 功率:4.0kW;动力类型:汽油机 ; | 外形尺寸（长×宽×高）mm：1550×960×980；工作幅宽（cm）：95；结构质量（kg)：70；传动方式（发动机输出）：皮带传动；传动方式（刀辊）：链条传动；旋耕刀型号：旱地刀；总安装刀数量（把）：24；主离合器型式：张紧轮式 |  | 购机补贴(非通用类) | 2026-02-01 | 重庆市 | 评阅不通过 | 不通过，功率栏参数缺失。 | T202150500059
耕整地机械 | 耕地机械 | 微耕机 | 4kW及以上微耕机 | 重庆润浩机械制造有限公司 | 微耕机 | 1WG4.0-105FC-ZC | 功率:4.0kW;动力类型:柴油机 ; | 1、产品型号:1WG4.0-105FC-ZC;2、结构形式:手持式;3、配套发动机标定功率:4.0KW;4、配套发动机标定转速:3600r/min;5、配套发动机启动方式:手拉启动;6、配套发动机燃油种类:柴油;7、外形尺寸:1750×1060×1050mm;8、作业速度:0.1~0.3m/s;9、扶把振动:≤50m/s2;10、作业小时生产率:≥0.04hm2/(h?m);11、单位作业面积燃油消耗量:≤30kg/hm2;12、工作幅宽:1050mm;13、发动机输出传动方式:直联;14、刀棍传动方式:齿轮传动; | 4.0 | 购机补贴(非通用类) | 2024-08-07 | 重庆市 | 评阅不通过 | 产品图片：不符合填报要求。 未见旋耕部件。 | T201950500082
耕整地机械 | 耕地机械 | 微耕机 | 4kW及以上微耕机 | 重庆润浩机械制造有限公司 | 微耕机 | 1WG4.05-95FC-ZC | 功率:4.05kW;动力类型:柴油机 ; | 1、产品型号:1WG4.05-95FC-ZC;2、结构形式:手持式;3、配套发动机标定功率:4.05KW;4、配套发动机标定转速:3600r/min;5、配套发动机启动方式:手拉启动;6、配套发动机燃油种类:柴油;7、外形尺寸:1530×960×950mm;8、作业速度:0.1~0.3m/s;9、扶把振动:≤50m/s2;10、作业小时生产率:≥0.04hm2/(h?m);11、单位作业面积燃油消耗量:≤30kg/hm2;12、工作幅宽:950mm;13、发动机输出传动方式:直联;14、刀棍传动方式:齿轮传动; | 4.05 | 购机补贴(非通用类) | 2024-08-07 | 重庆市 | 评阅不通过 | 产品图片：不符合填报要求。 未见旋耕部件。 | T201950500086
耕整地机械 | 耕地机械 | 微耕机 | 4kW及以上微耕机 | 重庆润浩机械制造有限公司 | 微耕机 | 1WG4.0-95FQ-DLA | 功率:4.0kW;动力类型:汽油机 ; | 1、产品型号:1WG4.0-95FQ-DLA;2、结构形式:手持式;3、配套发动机标定功率:4.0KW;4、配套发动机标定转速:3600r/min;5、配套发动机启动方式:手拉启动;6、配套发动机燃油种类:汽油;7、外形尺寸:1550×960×885mm;8、作业速度:0.1~0.3m/s;9、扶把振动:≤50m/s2;10、作业小时生产率:≥0.04hm2/(h?m);11、单位作业面积燃油消耗量:≤35kg/hm2;12、工作幅宽:950mm;13、发动机输出传动方式:皮带;14、刀棍传动方式:链条传动; | 4.0 | 购机补贴(非通用类) | 2024-08-07 | 重庆市 | 评阅不通过 | 产品图片：不符合填报要求。 未见旋耕部件。 | T201950500083
耕整地机械 | 耕地机械 | 微耕机 | 4kW及以上微耕机 | 重庆润浩机械制造有限公司 | 微耕机 | 1WG5.3-135FC-ZC | 功率:5.3kW;动力类型:柴油机 ; | 1、产品型号:1WG5.3-135FC-ZC;2、结构形式:手持式;3、配套发动机标定功率:5.3KW;4、配套发动机标定转速:3000r/min;5、配套发动机启动方式:手拉启动;6、配套发动机燃油种类:柴油;7、外形尺寸:1750×1360×1070mm;8、作业速度:0.1~0.3m/s;9、扶把振动:≤50m/s2;10、作业小时生产率:≥0.04hm2/(h?m);11、单位作业面积燃油消耗量:≤30kg/hm2;12、工作幅宽:1350mm;13、发动机输出传动方式:直联;14、刀棍传动方式:齿轮传动 | 5.3 | 购机补贴(非通用类) | 2024-08-07 | 重庆市 | 评阅不通过 | 产品图片：不符合填报要求。 未见旋耕部件。 | T201950500081
耕整地机械 | 耕地机械 | 微耕机 | 4kW及以上微耕机 | 重庆市沙坪坝区嘉陵摩托车配件有限责任公司 | 微耕机 | 1WG4.0-70FQ-ZC | 功率:4.0kW;动力类型:汽油机 ; | 型号名称：1WG4.0-70FQ-ZC微耕机；标定功率：4.0KW；标定转速：3600r/min；工作状态外形尺寸（长X宽X高）：1400X790X920(mm)；工作幅度：700mm；传动方式发动机输出：直联式；传动方式刀辊：齿轮传动；旋耕刀型号：旱地刀；刀辊最大回转半径：180mm；刀辊总安装刀数量：24,；主离合器形式：离心离合式；主离合器状态：常开。 | 4.0 | 购机补贴(非通用类) | 2022-12-31 | 重庆市 | 评阅不通过 | 产品图片：不符合填报要求。 未见旋耕部件。 | 渝2018034
耕整地机械 | 耕地机械 | 微耕机 | 4kW及以上微耕机 | 重庆市沙坪坝区嘉陵摩托车配件有限责任公司 | 微耕机 | 1WG4.0-80FQ-ZC | 功率:4.0kW;动力类型:汽油机 ; | 型号名称：1WG4.0-80FQ-ZC微耕机；标定功率：4.0KW；标定转速：3600r/min；工作状态外形尺寸（长X宽X高）：1500X820X960(mm)；工作幅度：800mm；传动方式发动机输出：直联式；传动方式刀辊：齿轮传动；旋耕刀型号：旱地刀；刀辊最大回转半径：160mm；刀辊总安装刀数量：24,；主离合器形式：牙嵌离合；主离合器状态：常开。 | 4.0 | 购机补贴(非通用类) | 2022-12-31 | 重庆市 | 评阅不通过 | 产品图片：不符合填报要求。 未见旋耕部件。 | 渝2018032
耕整地机械 | 耕地机械 | 微耕机 | 4kW及以上微耕机 | 重庆市沙坪坝区嘉陵摩托车配件有限责任公司 | 微耕机 | 1WG4.0-90FQ-DL | 功率:4.0kW;动力类型:汽油机 ; | 型号名称：1WG4.0-90FQ-DL微耕机；标定功率：4.0KW；标定转速：3600r/min；工作状态外形尺寸（长X宽X高）：1450X925X850(mm)；工作幅度：900mm；传动方式发动机输出：皮带；传动方式刀辊：链条传动；旋耕刀型号：旱地刀；刀辊最大回转半径：170mm；刀辊总安装刀数量：24,；主离合器形式：张紧轮式；主离合器状态：常开。 | 4.0 | 购机补贴(非通用类) | 2021-12-31 | 重庆市 | 评阅不通过 | 产品图片：不符合填报要求。 未见旋耕部件。 | 渝2017023
耕整地机械 | 耕地机械 | 微耕机 | 4kW及以上微耕机 | 重庆市沙坪坝区嘉陵摩托车配件有限责任公司 | 微耕机 | 1WG4.2-95FQ-ZC | 功率:4.2kW;动力类型:汽油机 ; | 型号名称：1WG4.2-95FQ-ZC微耕机；标定功率：4.2KW；标定转速：3600r/min；工作状态外形尺寸（长X宽X高）：1460X960X960(mm)；工作幅度：950mm；传动方式发动机输出：直联式；传动方式刀辊：齿轮传动；旋耕刀型号：旱地刀；刀辊最大回转半径：150mm；刀辊总安装刀数量：24,；主离合器形式：摩擦片式；主离合器状态：常开。 | 4.2 | 购机补贴(非通用类) | 2022-12-31 | 重庆市 | 评阅不通过 | 产品图片：不符合填报要求。 未见旋耕部件。 | 渝2018033
耕整地机械 | 耕地机械 | 微耕机 | 4kW及以上微耕机 | 重庆万合鼎盛机械制造有限公司 | 微耕机 | 1WG5.5-115FQ-ZC | 功率:5.5kW;动力类型:汽油机 ; | 配套发动机型式：单缸、风冷汽油发动机，标定功率：5.5kW，标定转速:3600r/min,，外形尺寸（长×宽×高）：1740×1150×970mm，幅宽：1150mm，传动方式：直联齿轮传动，扶把调整幅度：水平方向0°，垂直方向90°，旋耕刀型号：旱地刀，刀辊最大回转半径：180mm，总安装刀数：32把，主离合器型式：摩擦片式，状态：常开 | 5.5 | 购机补贴(非通用类) | 2021-12-31 | 重庆市 | 评阅不通过 | 产品图片：不符合填报要求，未见旋耕部件。 | 渝2017041
耕整地机械 | 耕地机械 | 微耕机 | 4kW及以上微耕机 | 重庆威孚机械设备有限公司 | 微耕机 | 1WG4.05-100FC-Z | 功率:4.05kW;动力类型:柴油机 ; | 4.05KW/3000min 柴油发动机 国三排放标准 | 4.05 | 购机补贴(非通用类) | 2024-11-12 | 重庆市 | 评阅不通过 | 产品图片：不符合填报要求。 未见旋耕部件。 | T201950500228
耕整地机械 | 耕地机械 | 微耕机 | 4kW及以上微耕机 | 重庆威孚机械设备有限公司 | 微耕机 | 1WG5.3-120FC-Z | 功率:5.3kW;动力类型:柴油机 ; | 5.3KW/3000min 柴油发动机 国三排放标准 | 5.3 | 购机补贴(非通用类) | 2024-10-07 | 重庆市 | 评阅不通过 | 产品图片：不符合填报要求。 部分图片未见旋耕部件。 | T201950500212
耕整地机械 | 耕地机械 | 微耕机 | 4kW及以上微耕机 | 重庆威孚机械设备有限公司 | 微耕机 | 1WG5.7-120FC-Z | 功率:5.7kW;动力类型:柴油机 ; | 5.7KW/3000min 柴油发动机 国三排放标准 | 5.7 | 购机补贴(非通用类) | 2024-10-07 | 重庆市 | 评阅不通过 | 产品图片：不符合填报要求。 未见旋耕部件。 | T201950500211
耕整地机械 | 耕地机械 | 微耕机 | 4kW及以上微耕机 | 重庆威孚机械设备有限公司 | 微耕机 | 1WG6.2-120FC-Z | 功率:6.2kW;动力类型:柴油机 ; | 6.2KW/3000min 柴油发动机 国三排放标准 | 6.2 | 购机补贴(非通用类) | 2024-10-07 | 重庆市 | 评阅不通过 | 产品图片：不符合填报要求。 部分图片未见旋耕部件。 | T201950500213
耕整地机械 | 耕地机械 | 微耕机 | 4kW及以上微耕机 | 重庆优马犁农机制造有限公司 | 微耕机 | 1WG4.0-100FQ-ZC | 功率:4.0kW;动力类型:汽油机 ; | 1WG4.0-100FQ-ZC 型微耕机形式为手持式。配套动力为170F/P单缸、四冲程、风冷、汽油机（最大功率4.0KW,转速3600r/min）,启动方式为手拉反冲启动，变速箱内为齿轮传动。结构质量65kg，外形尺寸1550mm×1000mm×960mm,耕宽1000mm,作业速度0.1m/s～0.3m/s,设计作业小时生产率≥0.04h㎡/(h.m),单位作业面积燃油消耗量≤35kg/h㎡.主离合器为摩擦片式. | 4.0 | 购机补贴(非通用类) | 2021-12-31 | 重庆市 | 评阅不通过 | 不通过。 承诺书上法人未签字，销售指导价未填报。 | 部20170471
耕整地机械 | 耕地机械 | 微耕机 | 4kW及以上微耕机 | 重庆优马犁农机制造有限公司 | 微耕机 | 1WG4.0-100FQ-ZC-X | 功率:4.0kW;动力类型:汽油机 ; | 1WG4.0-100FQ-ZC-X 型微耕机形式为手持式。配套动力为170F/P单缸、四冲程、强制风冷、汽油机（最大功率4.0KW,转速3600r/min）,启动方式为手拉反冲启动，变速箱内为齿轮传动。结构质量80kg， 外形尺寸1550mm×1000mm×960mm,耕宽1000mm,作业速度0.1m/s～0.3m/s,设计作业小时生产率≥0.04h㎡/(h.m),单位作业面积燃油消耗量≤35kg/h㎡.主离合器为摩擦片式. | 4.0 | 购机补贴(非通用类) | 2021-12-31 | 重庆市 | 评阅不通过 | 不通过，承诺书上法人未签字，销售指导价未填报。 | 部20170473
耕整地机械 | 耕地机械 | 微耕机 | 4kW及以上微耕机 | 重庆优马犁农机制造有限公司 | 微耕机 | 1WG4.0-60FQ-ZC | 功率:4.0kW;动力类型:汽油机 ; | 型式为步耕手扶式，标定功率为4.0KW,标定转速3600/r/min的汽油发动机，连接方式为直联，齿轮传动。离合器为摩擦式常开离合，外形尺寸：1480mm×660mm×860mm。 | 4.0 | 购机补贴(非通用类) | 2022-12-31 | 重庆市 | 评阅不通过 | 不通过 承诺书上法人未签字，销售指导价未填报。 | 渝2018134
耕整地机械 | 耕地机械 | 微耕机 | 4kW及以上微耕机 | 重庆优马犁农机制造有限公司 | 微耕机 | 1WG4.0-95FQ-ZC | 功率:4.0kW;动力类型:汽油机 ; | 型式为步耕手扶式，标定功率为4.0KW,标定转速3600/r/min的汽油发动机，连接方式为直联，齿轮传动。离合器为摩擦式常开离合，外形尺寸：1600mm×960mm×970mm | 4.0 | 购机补贴(非通用类) | 2023-12-31 | 重庆市 | 评阅不通过 | 不通过， 承诺书上法人未签字，销售指导价未填报。 | 渝2019063
耕整地机械 | 耕地机械 | 微耕机 | 4kW及以上微耕机 | 重庆优马犁农机制造有限公司 | 微耕机 | 1WG4.0Q | 功率:4.0kW;动力类型:汽油机 ; | 1WG4.0Q 型微耕机形式为手持式。配套动力为1P75F 单缸、垂直轴、四冲程、强制风冷、顶置气门试汽油机（最大功率4.0KW,转速3600r/min）,启动方式为手拉反冲启动，变速箱内为齿轮传动。结构质量60kg， 外形尺寸1470mm×1000mm×940mm,耕宽1000mm,作业速度0.1m/s～0.3m/s,设计作业小时生产率≥0.04h㎡/(h.m),单位作业面积燃油消耗量≤35kg/h㎡.主离合器为摩擦片式. | 4.0 | 购机补贴(非通用类) | 2021-12-31 | 重庆市 | 评阅不通过 | 不通过。 承诺书上法人未签字，销售指导价未填报。 | 部20170470
耕整地机械 | 耕地机械 | 微耕机 | 4kW及以上微耕机 | 重庆优马犁农机制造有限公司 | 微耕机 | 1WG5.4-135FQ-ZC | 功率:5.4kW;动力类型:汽油机 ; | 1WG5.4-135FQ-ZC 型微耕机形式为手持式。配套动力为177F单缸、四冲程、强制风冷、顶置气门试汽油机（最大功率5.4KW,转速3600r/min）,启动方式为手拉启动，变速箱内为齿轮传动。结构质量80kg， 外形尺寸1800mm×1350mm×935mm,耕宽1350mm,作业速度0.1m/s～0.3m/s,设计作业小时生产率≥0.04h㎡/(h.m),单位作业面积燃油消耗量≤40kg/h㎡.主离合器为摩擦片式. | 5.4 | 购机补贴(非通用类) | 2021-12-31 | 重庆市 | 评阅不通过 | 不通过。 承诺书上法人未签字，销售指导价未填报。 | 部20170472
耕整地机械 | 耕地机械 | 微耕机 | 4kW及以上微耕机 | 重庆优马犁农机制造有限公司 | 微耕机 | 1WG5.4-135FQ-ZC-X | 功率:5.4kW;动力类型:汽油机 ; | 1WG5.4-135FQ-ZC-X 型微耕机形式为手持式。配套动力为177F单缸、四冲程、强制风冷、顶置气门试汽油机（最大功率5.4KW,转速3600r/min）,启动方式为手拉启动，变速箱内为齿轮传动。结构质量100kg，外形尺寸1800mm×1350mm×935mm,耕宽1350mm,作业速度0.1m/s～0.3m/s,设计作业小时生产率≥0.04h㎡/(h.m),单位作业面积燃油消耗量≤40kg/h㎡.主离合器为摩擦片式. | 5.4 | 购机补贴(非通用类) | 2021-12-31 | 重庆市 | 评阅不通过 | 不通过。承诺书上法人未签字，销售指导价未填报。 | 部20170474
耕整地机械 | 耕地机械 | 微耕机 | 4kW及以上微耕机 | 重庆雨欣机械制造有限公司 | 微耕机 | 1WG4.0-95FQ-ZC | 功率:4.0kW;动力类型:汽油机 ; | 型号名称:1WG4.0-95FQ-ZC微耕机结构型式:手持式配套发动机标定功率kW:4.0配套发动机标定转速r/min:3600配套发动机起动方式:手拉起动配套发动机燃油种类:汽油整机外形尺寸(长×宽×高):mm1600×960×1000作业速度m/s:0.1~0.3作业小时生产率hm2/(h·m):≥0.04单位作业面积燃油消耗量kg/hm2:≤35扶把振动m/s2:≤50工作幅宽mm:950发动机输出传动方式:直联刀辊传动方式:齿轮传动扶把调整幅度(水平方向)(o):0扶把调整幅度(垂直方向)(o):100刀辊设计转速r/min:快档:130;慢档:85刀辊最大回转半径mm:180刀辊总安装刀数:24旋耕刀型式:旱地刀主离合器型式:摩擦片式主离合器状态:常开 | 4.0 | 购机补贴(非通用类) | 2023-12-31 | 重庆市 | 评阅不通过 | 产品图片：不符合填报要求。 图片不是实物，照片无背景。 | 渝2019119
耕整地机械 | 耕地机械 | 微耕机 | 4kW及以上微耕机 | 重庆众耕机电设备制造有限公司 | 微耕机 | 1WG4.0-95FQ-D | 功率:4.0kW;动力类型:汽油机 ; | 结构型式：手持式，配套发动机标定功率4.0KW，170F汽油机，标定转速3600r/min，外形尺寸（长*宽*高）：1515*960*875mm，耕宽950mm，作业速度0.1-0.3m/s,传动方式皮带链条传动，扶把调整幅度垂直方向180度，水平0°，刀辊转速快120r/min；慢85r/min；总安装刀数24，旋耕刀型号旱地刀，主离合器型式张紧轮片式，状态常开。 | 4.0 | 购机补贴(非通用类) | 2025-09-29 | 重庆市 | 评阅不通过 | 不通过。承诺书无联系方式。 | T202050500285
耕整地机械 | 耕地机械 | 微耕机 | 4kW及以上微耕机 | 重庆众耕机电设备制造有限公司 | 微耕机 | 1WG4.0-95FQ-ZC | 功率:4.0kW;动力类型:汽油机 ; | 结构型式：手持式，配套发动机标定功率4.0KW，汽油机，标定转速3600r/min，外形尺寸（长*宽*高）1600*950*960mm，传动方式齿轮传动，扶把调整幅度垂直方向90度，刀辊转速快130r/min；慢100r/min；总安装刀数24，工作幅宽950mm，作业速度0.1-0.3m/s，主离合器型式摩擦片式、状态常开。 | 4.0 | 购机补贴(非通用类) | 2025-09-29 | 重庆市 | 评阅不通过 | 不通过，承诺书无联系电话。 | T202050500287
耕整地机械 | 耕地机械 | 机耕船 | 无动力输出装置机耕船 | 武汉市法泗机耕船制造有限公司 | 机耕船 | FS-14 | 发动机:柴油机 ;发动机标定功率:10.49kW; | 犁，耙，滚 | 10.49 | 购机补贴(非通用类) | 2021-12-31 | 湖北省 | 评阅不通过 | 铭牌图片：不符合填报要求。铭牌错误 | 鄂2017182
耕整地机械 | 耕地机械 | 机耕船 | 无动力输出装置机耕船 | 武汉市法泗机耕船制造有限公司 | 机耕船 | FS-20F | 发动机:柴油机 ;发动机标定功率:14.7kW; | 犁，耙，滚 | 14.7 | 购机补贴(非通用类) | 2022-12-31 | 湖北省 | 评阅不通过 | 铭牌图片：不符合填报要求。铭牌错误 | 鄂2018182
耕整地机械 | 整地机械 | 埋茬起浆机 | 2-2.5m埋茬起浆机 | 九阳农机（常州）有限公司 | 水田平地搅浆机 | 1JSL-240 | 工作幅宽:2400m; | 结构型式：圆梁式 工作状态外形尺寸（长*宽*高）mm：1050*2585*1000 工作幅宽cm:240 传动方式：单侧双链传动 | 0 | 购机补贴(非通用类) | 2022-12-31 | 江苏省 | 评阅不通过 | 参数填写错误 | 苏农机（2018）第（0243）号
耕整地机械 | 整地机械 | 埋茬起浆机 | 2.5m及以上埋茬起浆机 | 奥尔哈得农业机械制造河北有限公司 | 埋茬起浆机 | 1JSN-350 | 工作幅宽:3.5m; | 型号名称：1JSN-350埋茬起浆机，整机外形尺寸a（长×宽×高）（mm）：1100×3650×1200，配套拖拉机标定功率范围（kW）：58.8-102.9，配套拖拉机动力输出轴转速（r/min）：720/850，与配套拖拉机联接方式：三点悬挂联接，结构型式：框架式,单轴，工作幅宽（mm）：3500，搅浆最终传动方式：中间传动，齿轮传动，搅浆刀型式：弧形打浆刀，搅浆刀总安装数量（把）：96，搅浆刀辊转速（r/min）：296/350，搅浆刀辊最大回转半径（mm）：191，埋茬部件型式：后拖板。 | 0 | 购机补贴(非通用类) | 2026-08-18 | 河北省 | 评阅不通过 | 推广鉴定报告上传非原件。 | T202113130268
耕整地机械 | 整地机械 | 埋茬起浆机 | 2.5m及以上埋茬起浆机 | 奥尔哈得农业机械制造河北有限公司 | 埋茬起浆机 | 1JSN-380 | 工作幅宽:3.8m; | 型号名称：1JSN-380埋茬起浆机，整机外形尺寸a（长×宽×高）（mm）：1100×3950×1200，配套拖拉机标定功率范围（kW）：66.2-110.3，配套拖拉机动力输出轴转速（r/min）：720/850，与配套拖拉机联接方式：三点悬挂联接，结构型式：框架式,单轴，工作幅宽（mm）：3800，搅浆最终传动方式：中间传动，齿轮传动，搅浆刀型式：弧形打浆刀，搅浆刀总安装数量（把）：96，搅浆刀辊转速（r/min）：296/350，搅浆刀辊最大回转半径（mm）：191，埋茬部件型式：后拖板。 | 0 | 购机补贴(非通用类) | 2026-08-18 | 河北省 | 评阅不通过 | 推广鉴定报告上传非原件。 | T202113130267
耕整地机械 | 整地机械 | 埋茬起浆机 | 2.5m及以上埋茬起浆机 | 奥尔哈得农业机械制造河北有限公司 | 埋茬起浆机 | 1JSN-400 | 工作幅宽:4m; | 型号名称：1JSN-400埋茬起浆机，整机外形尺寸a（长×宽×高）（mm）：1100×4150×1200，配套拖拉机标定功率范围（kW）：66.2-132.3，配套拖拉机动力输出轴转速（r/min）：720/850，与配套拖拉机联接方式：三点悬挂联接，结构型式：框架式,单轴，工作幅宽（mm）：4000，搅浆最终传动方式：中间传动，齿轮传动，搅浆刀型式：弧形打浆刀，搅浆刀总安装数量（把）：104，搅浆刀辊转速（r/min）：296/350，搅浆刀辊最大回转半径（mm）：191，埋茬部件型式：后拖板。 | 0 | 购机补贴(非通用类) | 2026-08-18 | 河北省 | 评阅不通过 | 推广鉴定报告上传非原件。 | T202113130266
耕整地机械 | 整地机械 | 埋茬起浆机 | 2.5m及以上埋茬起浆机 | 奥尔哈得农业机械制造河北有限公司 | 埋茬起浆机 | 1JSN-450 | 工作幅宽:4.5m; | 型号名称：1JSN-450埋茬起浆机，整机外形尺寸a（长×宽×高）（mm）：1170×4650×1300，配套拖拉机标定功率范围（kW）：88.2-147，配套拖拉机动力输出轴转速（r/min）：720/850，与配套拖拉机联接方式：三点悬挂联接，结构型式：框架式,单轴，工作幅宽（mm）：4500，搅浆最终传动方式：中间传动，齿轮传动，搅浆刀型式：弧形打浆刀，搅浆刀总安装数量（把）：112，搅浆刀辊转速（r/min）：265/313，搅浆刀辊最大回转半径（mm）：191，埋茬部件型式：后拖板。 | 0 | 购机补贴(非通用类) | 2026-08-18 | 河北省 | 评阅不通过 | 推广鉴定报告上传非原件。 | T202113130265
耕整地机械 | 整地机械 | 埋茬起浆机 | 2.5m及以上埋茬起浆机 | 奥尔哈得农业机械制造河北有限公司 | 埋茬起浆机 | 1JSN-500 | 工作幅宽:5m; | 型号名称：1JSN-500埋茬起浆机，整机外形尺寸a（长×宽×高）（mm）：1170×5150×1300，配套拖拉机标定功率范围（kW）：110.3-176.4，配套拖拉机动力输出轴转速（r/min）：720/850，与配套拖拉机联接方式：三点悬挂联接，结构型式：框架式,单轴，工作幅宽（mm）：5000，搅浆最终传动方式：中间传动，齿轮传动，搅浆刀型式：弧形打浆刀，搅浆刀总安装数量（把）：128，搅浆刀辊转速（r/min）：265/313，搅浆刀辊最大回转半径（mm）：191，埋茬部件型式：后拖板。 | 0 | 购机补贴(非通用类) | 2026-08-18 | 河北省 | 评阅不通过 | 推广鉴定报告上传非原件 | T202113130264
耕整地机械 | 整地机械 | 埋茬起浆机 | 2.5m及以上埋茬起浆机 | 九阳农机（常州）有限公司 | 水田平地搅浆机 | 1JSL-260 | 工作幅宽:2600m; | 结构型式：圆梁式 、单轴 整机外形尺寸（长*宽*高）mm：2785*1050*1000 工作幅宽mm:2600 传动方式：侧边传动、链条传动 | 0 | 购机补贴(非通用类) | 2025-12-30 | 江苏省 | 评阅不通过 | 参数填写错误 | T202032320616
耕整地机械 | 整地机械 | 埋茬起浆机 | 2.5m及以上埋茬起浆机 | 九阳农机（常州）有限公司 | 水田平地搅浆机 | 1JSL-280 | 工作幅宽:2800m; | 结构型式：圆梁式 、单轴 整机外形尺寸（长*宽*高）mm：2985*1050*1000 工作幅宽mm:2800 传动方式：侧边传动、链条传动 | 0 | 购机补贴(非通用类) | 2025-12-30 | 江苏省 | 评阅不通过 | 参数填写错误 | T202032320617
耕整地机械 | 整地机械 | 埋茬起浆机 | 2.5m及以上埋茬起浆机 | 九阳农机（常州）有限公司 | 水田平地搅浆机 | 1JSL-320 | 工作幅宽:3200m; | 结构型式：圆梁式 、单轴 整机外形尺寸（长*宽*高）mm：3385*1050*1000 工作幅宽mm:3200 传动方式：侧边传动、链条传动 | 0 | 购机补贴(非通用类) | 2025-12-30 | 江苏省 | 评阅不通过 | 参数填写错误 | T202032320617
耕整地机械 | 整地机械 | 埋茬起浆机 | 2.5m及以上埋茬起浆机 | 盐城力田农业机械有限公司 | 水田平地搅浆机 | 1JS-380 | 工作幅宽:3800m; | 传动方式：侧边齿轮传动 耕幅：3800mm 轴数：单轴 | 0 | 购机补贴(非通用类) | 2025-12-30 | 江苏省 | 评阅不通过 | 补贴偏高，参数填写错误 | T202032320596
种植施肥机械 | 播种机械 | 条播机 | 7—11行条播机 | 南漳县华胜机械制造有限公司 | 免耕条播机 | 2BF-8 | 播种行数:8行;排种器型式:轮槽间隙式;工作幅宽:1.8m; | 播种行数8行，免耕。 | 0 | 购机补贴(非通用类) | 2021-12-31 | 湖北省 | 评阅不通过 | 详细配置参数至少包含投档技术参数；铭牌未铆接固定在机具实物上 | 鄂2017064
种植施肥机械 | 播种机械 | 条播机 | 7—11行条播机 | 宁津县永升机械制造有限公司 | 谷物播种机 | 2BXF-9 | 播种行数:9行;排种器型式:外槽轮式;工作幅宽:1.53m; | 型号规格2BXF-9型谷物播种机结构型式悬挂式配套动力范围14.7~29.4kW工作状态外形尺寸(长×宽×高)1840×1840×1160(mm)作业速度范围3~6km/h作业小时生产率0.2~0.33hm2/h行距150mm工作行数9行工作幅宽1.53m排种器/排肥器型式滚齿式/外槽轮式排种器/排肥器数量9/7个排种器/排肥器驱动方式万向节+链条种/肥箱容积81/81L排量调节方式变速式(种)/螺纹式(肥)传动机构型式地轮+万向节+链条开沟器型式双圆盘式/双圆盘式开沟器数量(种)9/肥7地轮型式波纹圆柱地轮直径Φ400mm地轮高度调节范围0~100mm覆土器型式(前)圆盘+(后)滚笼镇压器型式波纹圆柱 | 0 | 购机补贴(非通用类) | 2023-12-31 | 山东省 | 评阅不通过 | 铭牌配套功率值与检验报告不一致 | 鲁T2019004
种植施肥机械 | 播种机械 | 条播机 | 7—11行条播机 | 唐河县大华机械设备有限公司 | 条播机 | 2BXF-10 | 播种行数:10行;排种器型式:槽轮式；非金属材料;工作幅宽:2.1m; | 结构型式:机械式;悬挂式;工作幅宽:210cm;行距:21cm;工作行数:10行;排种器数量:10个;排肥器数量:5个;排量调节方式:挡位调节+侧边螺纹调节;播种部分传动方式:地轮+万向节;地轮型式:笼式镇压辊;地轮直径:Φ375mm;镇压器型式:笼式镇压辊. | 88.2 | 购机补贴(非通用类) | 2024-07-17 | 河南省 | 评阅不通过 | 机具自身不带动力，功率值应为0 | 鄂2019308
种植施肥机械 | 播种机械 | 条播机 | 7—11行条播机 | 唐河县大华机械设备有限公司 | 条播机 | 2BXF-8 | 播种行数:8行;排种器型式:槽轮式；非金属材料;工作幅宽:1.68m; | 结构型式:机械式;悬挂式;工作幅宽:168cm;行距:21cm;工作行数:8行;排种器数量:8个;排肥器数量:4个;排量调节方式:挡位调节+侧边螺纹调节;播种部分传动方式:地轮+万向节;地轮型式:笼式镇压辊;地轮直径:Φ375mm;镇压器型式:笼式镇压辊. | 73.5 | 购机补贴(非通用类) | 2024-07-17 | 河南省 | 评阅不通过 | 机具自身不带动力，功率值应为0 | 鄂2019308
种植施肥机械 | 播种机械 | 条播机 | 7—11行条播机 | 正阳县豫丰机械有限公司 | 播种机(原：精量播种机) | 2BJ-7B1 | 播种行数:7行;排种器型式:外槽轮/穴播器;工作幅宽:1.4m; | 2BJ_7B1配置参数:结构形式:机械式+悬挂式，配套动力范围:11.03-18.4，工作状态外形尺寸(长x宽x高)1700x850x820,行距200mm，工作行数7行，工作幅宽1.4m，排种器形式:外槽轮/穴播器 | 18.4 | 购机补贴(非通用类) | 2022-12-31 | 河南省 | 评阅不通过 | 机具自身不带动力，功率值应为0；上传的推广鉴定报告图片需重新排版 | 豫2018148
种植施肥机械 | 播种机械 | 条播机 | 12—18行条播机 | 宁津县永升机械制造有限公司 | 谷物播种机 | 2BXF-12 | 播种行数:12行;排种器型式:外槽轮式;工作幅宽:1.8m; | 型号规格2BXF-12结构型式悬挂式配套动力范围35~66.15kW工作状态外形尺寸(长×宽×高)2020×2130×1180(mm)作业速度范围4~6km/h作业小时生产率0.5~0.9hm2/h行距150mm工作行数12行工作幅宽1.8m排种器/排肥器型式滚齿式/外槽轮式排种器/排肥器数量12/8个排种器/排肥器驱动方式万向节+链条种/肥箱容积104/104L排量调节方式变速式(种)/螺纹式(肥)传动机构型式地轮+万向节+链条开沟器型式双圆盘式/双圆盘式开沟器数量(种)12/肥6地轮型式波纹圆柱地轮直径Φ400mm地轮高度调节范围0~100mm覆土器型式(前)搅龙+(后)滚笼镇压器型式波纹圆柱 | 0 | 购机补贴(非通用类) | 2023-12-31 | 山东省 | 评阅不通过 | 铭牌配套动力功率值与检验报告不一致 | 部20190373
种植施肥机械 | 播种机械 | 条播机 | 12—18行条播机 | 宁津县永升机械制造有限公司 | 谷物播种机 | 2BXF-14 | 播种行数:14行;排种器型式:外槽轮式;工作幅宽:2.1m; | 型号规格2BXF-14结构型式悬挂式配套动力范围35~66.15kW工作状态外形尺寸(长×宽×高)2050×2480×1180(mm)作业速度范围4~7km/h作业小时生产率0.6~1.2hm2/h行距150mm工作行数14行工作幅宽2.1m排种器/排肥器型式滚齿式/排种器形式/外槽轮式排种器/排肥器数量14/9个排种器/排肥器驱动方式万向节+链条种/肥箱容积120/120L排量调节方式变速式(种)/螺纹式(肥)传动机构型式地轮+万向节+链条开沟器型式双圆盘式/双圆盘式开沟器数量(种)14/肥7地轮型式波纹圆柱地轮直径Φ400mm地轮高度调节范围0~100mm覆土器型式(前)搅龙+(后)滚笼镇压器型式波纹圆柱 | 0 | 购机补贴(非通用类) | 2023-12-31 | 山东省 | 评阅不通过 | 铭牌配套动力功率值与检验报告不一致 | 部20190374
种植施肥机械 | 播种机械 | 条播机 | 12—18行条播机 | 唐河县大华机械设备有限公司 | 条播机 | 2BXF-12 | 播种行数:12行;排种器型式:槽轮式；非金属材料;工作幅宽:2.52m; | 结构型式:机械式;悬挂式;工作幅宽:252cm;行距:21cm;工作行数:12行;排种器数量:12个;排肥器数量:6个;排量调节方式:挡位调节+侧边螺纹调节;播种部分传动方式:地轮+万向节;地轮型式:笼式镇压辊;地轮直径:Φ375mm;镇压器型式:笼式镇压辊. | 110.3 | 购机补贴(非通用类) | 2024-07-17 | 河南省 | 评阅不通过 | 机具自身不带动力，功率值应为0 | 鄂2019308
种植施肥机械 | 播种机械 | 穴播机 | 2-3行穴播机 | 荣成市佳鑫农业机械有限公司 | 花生铺膜播种机 | 2MB-1/2 | 播种行数:2行;排种器型式:其他 ; | 型号名称：2MB-1/2型花生铺膜播种机/；结构型式：框架式/；外形尺寸（ 长×宽×高）：1320×920×650mm；作业小时生产率：0.18～0.4hm2/h；工作幅宽：840mm；铺膜幅数：1幅；铺膜适应膜宽度：700～900mm；播种方式：穴播/；播种穴粒数：2粒；播种行数：2行；播种排种器型式：内冲种圆盘式/；播种排种器数量：2个；播种排种开沟器型式：圆盘式/；施肥行数：1行；施肥排肥器型式：外槽轮/；施肥排肥器数量：1个；施肥开沟器型式：铲锄式/；起垄扶垄器型式：犁铲式/；喷洒（除草剂）装置型式：电喷式/；喷洒（除草剂）喷头数量：2个；镇压器型式：胶轮/；地轮型式：铁轮/； | 0 | 购机补贴(通用类) | 2021-12-31 | 山东省 | 评阅不通过 | 推广鉴定报告：不符合填报要求。 | 鲁T2016102
种植施肥机械 | 播种机械 | 穴播机 | 4-5行穴播机 | 河南金土地农业装备有限公司 | 花生施肥精量播种机 | 2BHSF-4 | 播种行数:4行;排种器型式:其他 ; | 2BHS-4配置参数：结构形式：机械式+悬挂式，配套动力范围：18.7~22.1KW，整机外形尺寸：1920x1750x950，行距：28-32，工作行数：4行，排种器形式：仓转式，排肥器形式：外槽轮式，播种部分传动方式：链条传动。 | 22.1 | 购机补贴(通用类) | 2025-06-29 | 河南省 | 评阅不通过 | 不通过 功率填报不正确（应为0） | T202041410108
种植施肥机械 | 播种机械 | 穴播机 | 4-5行穴播机 | 正阳县富田农机设备有限公司 | 花生施肥精量播种机 | 2BHSF-4 | 播种行数:4行;排种器型式:其他 ; | 2BHS-4配置参数：结构形式：机械式+悬挂式，配套动力范围：18.7~22.1KW，整机外形尺寸：1920x1750x950，行距：28-32，工作行数：4行，排种器形式：仓转式，排肥器形式：外槽轮式，播种部分传动方式：链条传动。 | 22.1 | 购机补贴(通用类) | 2025-06-29 | 河南省 | 评阅不通过 | 功率填报不正确。其他项目未逐项审核，请仔细核对填报。 | T202041410109
种植施肥机械 | 播种机械 | 穴播机 | 4-5行穴播机 | 正阳县豫丰机械有限公司 | 花生施肥精量播种机 | 2BHSF-4 | 播种行数:4行;排种器型式:其他 ; | 2BHSF-4配置参数：结构形式：机械式+悬挂式，配套动力范围：18.7~22.1KW，整机外形尺寸：1920x1750x950，行距：28-32，工作行数：4行，排种器形式：仓转式，排肥器形式：外槽轮式，播种部分传动方式：链条传动。 | 22.1 | 购机补贴(通用类) | 2024-12-30 | 河南省 | 评阅不通过 | 功率填报不正确。其他项目未逐项审核，请仔细核对填报。 | T201941410036
种植施肥机械 | 播种机械 | 根茎作物播种机 | 2—3行根茎类种子播种机 | 青岛璞盛机械有限公司 | 马铃薯种植机 | 2CM-2 | 播种行数:2行;播种作物类型:根茎类; | 结构型式：悬挂式；外形尺寸(长×宽×高):2320×1360×1380（mm）;结构质量:320kg;配套动力:18.3~29.4（kW轮式拖拉机）;工作宽幅;600~900（mm）;工作行数：1垄2行；行距:220~280（mm）;株距:280~320（mm）(可调);传动机构型式:链条传动;;排种器型式:种勺;排种器数量:16×2(个);排肥器型式:外槽轮式;排肥器数量:2(个);开沟器型式:双面犁尖式;种子箱容积:60×2（L）;肥料箱容积:100L;作业小时生产率：≥0.17 h㎡/h；地轮型式:胶轮;地轮直径:520mm;镇压器型式:覆土板式;扶垄器型式：旋耕犁刀；适应膜宽度：900~1000； | 29.4 | 购机补贴(非通用类) | 2021-12-31 | 山东青岛 | 评阅不通过 | 功率数应为0。 | 鲁T2016058
种植施肥机械 | 播种机械 | 根茎作物播种机 | 2—3行根茎类种子播种机 | 青岛璞盛机械有限公司 | 马铃薯种植机 | 2CM-2A | 播种行数:2行;播种作物类型:根茎类; | 外形尺寸(长×宽×高):2660×1350×1630mm;结构质量:463kg;配套动力:29.4~36.8kW轮式拖拉机;工作幅宽:900~1200mm;工作行数：1垄2行；垄上行距:220~280mm;株距:28、31、34cm;作业小时生产率：≥0.13h㎡/h；传动机构型式:地轮链传动(种植、施肥)+中央齿轮传动(起垄);排种器型式:链勺式;排种器数量:2组;种子箱容积:270L;排肥箱型式:外槽轮式;排肥器数量:2个;肥料箱容积:120L;开沟器型式(种/肥):双面犁尖式/圆盘式;开沟器数量(种/肥):2/1;扶垄器型式:起垄刀式;适应膜宽度：900~1100mm； | 29.4 | 购机补贴(非通用类) | 2021-12-31 | 山东青岛 | 评阅不通过 | 功率数应为0。 | 鲁T2016059
种植施肥机械 | 播种机械 | 根茎作物播种机 | 2—3行根茎类种子播种机 | 青岛璞盛机械有限公司 | 马铃薯种植机 | 2CM-2A2 | 播种行数:2行;播种作物类型:根茎类; | 结构型式：悬挂式；外形尺寸（长×宽×高）：2850×1960×1630mm；行数：2；垄数：2；传动方式：地轮链传动；排种器型式：链勺式；排种器数量：2组；排肥器型式：外槽轮式；排肥器数量：2；开沟器型式：双面犁尖式（种）/圆盘式（肥）；地轮型式：橡胶轮；地轮直径：600mm | 29.4 | 购机补贴(非通用类) | 2021-12-31 | 山东青岛 | 评阅不通过 | 功率数应为0。 | 鲁T2017036
种植施肥机械 | 播种机械 | 根茎作物播种机 | 2—3行根茎类种子播种机 | 青岛璞盛机械有限公司 | 马铃薯种植机 | 2CMMF-2A | 播种行数:2行;播种作物类型:根茎类; | 结构型式：悬挂式；外形尺寸（长×宽×高）：2480×1800×1380mm；行数：2；垄数：2；传动方式：地轮链传动；排种器型式：链勺式；排种器数量：2组；排肥器型式：外槽轮式；排肥器数量：2；开沟器型式：双面犁尖式/圆盘式；地轮型式：人字形橡胶轮；地轮直径：540mm | 29.4 | 购机补贴(非通用类) | 2021-12-31 | 山东青岛 | 评阅不通过 | 功率数应为0。 | 鲁T2017116
种植施肥机械 | 播种机械 | 免耕播种机 | 7-11行免耕条播机 | 河南农有王农业装备科技股份有限公司 | 小麦免耕施肥播种机 | 2BFM-10 | 播种行数:10行;排种器型式:槽轮式 ;播种型式:免耕条播 ; | 型号名称:2BFM-10型小麦免耕施肥播种机；结构型式:机械、悬挂式；工作状态外形尺寸(长×宽×高):1790×2760×1360mm；行距:237（种）474（肥）mm;工作行数:10/5行;工作幅宽：2370mm;排种器型式:外槽轮;排种器数量:10个;排肥器型式：外槽轮;排肥器数量：5个;种/肥箱容积：212/165L;排量调节方式: 螺纹调节;传动机构型式：链轮链条;开沟器型式：箭铲式;开沟器数量：15（种10、肥5）个;镇压器型式：辊筒式φ325mm | 0 | 购机补贴(通用类) | 2023-12-31 | 河南省 | 评阅不通过 | 不通过 补贴额仍然过高，建议降到1500左右。 | 鄂2019062
种植施肥机械 | 播种机械 | 免耕播种机 | 7-11行免耕条播机 | 河南农有王农业装备科技股份有限公司 | 小麦免耕施肥播种机 | 2BFM-7 | 播种行数:7行;排种器型式:槽轮式 ;播种型式:免耕条播 ; | 型号名称:2BFM-7型小麦免耕施肥播种机；结构型式:悬挂式；工作状态外形尺寸(长×宽×高):1540×1830×1160mm；行距:217（种）434（肥）mm;工作行数:7/4行;工作幅宽：1519mm;排种器型式:外槽轮;排种器数量:7个;排肥器型式：外槽轮;排肥器数量：4个;种/肥箱容积：89/89L;排量调节方式:螺纹调节;传动机构型式：圆锥齿轮+轴;开沟器型式：箭铲式;开沟器数量：11（种7、肥4）个;覆土器型式：板式；镇压器型式：滚笼式φ325mm | 0 | 购机补贴(通用类) | 2023-12-31 | 河南省 | 评阅不通过 | 不通过 补贴额仍然过高，建议隆至1500左右。 | 鄂2019061
种植施肥机械 | 播种机械 | 免耕播种机 | 7-11行免耕条播机 | 河南农有王农业装备科技股份有限公司 | 小麦免耕施肥播种机 | 2BFM-8 | 播种行数:8行;排种器型式:槽轮式 ;播种型式:免耕条播 ; | 型号名称:2BFM-8型小麦免耕施肥播种机；结构型式:机械、悬挂式；工作状态外形尺寸(长×宽×高):1700×2260×1260mm；行距:234（种）468（肥）mm;工作行数:8/4行;工作幅宽：1872mm;排种器型式:外槽轮;排种器数量:8个;排肥器型式：外槽轮;排肥器数量：4个;种/肥箱容积：112/112L;排量调节方式: 螺纹调节;传动机构型式：链轮链条;开沟器型式：箭铲式;开沟器数量：12（种8、肥4）个;镇压器型式：辊筒式φ325mm | 0 | 购机补贴(通用类) | 2023-12-31 | 河南省 | 评阅不通过 | 不通过 补贴额仍然没降到位。 | 鄂2019062
种植施肥机械 | 播种机械 | 免耕播种机 | 12-18行免耕条播机 | 湖北荆旋机械有限公司 | 免耕施肥播种机 | 2BDM-6/12 | 播种行数:12行;排种器型式:槽轮式 ;播种型式:免耕条播 ; | 型号名称: 2BDM-6/12免耕施肥播种机；结构型式: 悬挂式； 配套动力范围: 51.2-66.2 kW；整机外形尺寸（长×宽×高）: 2100×2250×1350(mm) ；作业速度范围: 2.5-5km/h; 作业小时生产率: 0.33-0.5302 h㎡/h; 行距: 200 mm（可调）；工作行数: 12行；作业幅宽: 2000mm；排种器型式: 槽轮式；排种器数量: 12个；排种器驱动方式：链条；排肥器型式：外槽轮；排肥器数量：6个；排肥器驱动方式：链条；种/肥箱容积: 90/135 L；种/肥排量调节方式: 螺杆；传动机构型式: 链条；开沟器型式: 双圆盘；开沟器数量: 12个 | 51.2 | 购机补贴(通用类) | 2021-12-31 | 湖北省 | 评阅不通过 | 铭牌图片：不符合填报要求（标注的功率参数与检验报告不一致）。 功率参数填报不正确。 | 鄂2017227
种植施肥机械 | 播种机械 | 免耕播种机 | 2-3行免耕穴播机 | 河南豪丰农业装备有限公司 | 玉米免耕施肥播种机 | 2BMFY-2 | 播种行数:2行;排种器型式:槽轮式 ;播种型式:免耕穴播 ; | 型号规格：2BMFY-2型；结构型式：三点悬挂机械式；配套动力范围：13.2～22.1kW；工作状态外形尺寸（长×宽×高）：1510×1450×1140mm；作业速度范围：2～4km/h；作业小时生产率：0.20～0.41h㎡/h；行距：600mm；工作行数：2行；工作幅宽：1200mm；排种器型式：勺轮式；数量:2个；驱动方式：地轮；排肥器型式：外槽轮；数量：2个；驱动方式：地轮；种/肥箱容积：10×2个/75L；排量调节方式：挡位/丝杆（播种/施肥）；传动机构型式：链条；开沟器：型式：靴式；数量：4（播种、施肥各2）个；深度调节范围：播种30～50mm/施肥50～100mm；地轮型式：橡胶轮；直径：Ф400mm；覆土器型式：翼形；镇压器型式：橡胶轮。 | 0 | 购机补贴(通用类) | 2021-12-31 | 河南省 | 评阅不通过 | 投档技术参数：不符合填报要求。 排种器型式填报与检验报告不一致。 | 鄂2017194
种植施肥机械 | 播种机械 | 免耕播种机 | 2-3行免耕穴播机 | 河南豪丰农业装备有限公司 | 玉米免耕施肥播种机 | 2BMFY-3 | 播种行数:3行;排种器型式:槽轮式 ;播种型式:免耕穴播 ; | 型号规格：2BMFY-3型；结构型式：三点悬挂机械式；配套动力范围：20.6～29.4kW；工作状态外形尺寸（长×宽×高）：1490×1825×1160mm；作业速度范围：2～4km/h；作业小时生产率：0.31～0.61h㎡/h；行距：600mm；工作行数：3行；工作幅宽：1800mm；排种器型式：勺轮式；数量：3个；驱动方式：地轮；排肥器型式：外槽轮；数量：3个；驱动方式：地轮；种/肥箱容积：10×3个/110L；排量调节方式：挡位/丝杆（播种/施肥）；传动机构型式：链条；开沟器：型式：靴式；数量：6（播种、施肥各3）个；深度调节范围：播种30～50mm/施肥50～100mm；地轮型式：橡胶轮；直径：Ф400mm；覆土器型式：翼形；镇压器型式：橡胶轮。 | 0 | 购机补贴(通用类) | 2021-12-31 | 河南省 | 评阅不通过 | 投档技术参数：不符合填报要求。 排种器型式与检验报告不一致。 | 鄂2017195
种植施肥机械 | 播种机械 | 免耕播种机 | 2-3行免耕穴播机 | 任丘市喜洋洋农业机械有限公司 | 玉米免耕施肥播种机 | 2BMYCF-2 | 播种行数:2行;排种器型式:其他 ;播种型式:免耕穴播 ; | 结构形式：机械式、悬挂式；配套动力范围（KW）：14.9~29.4；整机外形尺寸（mm）：1500*1340*1150;作业速度范围（km/h）：3~5；作业小时生产率（hm2/h）:0.2~0.3;行距（mm）：600；工作行数（行）：2；作业幅宽（mm）：1200；排种器型式：其他、金属材料；排种器数量(个）：2；排种器驱动方式：地轮驱动；排肥器型式：外槽轮式；排肥器数量（个）：2；排肥器驱动方式：地轮驱动；种/肥箱容积（L）：8*2/75；种/肥排量调节方式：种：变速箱/肥：变速箱；传动机构型式：链传动+轴传动；开沟器型式：锄铲式；开沟器数量（个）：种：2、肥：2；开沟器深度调节范围（m | 0 | 购机补贴(通用类) | 2026-08-18 | 河北省 | 评阅不通过 | 铭牌图片：不符合填报要求（未铆接固定、功率参数与检验报告不一致）。其他项目未逐项审核，请仔细核对填报。 | T202113130260
种植施肥机械 | 播种机械 | 免耕播种机 | 2-3行免耕穴播机 | 任丘市喜洋洋农业机械有限公司 | 玉米免耕施肥播种机 | 2BMYCF-3 | 播种行数:3行;排种器型式:其他 ;播种型式:免耕穴播 ; | 结构形式：机械式、悬挂式；配套动力范围（KW）：14.7~36.8；整机外形尺寸（mm）：1500*1750*1150;作业速度范围（km/h）：3~5；作业小时生产率（hm2/h）:0.3~0.4;行距（mm）：600；工作行数（行）：3；作业幅宽（mm）：1800；排种器型式：其他、金属材料；排种器数量(个）：3；排种器驱动方式：地轮驱动；排肥器型式：外槽轮式；排肥器数量（个）：3；排肥器驱动方式：地轮驱动；种/肥箱容积（L）：8*3/100；种/肥排量调节方式：种：变速箱/肥：变速箱；传动机构型式：链传动+轴传动；开沟器型式：锄铲式；开沟器数量（个）：种：3、肥：3；开沟器深度调节范围（ | 0 | 购机补贴(通用类) | 2026-08-18 | 河北省 | 评阅不通过 | 铭牌图片：不符合填报要求（未铆接固定、功率参数与检验报告不一致）。其他项目未逐项审核，请仔细核对填报。 | T202113130260
种植施肥机械 | 播种机械 | 免耕播种机 | 2-3行免耕穴播机 | 任丘市喜洋洋农业机械有限公司 | 玉米免耕施肥播种机 | 2BMYZF-2 | 播种行数:2行;排种器型式:指夹式 ;播种型式:免耕精量穴播 ; | 结构形式：机械式、悬挂式；配套动力范围（KW）：14.9~29.4；整机外形尺寸（mm）：1500*1340*1150;作业速度范围（km/h）：3~5；作业小时生产率（hm2/h）:0.2~0.3;行距（mm）：600；工作行数（行）：2；作业幅宽（mm）：1200；排种器型式：指夹式、金属材料；排种器数量(个）：2；排种器驱动方式：地轮驱动；排肥器型式：外槽轮式；排肥器数量（个）：2；排肥器驱动方式：地轮驱动；种/肥箱容积（L）：8*2/75；种/肥排量调节方式：种：变速箱/肥：变速箱；传动机构型式：链传动+轴传动；开沟器型式：锄铲式；开沟器数量（个）：种：2、肥：2；开沟器深度调节范围（ | 0 | 购机补贴(通用类) | 2026-08-18 | 河北省 | 评阅不通过 | 推广鉴定报告：不符合填报要求。 铭牌图片：不符合填报要求（未铆接固定、功率参数与检验报告不一致）。其他项目未逐项审核，请仔细核对填报。 | T202113130258
种植施肥机械 | 播种机械 | 免耕播种机 | 2-3行免耕穴播机 | 任丘市喜洋洋农业机械有限公司 | 玉米免耕施肥播种机 | 2BMYZF-3 | 播种行数:3行;排种器型式:指夹式 ;播种型式:免耕精量穴播 ; | 结构形式：机械式、悬挂式；配套动力范围（KW）：14.7~36.8；整机外形尺寸（mm）：1500*1750*1150;作业速度范围（km/h）：3~5；作业小时生产率（hm2/h）:0.3~0.4;行距（mm）：600；工作行数（行）：3；作业幅宽（mm）：1800；排种器型式：指夹式、金属材料；排种器数量(个）：3；排种器驱动方式：地轮驱动；排肥器型式：外槽轮式；排肥器数量（个）：3；排肥器驱动方式：地轮驱动；种/肥箱容积（L）：8*3/100；种/肥排量调节方式：种：变速箱/肥：变速箱；传动机构型式：链传动+轴传动；开沟器型式：锄铲式；开沟器数量（个）：种：3、肥：3；开沟器深度调节范围 | 0 | 购机补贴(通用类) | 2026-08-18 | 河北省 | 评阅不通过 | 推广鉴定报告：不符合填报要求。 铭牌图片：不符合填报要求（未铆接固定、功率参数与检验报告不一致）。其他项目未逐项审核，请仔细核对填报。 | T202113130258
种植施肥机械 | 播种机械 | 免耕播种机 | 4-5行免耕穴播机 | 河南豪丰农业装备有限公司 | 玉米免耕施肥播种机 | 2BMFY-4 | 播种行数:4行;排种器型式:槽轮式 ;播种型式:免耕穴播 ; | 型号规格：2BMFY-4型；结构型式：三点悬挂机械式；配套动力范围：36.8～51.5kW；工作状态外形尺寸（长×宽×高）：1650×2490×1220mm；作业速度范围：2.5～5.0km/h；作业小时生产率：0.51～1.02h㎡/h；行距：600mm；工作行数：4行；工作幅宽：2400mm；排种器型式：勺轮式；数量4个；驱动方式：地轮；排肥器型式：外槽轮；数量：4个；驱动方式：地轮；种/肥箱容积：10×4个/150L；排量调节方式：挡位/丝杆（播种/施肥）；传动机构型式：链条；开沟器：型式：靴式；数量：8（播种、施肥各4）个；深度调节范围：播种30～50mm/施肥50～100mm；地轮型式：橡胶轮；直径：Ф400mm；覆土器型式：翼形；镇压器型式：橡胶轮。 | 0 | 购机补贴(通用类) | 2021-12-31 | 河南省 | 评阅不通过 | 投档技术参数：不符合填报要求。 排种器型式与检验报告不一致。 | 鄂2017195
种植施肥机械 | 播种机械 | 免耕播种机 | 4-5行免耕穴播机 | 河南豪丰农业装备有限公司 | 玉米免耕施肥播种机 | 2BMFY-5 | 播种行数:5行;排种器型式:槽轮式 ;播种型式:免耕穴播 ; | 型号规格：2BMFY-5型；结构型式：三点悬挂机械式；配套动力范围：44.1～58.8kW；工作状态外形尺寸（长×宽×高）：1680×2980×1220mm；作业速度范围：2.5～5.0km/h；作业小时生产率：0.64～1.28h㎡/h；行距：600mm；工作行数：5行；工作幅宽：3000mm；排种器型式：勺轮式；数量：5个；驱动方式：地轮；排肥器型式：外槽轮；数量：5个；驱动方式：地轮；种/肥箱容积：10×5个/185L；排量调节方式：挡位/丝杆（播种/施肥）；传动机构型式：链条；开沟器：型式：靴式；数量：10（播种、施肥各5）个；深度调节范围：播种30～50mm/施肥50～100mm；地轮型式：橡胶轮；直径：Ф400mm；覆土器型式：翼形；镇压器型式：橡胶轮。 | 0 | 购机补贴(通用类) | 2021-12-31 | 河南省 | 评阅不通过 | 投档技术参数：不符合填报要求。 排种器型式与检验报告不一致。 | 鄂2017195
种植施肥机械 | 播种机械 | 免耕播种机 | 4-5行免耕穴播机 | 任丘市喜洋洋农业机械有限公司 | 玉米免耕施肥播种机 | 2BMYCF-4 | 播种行数:4行;排种器型式:其他 ;播种型式:免耕穴播 ; | 结构形式：机械式、悬挂式；配套动力范围（KW）：25.7~58.8；整机外形尺寸（mm）：1500*2200*1150;作业速度范围（km/h）：3~5；作业小时生产率（hm2/h）:0.4~0.5;行距（mm）：600；工作行数（行）：4；作业幅宽（mm）：2400；排种器型式：其他、金属材料；排种器数量(个）：4；排种器驱动方式：地轮驱动；排肥器型式：外槽轮式；排肥器数量（个）：5；排肥器驱动方式：地轮驱动；种/肥箱容积（L）：8*4/120；种/肥排量调节方式：种：变速箱/肥：变速箱；传动机构型式：链传动+轴传动；开沟器型式：锄铲式；开沟器数量（个）：种：4、肥：4；开沟器深度调节范围（ | 0 | 购机补贴(通用类) | 2026-08-18 | 河北省 | 评阅不通过 | 铭牌图片：不符合填报要求（未铆接固定、功率参数与检验报告不一致）。其他项目未逐项审核，请仔细核对填报。 | T202113130261
种植施肥机械 | 播种机械 | 免耕播种机 | 4-5行免耕穴播机 | 任丘市喜洋洋农业机械有限公司 | 玉米免耕施肥播种机 | 2BMYCF-5 | 播种行数:5行;排种器型式:其他 ;播种型式:免耕穴播 ; | 结构形式：机械式、悬挂式；配套动力范围（KW）：36.6~73.5；整机外形尺寸（mm）：1500*2800*1150;作业速度范围（km/h）：3~5；作业小时生产率（hm2/h）:0.5~0.6;行距（mm）：575；工作行数（行）：5；作业幅宽（mm）：2875；排种器型式：其他、金属材料；排种器数量(个）：5；排种器驱动方式：地轮驱动；排肥器型式：外槽轮式；排肥器数量（个）：5；排肥器驱动方式：地轮驱动；种/肥箱容积（L）：8*5/150；种/肥排量调节方式：种：变速箱/肥：变速箱；传动机构型式：链传动+轴传动；开沟器型式：锄铲式；开沟器数量（个）：种：5、肥：5；开沟器深度调节范围（ | 0 | 购机补贴(通用类) | 2026-08-18 | 河北省 | 评阅不通过 | 铭牌图片：不符合填报要求（未铆接固定、功率参数与检验报告不一致）。其他项目未逐项审核，请仔细核对填报。 | T202113130261
种植施肥机械 | 播种机械 | 免耕播种机 | 4-5行免耕穴播机 | 任丘市喜洋洋农业机械有限公司 | 玉米免耕施肥播种机 | 2BMYZF-4 | 播种行数:4行;排种器型式:指夹式 ;播种型式:免耕精量穴播 ; | 结构形式：机械式、悬挂式；配套动力范围（KW）：25.7~58.8；整机外形尺寸（mm）：1500*2200*1150;作业速度范围（km/h）：3~5；作业小时生产率（hm2/h）:0.4~0.5;行距（mm）：600；工作行数（行）：4；作业幅宽（mm）：2400；排种器型式：指夹式、金属材料；排种器数量(个）：4；排种器驱动方式：地轮驱动；排肥器型式：外槽轮式；排肥器数量（个）：5；排肥器驱动方式：地轮驱动；种/肥箱容积（L）：8*4/120；种/肥排量调节方式：种：变速箱/肥：变速箱；传动机构型式：链传动+轴传动；开沟器型式：锄铲式；开沟器数量（个）：种：4、肥：4；开沟器深度调节范围 | 0 | 购机补贴(通用类) | 2026-08-18 | 河北省 | 评阅不通过 | 推广鉴定报告：不符合填报要求。 铭牌图片：不符合填报要求（未铆接固定、功率参数与检验报告不一致）。其他项目未逐项审核，请仔细核对填报。 | T202113130259
种植施肥机械 | 播种机械 | 免耕播种机 | 4-5行免耕穴播机 | 任丘市喜洋洋农业机械有限公司 | 玉米免耕施肥播种机 | 2BMYZF-5 | 播种行数:5行;排种器型式:指夹式 ;播种型式:免耕精量穴播 ; | 结构形式：机械式、悬挂式；配套动力范围（KW）：36.6~73.5；整机外形尺寸（mm）：1500*2800*1150;作业速度范围（km/h）：3~5；作业小时生产率（hm2/h）:0.5~0.6;行距（mm）：575；工作行数（行）：5；作业幅宽（mm）：2875；排种器型式：指夹式、金属材料；排种器数量(个）：5；排种器驱动方式：地轮驱动；排肥器型式：外槽轮式；排肥器数量（个）：5；排肥器驱动方式：地轮驱动；种/肥箱容积（L）：8*5/150；种/肥排量调节方式：种：变速箱/肥：变速箱；传动机构型式：链传动+轴传动；开沟器型式：锄铲式；开沟器数量（个）：种：5、肥：5；开沟器深度调节范围 | 0 | 购机补贴(通用类) | 2026-08-18 | 河北省 | 评阅不通过 | 铭牌图片：不符合填报要求（未铆接固定、功率参数与检验报告不一致）。其他项目未逐项审核，请仔细核对填报。 | T202113130259
种植施肥机械 | 播种机械 | 免耕播种机 | 6行及以上免耕穴播机 | 任丘市喜洋洋农业机械有限公司 | 玉米免耕施肥播种机 | 2BMYCF-6 | 播种行数:6行;排种器型式:其他 ;播种型式:免耕穴播 ; | 结构形式：机械式、悬挂式；配套动力范围（KW）：44.1~88.2；整机外形尺寸（mm）：1500*3500*1150;作业速度范围（km/h）：3~5；作业小时生产率（hm2/h）:0.6~0.7;行距（mm）：600；工作行数（行）：6；作业幅宽（mm）：3600；排种器型式：其他、金属材料；排种器数量(个）：6；排种器驱动方式：地轮驱动；排肥器型式：外槽轮式；排肥器数量（个）：6；排肥器驱动方式：地轮驱动；种/肥箱容积（L）：8*6/100*2；种/肥排量调节方式：种：变速箱/肥：变速箱；传动机构型式：链传动+轴传动；开沟器型式：锄铲式；开沟器数量（个）：种：6、肥：6；开沟器深度调节范 | 0 | 购机补贴(通用类) | 2026-08-18 | 河北省 | 评阅不通过 | 铭牌图片：不符合填报要求（未铆接固定、功率参数与检验报告不一致）。 | T202113130262
种植施肥机械 | 播种机械 | 免耕播种机 | 6行及以上免耕穴播机 | 任丘市喜洋洋农业机械有限公司 | 玉米免耕施肥播种机 | 2BMYZF-6 | 播种行数:6行;排种器型式:指夹式 ;播种型式:免耕精量穴播 ; | 结构形式：机械式、悬挂式；配套动力范围（KW）：44.1~88.2；整机外形尺寸（mm）：1500*3500*1150;作业速度范围（km/h）：3~5；作业小时生产率（hm2/h）:0.6~0.7;行距（mm）：600；工作行数（行）：6；作业幅宽（mm）：3600；排种器型式：指夹式、金属材料；排种器数量(个）：6；排种器驱动方式：地轮驱动；排肥器型式：外槽轮式；排肥器数量（个）：6；排肥器驱动方式：地轮驱动；种/肥箱容积（L）：8*6/100*2；种/肥排量调节方式：种：变速箱/肥：变速箱；传动机构型式：链传动+轴传动；开沟器型式：锄铲式；开沟器数量（个）：种：6、肥：6；开沟器深度调节 | 0 | 购机补贴(通用类) | 2026-08-18 | 河北省 | 评阅不通过 | 铭牌图片：不符合填报要求（未铆接固定、功率参数与检验报告不一致）。 | T202113130263
种植施肥机械 | 播种机械 | 免耕播种机 | 6行及以上免耕穴播机 | 正阳县豫丰机械有限公司 | 免耕施肥穴播机 | 2BMF-6 | 播种行数:6行;排种器型式:其他 ;播种型式:免耕穴播 ; | 2BMF _6 型免耕参数 结构形式:机械式，悬挂式 整体外形尺寸（长x 宽x 高）2100x 2000x 1050 mm 排种器型式:窝眼轮式 排肥器型式:外槽轮式 地轮型式:钢板轮，覆土器型式:覆土板，镇压器型式:钢板轮 | 73.5 | 购机补贴(通用类) | 2025-11-01 | 河南省 | 评阅不通过 | 功率填报不正确。其他项目未逐项审核，请仔细核对填报。 | 鄂2020296
种植施肥机械 | 播种机械 | 免耕播种机 | 4-5行免耕精量播种机 | 霸州市科维可农业机械有限公司 | 气力式精密免耕播种机 | 2BQJM-4 | 播种行数:4行;排种器型式:气力式 ;播种型式:免耕精量穴播 ; | 型号名称 / 2BQJM-4型气力式精密免耕播种机 结构型式 / 气力式；牵引式 配套动力范围 kW 40.4～66.2 工作状态外形尺寸(长×宽×高) / 3000mm×3290mm×1500mm 作业速度范围 km/h 8～10 作业小时生产率 hm²/h 2.24～2.8 行距 mm 500～700 工作行数 行 4 工作幅宽 mm 2000～2800 排种器型式 / 气力式/金属材料 排种器数量 个 4 排种器驱动方式 / 地轮驱动 | 66.2 | 购机补贴(通用类) | 2025-12-30 | 河北省 | 评阅不通过 | 功率参数填报不正确（应为0）。 | T202000150927
种植施肥机械 | 播种机械 | 免耕播种机 | 6行及以上免耕精量播种机 | 霸州市科维可农业机械有限公司 | 气力式精密免耕播种机 | 2BQJM-6 | 播种行数:6行;排种器型式:气力式 ;播种型式:免耕精量穴播 ; | 型号名称 / 2BQJM-6型气力式精密免耕播种机 结构型式 / 气力式；牵引式 配套动力范围 kW 51.45～99.2 工作状态外形尺寸(长×宽×高) / 3000mm×4480mm×1500mm 作业速度范围 km/h 8～10 作业小时生产率 hm²/h 2.4～3.9 行距 mm 500～650 工作行数 行 6 工作幅宽 mm 3000～3900 排种器型式 / 气力式/金属材料 排种器数量 个 6 排种器驱动方式 / 地轮驱 | 99.2 | 购机补贴(通用类) | 2025-12-30 | 河北省 | 评阅不通过 | 功率参数填报不正确。 | T202000150928
种植施肥机械 | 播种机械 | 免耕播种机 | 6行及以上免耕精量播种机 | 马斯奇奥（青岛）农机制造有限公司 | 免耕播种机 | 2BQM-12 | 播种行数:12行;排种器型式:气力式 ;播种型式:免耕精量穴播 ; | 型号：2BQM-12（MT-12）；外形尺寸（长×宽×高）：2380×7500×1500mm；结构质量：2580kg；行距：45～65cm；工作行数：12行；工作幅宽：680mm；排种器型式：气吸式；排种器数量：12个；排肥器型式：槽轮式；排肥器数量：12个；传动机构型式：地轮传动；开沟器型式：圆盘式；地轮型式：橡胶轮；地轮直径：64cm；风机直径：400mm；风机转速：4800r/min；风机风压：0～10kPa；防堵工作部件形式：免耕波纹圆盘或星齿锄草轮；配套动力范围：＞120kW。 | 121 | 购机补贴(通用类) | 2026-03-04 | 山东青岛 | 评阅不通过 | 功率参数填报不正确。其他项目未逐项审核，请仔细核对填报。 | T20200606292
种植施肥机械 | 播种机械 | 免耕播种机 | 6行及以上免耕精量播种机 | 马斯奇奥（青岛）农机制造有限公司 | 免耕播种机 | 2BQM-18 | 播种行数:18行;排种器型式:气力式 ;播种型式:免耕精量穴播 ; | 型号：2BQM-18；外形尺寸（长×宽×高）：2630×7500×1530mm；结构质量：3260kg；行距： 65(可调)cm；工作行数：18行；工作幅宽：660cm；排种器型式： 气吸式；排种器数量：18个；排肥器型式：槽轮式；排肥器数量：18个；传动机构型式：地轮传动；开沟器型式： 圆盘式；地轮型式：橡胶轮；地轮直径：80cm；风机直径： 400mm；风机转速：4800r/min；风机风压：0～10kPa；防堵工作部件形式：波纹圆盘刀及渐开线式拨草轮；配套动力范围：132.3～161.7kW。 | 161.7 | 购机补贴(通用类) | 2024-12-31 | 山东青岛 | 评阅不通过 | 功率参数填报不正确。其他项目未逐项审核，请仔细核对填报。 | T20190606038
种植施肥机械 | 播种机械 | 免耕播种机 | 6行及以上免耕精量播种机 | 马斯奇奥（青岛）农机制造有限公司 | 免耕播种机 | 2BQM-6 | 播种行数:6行;排种器型式:气力式 ;播种型式:免耕精量穴播 ; | 型号：2BQM-6（MT-6）；外形尺寸（长×宽×高）：2075×4400×1435mm；结构质量：1150kg；行距：75(可调)cm；工作行数：6行；工作幅宽：420mm；排种器型式： 气吸式；排种器数量：6个；排肥器型式：槽轮式；排肥器数量：6个；传动机构型式：地轮传动；开沟器型式：圆盘式；地轮型式：橡胶轮；地轮直径：64cm；风机直径：400mm；风机转速：4800r/min；风机风压：0～10kPa；防堵工作部件形式：免耕波纹圆盘或星齿锄草轮；配套动力范围：＞73.5kW。 | 75 | 购机补贴(通用类) | 2026-03-04 | 山东青岛 | 评阅不通过 | 功率参数填报不正确。其他项目未逐项审核，请仔细核对填报。 | T20200606294
种植施肥机械 | 播种机械 | 免耕播种机 | 6行及以上免耕精量播种机 | 马斯奇奥（青岛）农机制造有限公司 | 免耕播种机 | 2BQM-9 | 播种行数:9行;排种器型式:气力式 ;播种型式:免耕精量穴播 ; | 型号：2BQM-9（MT-9）；外形尺寸（长×宽×高）：2250×6250×1435mm；结构质量：2480kg；行距：70(可调)cm；工作行数：9行；工作幅宽：620mm；排种器型式： 气吸式；排种器数量：9个；排肥器型式：槽轮式；排肥器数量：9个；传动机构型式：地轮传动；开沟器型式：圆盘式；地轮型式：橡胶轮；地轮直径：64cm；风机直径：400mm；风机转速：4800r/min；风机风压：0～10kPa；防堵工作部件形式：免耕波纹圆盘或星齿锄草轮；配套动力范围：＞102kW。 | 103 | 购机补贴(通用类) | 2026-03-04 | 山东青岛 | 评阅不通过 | 功率参数填报不正确。其他项目未逐项审核，请仔细核对填报。 | T20200606293
种植施肥机械 | 播种机械 | 水稻直播机 | 8行及以上悬挂或牵引式水稻直播机 | 安庆市田田青农业机械有限公司 | 水稻穴直播机 | 2BDX-10 | 播种行数:10行;结构型式:悬挂式 ;排种器型式:勺式; | 1.2BDX-10型水稻穴直播机、2.悬挂式、3.配套动力a≥11.4kW、4.工作状态 外形尺寸(长×宽×高)885mm×2330mm×755mm、5.播种行数10行、6.作业速度范围3～5km/h、7.播种行距235mm、8.排种（/肥）器型式勺式、9.排种（/肥）器数量10个、10.种（/肥）箱容积8.5L×10个、11.排（/肥）量调节方式挡位式、12.传动机构型式PTO传动轴+链条传动/电机+链传动、13.穴距100-250mm、14.穴距调节机构型式6挡位式、15.（种/肥）开沟器型式三角块、16.（种/肥）开沟器数量播种10个、排水5个。 | 0 | 购机补贴(非通用类) | 2025-06-04 | 安徽省 | 评阅不通过 | 铭牌图片：不符合填报要求（配套功率未标注）。 承诺书不符合要求（使用的是2020年版） | T202034137
种植施肥机械 | 播种机械 | 水稻直播机 | 8行及以上悬挂或牵引式水稻直播机 | 安庆市田田青农业机械有限公司 | 水稻穴直播机 | 2BDX-10A | 播种行数:10行;结构型式:悬挂式 ;排种器型式:勺式; | 1、型号名称2BDX-10 A水稻穴直播机， 2、结构型式悬挂式 。 3、配套动力≥11.4kW 。 4、工作状态 外形尺寸(长×宽×高)830×2470×835。 5、播种行数10行 。6、作业速度范围3～5km/h 。7、播种行距260mm。 8、排种（/肥）器型式勺式。 9、排种（/肥）器数量10个。 10、种（/肥）箱容积8.5升×10个。11、排（/肥）量调节方式、挡位式。12传动机构型式、PTO传动轴+链条传动/电机+链传动。13、穴距100-250mm。14、穴距调节机构型式挡位式。15、穴距调节挡位数量6个。16、（种/肥）开沟器型式塑料浮体+三角块。17、（种/肥）开沟器数量排水5个。 | 0 | 购机补贴(非通用类) | 2025-09-27 | 安徽省 | 评阅不通过 | 铭牌图片：不符合填报要求。 铭牌图片：不符合填报要求（配套功率未标注）。 承诺书不符合要求（使用的是2020年版） | T202034374
种植施肥机械 | 播种机械 | 水稻直播机 | 8行及以上悬挂或牵引式水稻直播机 | 安庆市田田青农业机械有限公司 | 水稻穴直播机 | 2BDX-12 | 播种行数:12行;结构型式:悬挂式 ;排种器型式:勺式; | 1、型号名称2BDX-12水稻穴直播机， 2、结构型式悬挂式 。 3、配套动力≥11.4kW 。 4、工作状态 外形尺寸(长×宽×高)93mm0×2510mm×765mm。 5、播种行数12行 。6、作业速度范围3～5km/h 。7、播种行距210mm。 8、排种（/肥）器型式勺式。 9、排种（/肥）器数量12个。 10、种（/肥）箱容积8.5升×12个。11、排（/肥）量调节方式、挡位式。12传动机构型式、PTO传动轴+链条传动/电机+链传动。13、穴距100-250mm。14、穴距调节机构型式挡位式。15、穴距调节挡位数量6个。16、（种/肥）开沟器型式塑料浮体+三角块。17、（种/肥）开沟器数量、排种器12个＋排水6个。 | 0 | 购机补贴(非通用类) | 2025-09-27 | 安徽省 | 评阅不通过 | 铭牌图片：不符合填报要求。 铭牌图片：不符合填报要求（配套功率未标注）。 承诺书不符合要求（使用的是2020年版） | T202034375
种植施肥机械 | 播种机械 | 水稻直播机 | 8行及以上悬挂或牵引式水稻直播机 | 滁州禾田农业机械有限公司 | 水稻穴直播机 | 2BD-10A(HTD1025) | 播种行数:10行;结构型式:悬挂式 ;排种器型式:型孔滑动式; | 型号名称：2BD-10A(HTD1025)水稻穴直播机；结构型式：悬挂式；工作状态外形尺寸：960×2680×830mm；播种行数：10行；播种行距：250(中间一行300）mm；排种器型式：型孔滑动式；排种器数量：10个；种箱容积：100L(10L/个)；排种量调节方式：手动；传动机构型式：链轮+轴传动；穴距调节机构型式：手动档位调节；开沟器数量：10(播种沟)，11(排水沟)。 | 0 | 购机补贴(非通用类) | 2022-12-31 | 安徽省 | 评阅不通过 | 铭牌图片：不符合填报要求。 铭牌上应当标注：发动机标定功率（无发动机产品应标注适配动力功率） | 2018TJ583
种植施肥机械 | 播种机械 | 水稻直播机 | 8行及以上悬挂或牵引式水稻直播机 | 滁州禾田农业机械有限公司 | 水稻穴直播机 | 2BD-12A(HTD1220) | 播种行数:12行;结构型式:悬挂式 ;排种器型式:型孔滑动式; | 型号名称：2BD-12A(HTD1220)型水稻穴直播机；结构型式：悬挂式；工作状态外形尺寸：960×2680×830mm；播种行数：12行；播种行距：200(中间一行300）mm；排种器型式：型孔滑动式；排种器数量：12个；种箱容积：120L(10L/个)；排种量调节方式：手动；传动机构型式：链轮+轴传动；穴距调节机构型式：手动档位调节；开沟器数量：12(播种沟)，13(排水沟)。 | 0 | 购机补贴(非通用类) | 2022-12-31 | 安徽省 | 评阅不通过 | 铭牌图片：不符合填报要求。 铭牌上应当标注：发动机标定功率（无发动机产品应标注适配动力功率） | 2018TJ584
种植施肥机械 | 播种机械 | 水稻直播机 | 8行及以上悬挂或牵引式水稻直播机 | 湖州农瑞机械科技有限公司 | 水稻直播机 | 2BD-12 | 播种行数:12行;结构型式:悬挂式 ;排种器型式:勺型孔排种轮; | 型号名称：2BD-12水稻直播机； 结构型式：悬挂式； 配套动力 ： 0.25kW； 工作状态 外形尺寸(长×宽×高)：65×2610×500mm； 播种行数：12行； 作业速度范围：0～5.0km/h； 播种行距：200mm； 排种（/肥）器型式：勺型孔排种轮； 排种（/肥）器数量：12个； 种（/肥）箱容积：4×12L； 排（/肥）量调节方式：更换排种轮+调节流量阀门； 传动机构型式：电机驱动； 穴距：150～300mm ； 穴距调节机构型式：电子无极调速； 穴距调节挡位数量：无极调整 | 0 | 购机补贴(非通用类) | 2025-09-29 | 浙江省 | 评阅不通过 | 不通过。功率填报与检验报告、铭牌不符。上传的产品图片不符合投档要求（后2张嵊片几乎一样，缺少1张侧面图片）。 建议检验报告的配套功率应为配套插秧机头的功率。铭牌上的配套功率填写为配套的插秧机的功率。 0.25KW是直播机本身带的电机功率。 | T202033330109
种植施肥机械 | 播种机械 | 水稻直播机 | 8行及以上悬挂或牵引式水稻直播机 | 江苏盾田农业科技发展有限公司 | 水稻直播机 | 2BD-10 | 播种行数:10行;结构型式:悬挂式 ;排种器型式:外槽轮式; | 播种行数:10行、播种行距:250mm;排种器型式:外槽轮式;工作状态外形尺寸:850*2750*850（不含支架）;配套动力:8-18kW;结构形式:悬挂式. | 0 | 购机补贴(非通用类) | 2024-12-29 | 江苏省 | 评阅不通过 | 不通过。承诺书不符合要求，不是法人代表签字。其他项目未逐项审核，请认真核对填报。 | 鄂2019492
种植施肥机械 | 播种机械 | 水稻直播机 | 8行及以上悬挂或牵引式水稻直播机 | 江苏盾田农业科技发展有限公司 | 水稻穴播机 | 2BD-12 | 播种行数:12行;结构型式:悬挂式 ;排种器型式:槽轮式; | 播种行数:12行、播种行距:250mm;排种器型式:槽轮式;工作状态外形尺寸:1320*3240*980;配套动力:51.5-58.8kW;结构形式:悬挂式;排种器数量:12个；排量调节方式：手动螺旋调整；传动机构型：链条传动；穴距mm：120、140、170；穴距调节机构型式：更换齿轮、穴距调节档位数量 ：3个。 | 0 | 购机补贴(非通用类) | 2024-12-31 | 江苏省 | 评阅不通过 | 不通过。承诺书不符合要求，不是法人代表签字。其他项目未逐项审核，请认真核对填报。 | T20190606032
种植施肥机械 | 播种机械 | 水稻直播机 | 8行及以上悬挂或牵引式水稻直播机 | 江苏盾田农业科技发展有限公司 | 水稻直播机 | 2BD-8 | 播种行数:8行;结构型式:悬挂式 ;排种器型式:外槽轮式; | 播种行数:8行、播种行距:250mm;排种器型式:外槽轮式;工作状态外形尺寸:850*2250*850（不含支架）;配套动力:8-18kW;结构形式:悬挂式. | 0 | 购机补贴(非通用类) | 2024-12-29 | 江苏省 | 评阅不通过 | 不通过。承诺书不符合要求，不是法人代表签字。其他项目未逐项审核，请认真核对填报。 | 鄂2019491
种植施肥机械 | 播种机械 | 水稻直播机 | 8行及以上悬挂或牵引式水稻直播机 | 武汉市捷农农业机械有限公司 | 水稻直播机 | 2BD-8 | 播种行数:8行;结构型式:悬挂式 ;排种器型式:型孔; | 悬挂式；8行；外形尺寸1045*2200*720；排种型式：型孔式。 | 0 | 购机补贴(非通用类) | 2024-09-27 | 湖北省 | 评阅不通过 | 铭牌图片：不符合填报要求。 铭牌上应标注：商标或品牌、发动机标定功率（无发动机产品应标注适配动力功率） | 鄂2019374
种植施肥机械 | 播种机械 | 水稻直播机 | 8行及以上自走四轮乘坐式水稻直播机 | 上海世达尔现代农机有限公司 | 自走式水稻穴直播机 | 2BDXZ-10SC(20) | 播种行数:10行;结构型式:自走四轮乘座式 ;排种器型式:型孔式; | 播种行数10行，排种器型式：可调组合型孔式，行距20CM，配套插秧机头使用 | 12.8 | 购机补贴(非通用类) | 2021-12-31 | 上海市 | 评阅不通过 | 不通过。按自报补贴额和销售指导价，比例超过了67%。 | 沪2017-024
种植施肥机械 | 播种机械 | 精量播种机 | 4-5行气力式精量播种机 | 马斯奇奥（青岛）农机制造有限公司 | 精量播种机 | 2BQM-4(MT-4) | 播种行数:4行;气力式排种器型式:是 ; | 型号名称：2BQM-4(MT-4) 型精量播种机；结构型式：背负式；工作状态外形尺寸（长×宽×高）：1730×2800×1530；行距：650mm；工作行数：4行；工作幅宽：2800mm；排种器型式：气吸式；排种器数量： 4 个；排肥器型式：槽轮式；排肥器数量： 4 个；种/肥箱容积： 36×4/160×2 L；排量调节方式：旋钮调节；传动机构型式： 地轮传动 ；开沟器型式： 圆盘式 ；开沟器数量：4个；地轮型式： 橡胶轮；地轮直径：660mm；风机型号名称： G06016003；风机叶轮直径：400mm；风机转速：5400r/min；镇压器型式： 橡胶覆土镇压轮。 | 100 | 购机补贴(通用类) | 2021-12-31 | 山东青岛 | 评阅不通过 | 功率参数填报不正确。其他项目未逐项审核，请仔细核对填报。 | 黑垦鉴2017093
种植施肥机械 | 播种机械 | 精量播种机 | 4-5行气力式精量播种机 | 马斯奇奥（青岛）农机制造有限公司 | 精量播种机 | 2BQSP-4 | 播种行数:4行;气力式排种器型式:是 ; | 型号：2BQSP-4；外形尺寸（长×宽×高）：1720×2800×1480mm；结构质量：490kg；行距：45～75cm；工作行数：4行；工作幅宽：180～300cm；排种器型式：气吸式；排种器数量4个；排肥器型式： 外槽轮；排肥器数量：4个；传动机构型式：地轮传动；开沟器型式：犁刀式；地轮型式： 橡胶轮；地轮直径： 66cm；配套动力范围：36.8～58.8kW。 | 58.8 | 购机补贴(通用类) | 2026-03-04 | 山东青岛 | 评阅不通过 | 功率参数填报不正确。其他项目未逐项审核，请仔细核对填报。 | T20200606295
种植施肥机械 | 播种机械 | 精量播种机 | 6-10行气力式精量播种机 | 马斯奇奥（青岛）农机制造有限公司 | 精量播种机 | 2BQSP-6 | 播种行数:6行;气力式排种器型式:是 ; | 型号名称：2BQSP-6型精量播种机；结构形式：气吸式、悬挂式；配套动力范围：66～90kw；工作状态外形尺寸（长×宽×高）：3500×2030×1490mm；作业速度范围： 6～8km/h；作业小时生产率：1.8～3.1hm2/h；行距：500～650mm；工作行数：6行；工作幅宽：3000～3900mm；排种器型式：气吸式；排种器数量： 6个；排种器驱动方式： 地轮传动；排肥器型式： 外槽轮式；排肥器数量：6个；排肥器驱动方式： 地轮传动；种/肥箱容积：种箱34×6L；肥箱200×2L；排量调节方式：旋钮手动调节；传动机构型式：链轮链条；开沟器形式：播种；靴式；施肥；犁刀；开沟器数量：播种6个；施肥6个；开沟器深度调节范围：播种：10～70mm；施肥50～100mm；地轮型式：人字花充气轮胎；地轮直径：φ660mm；风机型号名称：G0601603；风机叶轮直径：400mm；风机转速：2000～4800 r/min；风机风压：-10～-4KPa；覆土器型式：拨土片；镇压器型式：V型镇压轮。 | 90 | 购机补贴(通用类) | 2023-12-31 | 山东青岛 | 评阅不通过 | 功率参数填报不正确。其他项目未逐项审核，请仔细核对填报。 | 黑垦鉴2019147
种植施肥机械 | 播种机械 | 精量播种机 | 6-10行气力式精量播种机 | 马斯奇奥（青岛）农机制造有限公司 | 精量播种机 | 2BQSP-8 | 播种行数:8行;气力式排种器型式:是 ; | 型号名称：2BQSP-8型精量播种机；结构形式：气吸式、悬挂式；配套动力范围：88～118kw；工作状态外形尺寸（长×宽×高）：5200×2030×1490mm；作业速度范围： 6～8km/h；作业小时生产率：2.9～4.1hm2/h；行距：650:400/800（不等行距）mm；工作行数：8 行；工作幅宽：5200/4800mm；排种器型式：气吸式；排种器数量： 8个；排种器驱动方式： 地轮传动；排肥器型式： 外槽轮式；排肥器数量：8个；排肥器驱动方式： 地轮传动；种/肥箱容积：种箱34×8L；肥箱200×2L；排量调节方式：旋钮手动调节；传动机构型式：链轮链条；开沟器形式：播种；靴式；施肥；犁刀；开沟器数量：播种8个；施肥8个；开沟器深度调节范围：播种：10～70mm；施肥50～100mm；地轮型式：人字花充气轮胎；地轮直径：φ660mm；风机型号名称：G0601603；风机叶轮直径：400mm；风机转速：2000～4800 r/min；风机风压：-10～-4KPa；覆土器型式：拨土片；镇压器型式：V型镇压轮。 | 118 | 购机补贴(通用类) | 2023-12-31 | 山东青岛 | 评阅不通过 | 功率参数填报不正确。其他项目未逐项审核，请仔细核对填报。 | 黑垦鉴2019146
种植施肥机械 | 育苗机械设备 | 秧盘播种成套设备(含床土处理) | 生产率200-500(盘/h)秧盘播种成套设备 | 常州亚美柯机械设备有限公司 | 水稻钵苗播种机 | 2BD-300（LSPE-40AM） | 生产率:280盘/h;含铺底土、播种、洒水、覆土功能:是 ; | 作业状态整机外型尺寸(长×宽×高)：3445×482×965 mm；小时生产率：280～300 盘/h；结构型式：固定式；覆土平整方式：镇压轮；输送传动型式：链条传动；作业流程：秧盘输送、铺土、播种、覆土、淋水；配套动力功率：90 W；配套动力类型：电动机；铺土器形式：皮带输送；铺土箱容积：30L；播种排种器形式：机械滚动式；播种量调节档位数量：自由调节；播种箱容积：27L；覆土箱形式：皮带输送；覆土箱容积：30L | 0.09 | 购机补贴(非通用类) | 2024-12-30 | 江苏省 | 评阅不通过 | 铭牌图片：不符合填报要求。 铭牌上未标注功率。 | T201932320131
种植施肥机械 | 育苗机械设备 | 秧盘播种成套设备(含床土处理) | 生产率500(盘/h)及以上秧盘播种成套设备 | 德惠市众源机械加工有限公司 | 水稻秧盘播种机 | 2BYP-I | 生产率:≥600盘/h;含铺底土、播种、洒水、覆土功能:是 ; | 型号规格/2BYP-I 外形尺寸（长×宽×高）mm3900×530×1010 结构质量kg120 配套动力W60 、200 铺土箱容积L40 覆土箱容积L40 种子箱容积L40 播幅mm300 / 280 每盘播种量g40～200 播种效率盘/h≥600 底土厚度mm10～20 覆土厚度mm5～10 | 0.26 | 购机补贴(非通用类) | 2021-12-31 | 吉林省 | 评阅不通过 | 铭牌图片：不符合填报要求。 铭牌应为金属材质，并铆接在机具上的图片。 | 吉农机鉴2017-023
种植施肥机械 | 育苗机械设备 | 秧盘播种成套设备(含床土处理) | 生产率500(盘/h)及以上秧盘播种成套设备 | 固始万云丰机械有限责任公司 | 水稻秧盘育秧播种机 | 2BPX-800 | 生产率:800盘/h;含铺底土、播种、洒水、覆土功能:是 ; | 作业状态整机外型尺寸（长×宽×高）：5300×470×1158mm；小时生产率：800盘/h；铺土箱容积：75L；播种箱容积：40L；覆土箱容积：56L；配套总动力：504W。 | 0.504 | 购机补贴(非通用类) | 2023-12-31 | 河南省 | 评阅不通过 | 铭牌图片：不符合填报要求。 铭牌上应标注：发动机标定功率（无发动机产品应标注适配动力功率） | 苏农机（2019）第（0218）号
种植施肥机械 | 育苗机械设备 | 秧盘播种成套设备(含床土处理) | 生产率500(盘/h)及以上秧盘播种成套设备 | 杭州赛得林智能装备有限公司 | 秧盘播种成套设备 | 2BPC-1000 | 生产率:1000盘/h;含铺底土、播种、洒水、覆土功能:是 ; | 1 产品型号名称 ： 2BPC-1000 2 作业状态整机外型尺寸：(长×宽×高）9560×2400×1800mm 3 小时生产率：≥1000盘/h 4 结构型式 ：☑固定式 5 铺土器形式：输送带传送+链条提升 铺土箱容积：500L 6 排种器形式：自动气吸滚筒式 播种量调节档位数量：更换播种滚筒调节 播种箱容积：1.5L 7 覆土箱形式：输送带传送 覆土箱容积：150L 8 覆土平整方式 ：滚动毛刷 9 输送传动型式 ：输送带传送 10 作业流程 ：铺土-压孔-播种-覆土-洒水 11 配套动力总功率：8730W 12 配套动力类型：电动机动力驱动 | 8.73 | 购机补贴(非通用类) | 2026-05-27 | 浙江省 | 评阅不通过 | 铭牌图片：不符合填报要求（没铆接固定在机具上）。 | T202145450074
种植施肥机械 | 育苗机械设备 | 秧盘播种成套设备(含床土处理) | 生产率500(盘/h)及以上秧盘播种成套设备 | 霍邱富美机械有限责任公司 | 育秧播种机 | 2BPX-800 | 生产率:800盘/h;含铺底土、播种、洒水、覆土功能:是 ; | 产品型号名称 2BPX-800型育秧播种机 作业状态整机外型尺寸(长×宽×高) 5000mm×520mm×1060mm 小时生产率 800盘/h 结构型式 固定式 铺土 铺土器形式 斗式 铺土箱容积 70L 播种 排种器形式 槽轮毛刷式 播种量调节档位数量 无级变速 播种箱容积 35L 覆土 覆土器形式 斗式 覆土箱容积 55L 覆土平整方式 毛刷 输送传动型式 皮带传动 作业流程 入盘、铺土、淋水、播种、覆土、出盘 配套动力总功率 400W 配套动力类型 电机 | 0.4 | 购机补贴(非通用类) | 2026-05-27 | 安徽省 | 评阅不通过 | 铭牌图片：不符合填报要求。 铭牌上应标注：发动机标定功率（无发动机产品应标注适配动力功率） | T202134340067
种植施肥机械 | 育苗机械设备 | 秧盘播种成套设备(含床土处理) | 生产率500(盘/h)及以上秧盘播种成套设备 | 宁波市大宇矢崎机械制造有限公司 | 水稻育苗用播种机 | SYS-1000C | 生产率:1008盘/h;含铺底土、播种、洒水、覆土功能:是 ; | 产品型号名称：SYS-1000C型水稻育苗用播种机；作业状态整机外形尺寸（长×宽×高）：8660mm×540mm×1140mm；小时生产率：≥1000盘/h；铺土器形式：斗式；铺土箱容积：50L；排种器形式：外槽轮式；播种量调节档位数量：7个；播种箱容积：32L；覆土器形式：斗式；覆土箱容积：50L；覆土平整方式：旋转刷；输送传动形式:皮带+链条+输送滚轮传送；淋水器型式:滴灌；作业流程:输送-铺土-镇压-淋水-播种-覆土；铺土电机功率：40W；播种电机功率:90W；覆土电机功率：120W；总动力:370W； | 0.37 | 购机补贴(非通用类) | 2022-12-31 | 浙江省 | 评阅不通过 | 投档技术参数：不符合填报要求。 填报的生产率与检验报告不一致。 | 2018TJ188
种植施肥机械 | 育苗机械设备 | 秧盘播种成套设备(含床土处理) | 生产率500(盘/h)及以上秧盘播种成套设备 | 宁波市大宇矢崎机械制造有限公司 | 水稻育苗用播种机 | SYS-550C | 生产率:554盘/h;含铺底土、播种、洒水、覆土功能:是 ; | 产品型号名称：SYS-550C型水稻育苗用播种机；作业状态整机外型尺寸（长×宽×高）：6350mm×540mm×1140mm；小时生产率：≥550盘/h；铺土器形式：斗式；铺土箱容积：50L；排种器形式：外槽轮式；播种量调节档位数量：7个；播种箱容积：32L；覆土器形式：斗式；覆土箱容积：50L；覆土平整方式：旋转刷；输送传动形式:皮带+链条+输送滚轮传送；淋水器型式:滴灌；作业流程:输送-铺土-镇压-淋水-播种-覆土；播种电机功率:90W；总动力:180W； | 0.18 | 购机补贴(非通用类) | 2022-12-31 | 浙江省 | 评阅不通过 | 投档技术参数：不符合填报要求。 填报的生产率参数与检验报告不一致。 | 2018TJ186
种植施肥机械 | 育苗机械设备 | 秧盘播种成套设备(含床土处理) | 生产率500(盘/h)及以上秧盘播种成套设备 | 宁波市大宇矢崎机械制造有限公司 | 水稻育苗用播种机 | SYS-800C | 生产率:802盘/h;含铺底土、播种、洒水、覆土功能:是 ; | 产品型号名称：SYS-800C型水稻育苗用播种机；作业状态整机外型尺寸（长×宽×高）：8660mm×540mm×1140mm；小时生产率：≥800盘/h；铺土器形式：斗式；铺土箱容积：50L；排种器形式：外槽轮式；播种量调节档位数量：7个；播种箱容积：32L；覆土器形式：斗式；覆土箱容积：50L；覆土平整方式：旋转刷；输送传动形式:皮带+链条+输送滚轮传送；淋水器型式:滴灌；作业流程:输送-铺土-镇压-淋水-播种-覆土；播种电机功率:90W；总动力:270W； | 0.27 | 购机补贴(非通用类) | 2022-12-31 | 浙江省 | 评阅不通过 | 投档技术参数：不符合填报要求。 填报的生产率与检验报告不一致。 | 2018TJ187
种植施肥机械 | 育苗机械设备 | 秧盘播种成套设备(含床土处理) | 生产率500(盘/h)及以上秧盘播种成套设备 | 青岛华盛天达农业装备有限公司 | 秧盘播种成套设备 | 2BZP-580 | 生产率:580盘/h;含铺底土、播种、洒水、覆土功能:是 ; | 作业状态整机外型尺寸(长×宽×高)cm：350×53×103；小时生产率 盘/h：580～680；结构型式：固定式；铺土器形式：轮带式；铺土箱容积：35L；排种器形式：凹槽滚轮；播种量调节档位数量：无级变速；播种箱容积：20L；覆土箱形式：轮带式；覆土箱容积 ：30L；覆土平整方式：刮土镇压；输送传动型式：皮带传动；作业流程：铺土-淋水-播种-覆土；配套动力总功率：260W；配套动力类型：电动机 | 0.26 | 购机补贴(非通用类) | 2026-08-31 | 山东省 | 评阅不通过 | 拟通过。待复审。 产品实际售价与申报的销售价有差异，与同类产品价格有差异，建议自降补贴额。 | T202137370334
种植施肥机械 | 育苗机械设备 | 秧盘播种成套设备(含床土处理) | 生产率500(盘/h)及以上秧盘播种成套设备 | 盐城恒昌汽车配件有限公司 | 水稻盘育秧播种机 | 2BL-280A | 生产率:969盘/h;含铺底土、播种、洒水、覆土功能:是 ; | 含铺底土、播种、洒水、覆土功能； 生产率：969~1071(盘/h)。外形尺寸6830*460*1020(mm)；机具质量190kg；配套总功率0.36kw。 | 0.36 | 购机补贴(非通用类) | 2022-12-31 | 江苏省 | 评阅不通过 | 不通过 承诺书不符合要求（使用的是湖南省版本）。其他项目没有一一审核，请仔细核对填报。 | 苏农机（2018）第（0078）号
种植施肥机械 | 育苗机械设备 | 秧盘播种成套设备(含床土处理) | 生产率500(盘/h)及以上自走式秧盘播种成套设备 | 德惠市众源机械加工有限公司 | 自走式水稻秧盘播种机 | 2BYP-Ⅱ | 生产率:≥1000盘/h;自走式:是 ;含铺底土、播种、覆土功能:是 ; | 作业状态整机外型尺寸1910*820*910mm 小时生产率≥1000盘/h 铺土器形式/凸点皮带 铺土箱容积55L 排种器形式/外槽轮、窝眼 播种量调节档位数量/无极调节 播种箱容积48L 覆土器形式/凸点皮带 覆土箱容积75L 覆土平整方式/刮板刮平 输送传动方式/三角皮带和凸点皮带 作业流程/入盘-铺土-播种-覆土-平铺秧盘 覆土、铺土、行走汽油机4kW 播种电机0.08kW 总动力4.08 | 4.08 | 购机补贴(非通用类) | 2022-12-31 | 吉林省 | 评阅不通过 | 铭牌图片：不符合填报要求。 铭牌应为金属材质，并铆接在机具上的图片。 | 吉农机鉴2018-035
种植施肥机械 | 育苗机械设备 | 秧盘播种成套设备(含床土处理) | 生产率500(盘/h)及以上自走式秧盘播种成套设备 | 江苏玉缘机械有限公司 | 水稻育秧铺盘播种机 | 2BP-600 | 生产率:500盘/h;自走式:是 ;含铺底土、播种、覆土功能:是 ; | 含铺底土、播种、覆土功能;生产率≥500(盘/h);自走式 | 0.25 | 购机补贴(非通用类) | 2023-12-31 | 江苏省 | 评阅不通过 | 不通过 功率应当填报总功率0.31KW。 功率数未填。 | 苏农机（2019）第（0089）号
种植施肥机械 | 栽植机械 | 水稻插秧机 | 4行手扶步进式水稻插秧机 | 华创机器人制造有限公司 | 手扶式插秧机 | 2ZS-4G | 手扶步进式:是 ;行数:4行; | 结构型式：手扶式，工作行数：4，行距：300mm | 3.3 | 购机补贴(通用类) | 2024-12-30 | 山东省 | 评阅不通过 | 不通过。与市场价相比，销售指导价仍然虚高。 通过 | T201900220512
种植施肥机械 | 栽植机械 | 水稻插秧机 | 6行及以上手扶步进式水稻插秧机 | 昌邑昌荣机械有限公司 | 手扶式插秧机 | 2ZF-6 | 手扶步进式:是 ;行数:6行; | 结构尺寸（长*宽*高）：2370mm×1930mm×910mm，工作行数：6行，行距：300mm，穴距：120mm、140mm、160mm、180mm、210mm， 插秧深度：10mm-35mm，作业速度：0.3m/s-0.8m/s，作业小时生产率：0.2hm²/h-0.3hm²/h，单位作业量燃油消耗量：≤12kg/hm²，插秧机构型式：曲柄摇杆式；汽油发动机型号：SEMIDRY1-2；发动机功率：3.5kW；制造商：雅马哈动力机械（江苏）有限公司。排放阶段：第二阶段 | 3.5 | 购机补贴(通用类) | 2021-12-31 | 山东省 | 评阅不通过 | 铭牌图片：不符合填报要求。 铭牌标注的功率与检验报告不一致。 | 部20171855
种植施肥机械 | 栽植机械 | 水稻插秧机 | 6行及以上手扶步进式水稻插秧机 | 华创机器人制造有限公司 | 手扶式插秧机 | 2ZS-6G | 手扶步进式:是 ;行数:6行; | 结构型式：手扶式，工作行数：6行，行距：300mm | 3.3 | 购机补贴(通用类) | 2024-12-30 | 山东省 | 评阅不通过 | 不通过。与市场价相比，销售指导价仍然虚高。 | T201900220513
种植施肥机械 | 栽植机械 | 水稻插秧机 | 6行及以上手扶步进式水稻插秧机 | 青州裕源机械有限公司 | 手扶式水稻插秧机 | 2ZS-6A | 手扶步进式:是 ;行数:6行; | 结构型式：手扶式 工作行数：六行 配套发动机：泰州雅马哈动力有限公司 MZ175-B-1 风冷四冲程 3.3/3600，汽油发动机。外形尺寸：2370*2190*1080mm 质量：190kg 行距：300mm 穴距120/140/160/180/210mm插秧深度15-45mm 作业速度0.9-1.8km/h 作业小时生产率0.1-0.18hm2/h 行走轮：650mm铁芯橡胶轮。插秧结构型式：曲柄摇杆 | 3.3 | 购机补贴(通用类) | 2021-12-31 | 山东省 | 评阅不通过 | 产品图片：不符合填报要求。 涉嫌P图。 | 部20170463
种植施肥机械 | 栽植机械 | 水稻插秧机 | 8行及以上四轮乘坐式水稻插秧机 | 江苏常发农业装备股份有限公司 | 高速乘坐式插秧机 | 2ZG-8YKZA | 行数:8行;四轮乘坐式:是 ;动力类型:柴油机 ; | 结构型式：高速乘坐式；外形尺寸（长×宽×高）:3370mm×2100mm×2540mm；工作行数：8行，行距：140、360mm,穴距调节机构型式：手柄调节；穴距调节档位数量：7个；插秧深度：15-60mm（7档）；取秧深度：8-20mm；变速方式：液压无极变速；前轮结构型式：实心轮胎，后轮结构型式：橡胶轮爪式；前轮直径：650mm，后轮直径：950mm；平衡机构型式：电机式；插植臂型式：旋转式；配套动力型号：3TNM72-AFF,制造商：YANMAR CO.,LTD，标定功率：18.5kw，标定转速：3600r/min，排放标准：第三阶段 | 18.5 | 购机补贴(通用类) | 2026-08-05 | 江苏省 | 评阅不通过 | 推广鉴定报告：不符合填报要求。 | T202132320214
种植施肥机械 | 施肥机械 | 施肥机 | 6行及以上气吹式水稻侧深施肥装置 | 湖北永祥农机装备有限公司 | 水稻侧深施肥机 | 2FH-1.8A（F6) | 肥料排出方式:气吹式 ;定位、定量深施;配置强制施肥装置、插秧施肥同步控制装置、施肥量调节装置、漏施堵塞报警装置:是 ;工作行数:6行; | 行数：6行，定位、定量深施：施肥深度50mm、施肥位置苗侧30~50mm，配置强制施肥装置：有（搅龙、排肥槽轮强制排肥至风送排肥管），防堵塞、漏施报警装置：有（电子传感器监控空箱、漏施、堵塞，并报警）（见变更报告），插秧(整地、播种)施肥同步控制装置：随速、变量数字智能化（见补充证明文件），施肥量调节装置：自动（通过马达改变排肥轮的转速），结构型式：外槽轮风送式（见推广鉴定报告），安装在水稻插秧机农用机械上同步作业 | 0.4 | 购机补贴(非通用类) | 2022-12-31 | 湖北省 | 评阅不通过 | 产品图片请用独立机具图片 | 黑垦鉴2018034
种植施肥机械 | 施肥机械 | 施肥机 | 6行及以上气吹式水稻侧深施肥装置 | 湖北永祥农机装备有限公司 | 水稻侧深施肥机 | 2FH-1.8B（F6) | 肥料排出方式:气吹式 ;定位、定量深施;配置强制施肥装置、插秧施肥同步控制装置、施肥量调节装置、漏施堵塞报警装置:是 ;工作行数:6行; | 行数：6行，肥料排出方式：槽轮滚筒式气力强排，定位、定量深施：施肥深度50mm、施肥位置苗侧30~50mm，配置有强制施肥装置：有（搅龙、排肥槽轮强制排肥至风送排肥管），配置施肥量调节装置：数字智能输入、实时检测自动变量调节施肥装置，防堵塞、漏施报警装置：有（电子传感器监控空箱、漏施、堵塞，并报警），配置插秧施肥同步控制装置：有（采用测速模块测得车速，通过车速参数控制系统计算并控制步进电机转速），配套动力形式：6行及以上水稻插秧机或水稻直播机，动力输出方式：步进电机，离合器形式：机械式，输送装置形式：波纹塑料管，安装在水稻插秧机农用机械上 | 0 | 购机补贴(非通用类) | 2024-12-31 | 湖北省 | 评阅不通过 | 产品图片请用独立机具图片 | T20190606157
种植施肥机械 | 施肥机械 | 施肥机 | 6行及以上气吹式水稻侧深施肥装置 | 湖北永祥农机装备有限公司 | 水稻侧深施肥机 | 2FH-2.4A（F8) | 肥料排出方式:气吹式 ;定位、定量深施;配置强制施肥装置、插秧施肥同步控制装置、施肥量调节装置、漏施堵塞报警装置:是 ;工作行数:8行; | 行数：8行，定位、定量深施：施肥深度50mm、施肥位置苗侧30~50mm，配置强制施肥装置：有（搅龙、排肥槽轮强制排肥至风送排肥管），防堵塞、漏施报警装置：有（电子传感器监控空箱、漏施、堵塞，并报警）（见变更报告），插秧(整地、播种)施肥同步控制装置：随速、变量数字智能化（见补充证明文件），施肥量调节装置：自动（通过马达改变排肥轮的转速），结构型式：外槽轮风送式（见推广鉴定报告），安装在水稻插秧机农用机械上同步作业 | 0.4 | 购机补贴(非通用类) | 2022-12-31 | 湖北省 | 评阅不通过 | 产品图片请用独立机具图片 | 黑垦鉴2018035
种植施肥机械 | 施肥机械 | 施肥机 | 6行及以上气吹式水稻侧深施肥装置 | 湖北永祥农机装备有限公司 | 水稻侧深施肥机 | 2FH-2.4B（F8) | 肥料排出方式:气吹式 ;定位、定量深施;配置强制施肥装置、插秧施肥同步控制装置、施肥量调节装置、漏施堵塞报警装置:是 ;工作行数:8行; | 行数：8行，肥料排出方式：槽轮滚筒式气力强排，定位、定量深施：施肥深度50mm、施肥位置苗侧30~50mm，配置有强制施肥装置：有（搅龙、排肥槽轮强制排肥至风送排肥管），配置施肥量调节装置：数字智能输入、实时检测自动变量调节施肥装置，防堵塞、漏施报警装置：有（电子传感器监控空箱、漏施、堵塞，并报警），配置插秧施肥同步控制装置：有（采用测速模块测得车速，通过车速参数控制系统计算并控制步进电机转速），配套动力形式：6行及以上水稻插秧机或水稻直播机，动力输出方式：步进电机，离合器形式：机械式，输送装置形式：波纹塑料管，安装在水稻插秧机农用机械上 | 0 | 购机补贴(非通用类) | 2024-12-31 | 湖北省 | 评阅不通过 | 未填写功率值；产品图片请用独立机具图片 | T20190606158
种植施肥机械 | 施肥机械 | 施肥机 | 6行及以上气吹式水稻侧深施肥装置 | 湖北永祥农机装备有限公司 | 水稻侧深施肥机 | 2FH-3.0A(F10) | 肥料排出方式:气吹式 ;定位、定量深施;配置强制施肥装置、插秧施肥同步控制装置、施肥量调节装置、漏施堵塞报警装置:是 ;工作行数:10行; | 行数：10行，肥料排出方式：槽轮滚筒式气力强排，定位、定量深施：施肥深度50mm、施肥位置苗侧30~50mm，配置有强制施肥装置：有（搅龙、排肥槽轮强制排肥至风送排肥管），配置施肥量调节装置：数字智能输入、实时检测自动变量调节施肥装置，防堵塞、漏施报警装置：有（电子传感器监控空箱、漏施、堵塞，并报警），配置插秧施肥同步控制装置：有（采用测速模块测得车速，通过车速参数控制系统计算并控制步进电机转速），配套动力形式：6行及以上水稻插秧机或水稻直播机，动力输出方式：步进电机，离合器形式：机械式，输送装置形式：波纹塑料管，安装在水稻直播机农用机械上 | 0 | 购机补贴(非通用类) | 2025-09-08 | 湖北省 | 评阅不通过 | 产品图片请用独立机具图片 | T20190606159
种植施肥机械 | 施肥机械 | 施肥机 | 6行及以上气吹式水稻侧深施肥装置 | 湖北永祥农机装备有限公司 | 水稻侧深施肥机 | 2FH-3.6A(F12) | 肥料排出方式:气吹式 ;定位、定量深施;配置强制施肥装置、插秧施肥同步控制装置、施肥量调节装置、漏施堵塞报警装置:是 ;工作行数:12行; | 行数：12行，肥料排出方式：槽轮滚筒式气力强排，定位、定量深施：施肥深度50mm、施肥位置苗侧30~50mm，配置有强制施肥装置：有（搅龙、排肥槽轮强制排肥至风送排肥管），配置施肥量调节装置：数字智能输入、实时检测自动变量调节施肥装置，防堵塞、漏施报警装置：有（电子传感器监控空箱、漏施、堵塞，并报警），配置插秧施肥同步控制装置：有（采用测速模块测得车速，通过车速参数控制系统计算并控制步进电机转速），配套动力形式：6行及以上水稻插秧机或水稻直播机，动力输出方式：步进电机，离合器形式：机械式，输送装置形式：波纹塑料管，安装在水稻直播机农用机械上 | 0 | 购机补贴(非通用类) | 2025-09-08 | 湖北省 | 评阅不通过 | 产品图片请用独立机具图片 | T20190606160
种植施肥机械 | 施肥机械 | 施肥机 | 6行及以上气吹式水稻侧深施肥装置 | 湖北永祥农机装备有限公司 | 水稻侧深施肥机 | 2FH-4.8A(F16) | 肥料排出方式:气吹式 ;定位、定量深施;配置强制施肥装置、插秧施肥同步控制装置、施肥量调节装置、漏施堵塞报警装置:是 ;工作行数:16行; | 行数：16行，肥料排出方式：槽轮滚筒式气力强排，定位、定量深施：施肥深度50mm、施肥位置苗侧30~50mm，配置有强制施肥装置：有（搅龙、排肥槽轮强制排肥至风送排肥管），配置施肥量调节装置：数字智能输入、实时检测自动变量调节施肥装置，防堵塞、漏施报警装置：有（电子传感器监控空箱、漏施、堵塞，并报警），配置插秧施肥同步控制装置：有（采用测速模块测得车速，通过车速参数控制系统计算并控制步进电机转速），配套动力形式：6行及以上水稻插秧机或水稻直播机，动力输出方式：步进电机，离合器形式：机械式，输送装置形式：波纹塑料管，安装在拖拉机农用机械上 | 0 | 购机补贴(非通用类) | 2025-09-08 | 湖北省 | 评阅不通过 | 请填写功率值；产品图片请用独立机具图片 | T20190606161
种植施肥机械 | 施肥机械 | 施肥机 | 6行及以上气吹式水稻侧深施肥装置 | 江苏沃得高新农业装备有限公司（原：江苏沃得植保机械有限公司、原：沃得重工（中国）有限公司） | 侧深施肥机 | 2FH-8 | 肥料排出方式:气吹式 ;定位、定量深施;配置强制施肥装置、插秧施肥同步控制装置、施肥量调节装置、漏施堵塞报警装置:是 ;工作行数:8行; | 型式:气吹式(肥料排出方式：槽轮+气吹);行数:8行;定位(施肥位置：50±5)（秧苗侧方）；定量深施(施肥深度（mm）： 50±10); 配套动力形式：高速乘坐式插秧机和直播机；配置有强制施肥装置、防堵塞、漏施或报警装置；插秧施肥同步控制装置、施肥量调节装置（旋钮调节）；动力传输方式：机械传动；主机体尺寸（长×宽×高）mm：（690×400×700）×2；肥箱容积（L）：45×2个；有；输送装置形式：管路风送式。 | 0 | 购机补贴(非通用类) | 2026-03-29 | 江苏省 | 评阅不通过 | 产品图片请用独立产品图片 | T202132320099
种植施肥机械 | 施肥机械 | 施肥机 | 6行及以上气吹式水稻侧深施肥装置 | 扬州新展望机械有限公司 | 侧深施肥机 | 2FHF-6 | 肥料排出方式:气吹式 ;定位、定量深施;配置强制施肥装置、插秧施肥同步控制装置、施肥量调节装置、漏施堵塞报警装置:是 ;工作行数:6行; | 行数：6行；肥料排出方式：外槽轮+气送式；施肥量调节方式：通过把手调节与行走同步结合；施肥量范围：75~1050㎏/hm2；施肥深度：50±10mm；施肥位置：50±10mm；肥箱容积：35LX2；有防堵塞、漏肥报警装置；有强制施肥装置；离合器形式：电控离合；输送装置形式：气送式；配置插秧机施肥同步控制装置。 | 0 | 购机补贴(非通用类) | 2026-05-05 | 江苏省 | 评阅不通过 | 产品图片需用原图不得修改背景 | T202132320125
种植施肥机械 | 施肥机械 | 施肥机 | 6行及以上气吹式水稻侧深施肥装置 | 扬州新展望机械有限公司 | 水稻侧深施肥机 | 2FHF-6A | 肥料排出方式:气吹式 ;定位、定量深施;配置强制施肥装置、插秧施肥同步控制装置、施肥量调节装置、漏施堵塞报警装置:是 ;工作行数:6行; | 行数：6行；肥料排出方式：外槽轮+气送式；施肥量调节方式：通过调节施肥量调节杆进行调量；施肥量范围：75~1050㎏/hm2；施肥深度：50±10mm；施肥位置：50±10mm；肥箱容积：24LX2；有防堵塞、漏肥报警装置；有强制施肥装置；离合器形式：机械式；输送装置形式：气送式；配置插秧机施肥同步控制装置。 | 0 | 购机补贴(非通用类) | 2026-05-05 | 江苏省 | 评阅不通过 | 产品图片需用原图不得修改背景 | T202132320126
种植施肥机械 | 施肥机械 | 施肥机 | 6行及以上气吹式水稻侧深施肥装置 | 浙江亿森机械有限公司 | 水稻插秧侧深施肥机 | 2FHF-6 | 肥料排出方式:气吹式 ;定位、定量深施;配置强制施肥装置、插秧施肥同步控制装置、施肥量调节装置、漏施堵塞报警装置:是 ;工作行数:6行; | 行数:6行，有定位、定量深施,可与插秧机配套同步作业.配置强制施肥装置、漏施堵塞报警装置、插秧施肥同步控制装置、施肥量调节装置。 | 0 | 购机补贴(非通用类) | 2025-09-14 | 浙江省 | 评阅不通过 | 产品图片需用原图不得修改背景 | T20200606002
田间管理机械 | 中耕机械 | 田园管理机 | 4kW及以上田园管理机 | 河北丰顺机械科技有限公司 | 田园管理机 | 3TGQ-4M | 动力类型:汽油机 ;标定功率:4.0kW; | 结构形式：单轴、轮式；外形尺寸:1340×510×830mm；燃油种类：汽油；扶把水平不可调整；扶把上下可调整；发动机输出传动方式：皮带；主离合器型式：离心式；主离合器状态：常开；除草装置型式：铲式；除草装置最大工作宽度：400mm；培土装置型式：铲式；培土装置最大工作宽度：250mm。 发动机型号名称：FC170 汽油机；发动机生产企业：重庆涪柴动力机械制造有限公司；发动机标定功率4.0kW；发动机标定转速3600r/min；发动机起动方式：反冲式手拉启动；燃油种类：汽油。 | 4.0 | 购机补贴(非通用类) | 2026-05-23 | 河北省 | 评阅不通过 | 产品图片：不符合填报要求。配套机具不全。 | T202113130249
田间管理机械 | 中耕机械 | 田园管理机 | 4kW及以上田园管理机 | 湖北大地农业机械有限公司 | 田园管理机 | 3TGQ-4-1K | 动力类型:汽油机 ;标定功率:4.0kW; | 外形尺寸(长×宽×高mm):1530×665×900(开沟状态)、1420×665×930（锄草状态），标定（额定）功率:4kw/3600r/min，主离合器型式：湿式摩擦片式，结构质量(kg)：68，传动方式(发动机输出)：齿轮，传动方式(刀辊)：直联，标配：锄草1副、开沟刀1副，行走轮1对、开沟轮1对，锄草接方式：直联，锄草装置型式：辊轮刀式，装刀数量(片)：10，配套锄草装置最大工作宽度：600mm，开沟连接方式：直联，开沟装置型式：旋转刀辊式，装刀数量(把)：12、配套开沟装置最大工作宽度:290mm。 | 4.0 | 购机补贴(非通用类) | 2024-07-17 | 湖北省 | 评阅不通过 | 不通过，企业营业执照过期。 | 鄂2019310
田间管理机械 | 中耕机械 | 田园管理机 | 4kW及以上田园管理机 | 湖北大地农业机械有限公司 | 田园管理机 | 3TGQ-4-1P | 动力类型:汽油机 ;标定功率:4.0kW; | 产品配置参数（企业填写）： 外形尺寸(长×宽×高)mm：1470×900×960(培土状态)、1470×900×960(锄草状态)，标定（额定）功率：4.0kw/3600r/min， 主离合器型式：湿式摩擦片式，结构质量(kg)：68，传动方式(发动机输出)：齿轮,传动方式(刀辊)：直联,标配：锄草1副、培土:1套、行走轮1对（400-8）、阻力棒1套。锄草接方式：直联，锄草装置型式：辊轮刀式，装刀数量(片)：10,配套锄草装置最大工作宽度:600mm,培土连接方式：直联,培土装置型式：V型犁式，装机数量(副):1,配套培土装置最大工作宽度225mm。 | 4.0 | 购机补贴(非通用类) | 2024-07-17 | 湖北省 | 评阅不通过 | 不通过，企业营业执照不在有效期内。 | 鄂2019311
田间管理机械 | 中耕机械 | 田园管理机 | 4kW及以上田园管理机 | 莱州奥伦农业机械有限公司 | 田园管理机 | 3TGQ-4 | 动力类型:汽油机 ;标定功率:4kW; | 结构型式：双轴；轮式、外形尺寸(长×宽×高)1500×720×910mm、发动机输出传动方式：三角带、主离合器型式：涨紧式、主离合器状态：常开、配套开沟装置最大工作宽度：450mm、配套培土装置最大工作宽度：450mm、标定功率：4KW、标定转速：3600r/min、扶把水平调整：可调、扶把上下调整：可调 | 4 | 购机补贴(非通用类) | 2024-08-08 | 山东省 | 评阅不通过 | 产品图片：不符合填报要求。配套刀具不全。 | T201937370025
田间管理机械 | 中耕机械 | 田园管理机 | 4kW及以上田园管理机 | 洛阳致农机械有限公司 | 田园管理机 | 3TG-4Q | 动力类型:汽油机 ;标定功率:4.0kW; | 外形尺寸：（1500×500×800）mm；工作幅宽：65cm；结构质量：80kg；传动方式（发动机输出）：齿轮传动；配套动力型号：RV225汽油机；制造商：隆鑫通用动力股份有限公司；标定功率：4.0kW；标定转速：3600r/min；传动方式（刀辊）：通轴直连；旋耕刀型号：TS150；总安装刀数量：16把；主离合器型式：干式分离；配套开沟器：连接方式销轴连接，传动方式齿轮传动，数量1个；配套培土器：连接方式销轴连接，传动方式齿轮传动，数量：1套；配套起垄器：连接方式销轴连接，传动方式齿轮传动，数量1套；配套锄草装置：连接方式通轴直连，传动方式齿轮传动，数量1套。 | 4.0 | 购机补贴(非通用类) | 2021-12-31 | 河南省 | 评阅不通过 | 产品图片：不符合填报要求。配套刀具不全。 | 豫2017152
田间管理机械 | 中耕机械 | 田园管理机 | 4kW及以上田园管理机 | 洛阳致农机械有限公司 | 田园管理机 | 3TG-4Q-1 | 动力类型:汽油机 ;标定功率:4.0kW; | 外形尺寸：（1250×700×900）mm；工作幅宽：42cm；结构质量：49kg；传动方式（发动机输出）：齿轮传动；配套动力型号：DV225汽油机；制造商：重庆大江动力设备制造有限公司；标定功率：4.0kW；标定转速：3600r/min；传动方式（刀辊）：通轴直连；旋耕刀型号：TS150；总安装刀数量：16把；主离合器型式：干式分离；与开沟器配套：连接方式销轴连接，传动方式齿轮传动，数量1个；与培土器配套：连接方式销轴连接，传动方式齿轮传动，数量1套 | 4.0 | 购机补贴(非通用类) | 2022-12-31 | 河南省 | 评阅不通过 | 产品图片：不符合填报要求。没有配套刀具。 | 豫2018136
田间管理机械 | 中耕机械 | 田园管理机 | 4kW及以上田园管理机 | 邱县骏马机械有限公司 | 田园管理机 | 3TGQ-4 | 动力类型:汽油机 ;标定功率:4.0kW; | 外形尺寸：1400mmX520mmX910mm；传动方式：三角带；燃油种类：汽油；锄草装置型式：铲式；锄草装置数量：3个；锄草工作幅宽：40cm；锄草深度：≥6cm；开沟器型式：铲式；开沟工作幅宽：30cm-40cm；开沟深度：≥6cm；排肥器型式：轮式；施肥深度: ≥3cm。重庆蛟马动力科技有限公司JM170F/P汽油机，单缸、四冲程，标定功率:4.0kM；额定转速：3600r/min；启动方式:手拉。发动机型号名称：JM170F/P 汽油机；发动机生产企业：重庆蛟马动力科技有限公司；发动机标定功率：4.0kW；发动机标定转速：3600r/min；发动机起动方式：反冲式手拉启动；燃油种类：汽油。 | 4.0 | 购机补贴(非通用类) | 2021-12-31 | 河北省 | 评阅不通过 | 产品图片：不符合填报要求。配套刀具不齐全。 | TJ-2017T-27
田间管理机械 | 中耕机械 | 田园管理机 | 4kW及以上田园管理机 | 邱县骏马机械有限公司 | 田园管理机 | 3TGQ-4A | 动力类型:汽油机 ;标定功率:4.0kW; | 外形尺寸（长×宽×高)mm：1420x580x920；工作幅宽(cm)40；结构质量（kg）：71；传动方式（发动机输出）：三角带；传动方式（刀辊）：无；旋耕刀型号：无；总安装刀数量(把)：无；主离合器型式：离心式。锄草装置型式:铲式；锄草装置数量:3个；配套锄草装置连接方式：销轴；配套锄草装置锄草工作幅宽：40cm；配套锄草装置锄草深度：≥6cm；配套锄草装置锄草作业速度：1.0-3km/h；开沟器型式:铲式；排肥器型式:轮式；配套开沟器开沟工作幅宽：30-40cm；配套开沟器开沟深度：≥6cm；配套开沟器开沟作业速度：1.0-3km/h。重庆蛟马动力科技有限公司JM170F/P汽油机，单缸、四冲程，标定功率:4.0kW；额定转速：3600r/min；启动方式:手拉;燃油种类：汽油。 | 4.0 | 购机补贴(非通用类) | 2021-12-31 | 河北省 | 评阅不通过 | 产品图片：不符合填报要求。配套刀具不齐全。 | TJ-2017T-28
田间管理机械 | 中耕机械 | 田园管理机 | 4kW及以上田园管理机 | 邱县骏马机械有限公司 | 田园管理机 | 3TGQ-4C | 动力类型:汽油机 ;标定功率:4.2kW; | 外形尺寸:1400mmX580mmX950mm；传动方式:直联；标定功率:4.2kW；额定转速：3600r/min；启动方式:手拉；燃油种类：汽油。锄草装置型式:铲式；锄草装置数量:2个；开沟器型式:铲式；排肥器型式:轮式；施肥行数:2行；施肥开沟器型式:铲式。重庆鼎工机电有限公司1P75F/P汽油机，单缸、四冲程，标定功率:4.2kW；额定转速：3600r/min；启动方式:手拉；燃油种类：汽油。 | 4.2 | 购机补贴(非通用类) | 2021-12-31 | 河北省 | 评阅不通过 | 产品图片：不符合填报要求。配套刀具不齐全。 | TJ-2017T-31
田间管理机械 | 中耕机械 | 田园管理机 | 4kW及以上田园管理机 | 邱县骏马机械有限公司 | 田园管理机 | 3TGQ-4D | 动力类型:汽油机 ;标定功率:4.0kW; | 外形尺寸（长×宽×高)mm：1600X540X940；标定功率:4.0kW；额定转速：3600r/min；启动方式:手拉；燃油种类：汽油。工作幅宽(cm)40；结构质量（kg）：68；传动方式（发动机输出）：三角带；主离合器型式：离心式。锄草装置型式:铲式；锄草装置数量:3个；配套锄草装置连接方式：销轴；配套锄草装置锄草工作幅宽：40cm；配套锄草装置锄草深度：≥6cm；配套锄草装置锄草作业速度：1.0-3km/h；开沟器型式:铲式；配套开沟器连接方式：销轴；配套开沟器开沟工作幅宽：30-40cm；配套开沟器开沟深度：≥6cm；配套开沟器开沟作业速度：1.0-3km/h。 | 4.0 | 购机补贴(非通用类) | 2021-12-31 | 河北省 | 评阅不通过 | 产品图片：不符合填报要求。配套刀具不齐全。 | TJ-2017T-29
田间管理机械 | 中耕机械 | 田园管理机 | 4kW及以上田园管理机 | 邱县骏马机械有限公司 | 田园管理机 | 3TGQ-4P | 动力类型:汽油机 ;标定功率:4.0kW; | 外形尺寸（长×宽×高)mm：1420X580X920；工作幅宽(cm)40；结构质量（kg）：66；传动方式（发动机输出）：三角带；传动方式（刀辊）：无；旋耕刀型号：无；总安装刀数量(把)：无；主离合器型式：离心式；开沟器型式:铲式；配套开沟器连接方式：销轴；配套开沟器开沟工作幅宽：30-40cm；配套开沟器开沟深度：5.0-8cm；配套开沟器开沟作业速度：1.0-3km/h；排肥器型式:轮式；施肥行数:2行；施肥开沟器型式:铲式。重庆蛟马动力科技有限公司JM170F/P汽油机，单缸、四冲程，标定功率:4.0kW；额定转速：3600r/min；启动方式:手拉；燃油种类：汽油。 | 4.0 | 购机补贴(非通用类) | 2021-12-31 | 河北省 | 评阅不通过 | 产品图片：不符合填报要求。配套刀具不齐全。 | TJ-2017T-30
田间管理机械 | 中耕机械 | 田园管理机 | 4kW及以上田园管理机 | 山东驰耐恒新能源有限公司 | 田园管理机 | 3TG-4A1 | 动力类型:柴油机 ;标定功率:4.1kW; | 型号名称：3TG-4A1型田园管理机 结构形式：双轴、轮式 外形尺寸：1410*740*960 扶把水平调整：可调； 扶把上下调整：可调； 发动机输出传动方式：轴传动； 主离合器形式：摩擦片； 主离合器状态：常开； 配套发动机标定功率：4.1kw； 配套发动机标定转速：3600r/min； 配套锄草装置型式：锄草轮 配套锄草装置最大工作宽度：740mm 配套开沟装置型式：旋刀式 配套开沟装置最大工作宽度：220mm | 4.1 | 购机补贴(非通用类) | 2025-12-29 | 山东省 | 评阅不通过 | 产品图片：不符合填报要求。无配套刀具。 | T202037370451
田间管理机械 | 中耕机械 | 田园管理机 | 4kW及以上田园管理机 | 山东驰耐恒新能源有限公司 | 田园管理机 | 3TG-6A1 | 动力类型:柴油机 ;标定功率:6.3kW; | 型号名称：3TG-6A1型田园管理机 结构形式：双轴、轮式 外形尺寸（mm）：1510*740*960 扶把水平调整：可调； 扶把上下调整：可调； 发动机输出传动方式：轴传动； 主离合器形式：摩擦片； 主离合器状态：常开； 配套发动机标定功率：6.3kw； 配套发动机标定转速：3600r/min； 配套锄草装置型式：锄草轮 配套锄草装置最大工作宽度：740mm 配套开沟装置型式：旋刀式 配套开沟装置最大工作宽度：220mm | 6.3 | 购机补贴(非通用类) | 2025-12-29 | 山东省 | 评阅不通过 | 产品图片：不符合填报要求。配套刀具不齐全。 | T202037370452
田间管理机械 | 中耕机械 | 田园管理机 | 4kW及以上田园管理机 | 山东驰耐恒新能源有限公司 | 田园管理机 | 3TGQ-4 | 动力类型:汽油机 ;标定功率:4.0kW; | 型号名称：3TGQ-4型田园管理机。 结构形式：单轴、轮式。 外形尺寸：1550x730x900mm。 扶手把水平调整：可调。 扶手把上下调节：可调。 发动机输出传动方式：皮带传动。 主离合器形式：涨紧轮。 主离合器状态：常开。 标定功率：4.0kw。 标定转速：3600r/min。 配套锄草装置型式：锄草轮。 配套锄草装置最大工作宽度：600mm。 配套起垄装置型式：绞龙+仿形器。 配套起垄装置起垄数量：1 配套起垄装置最大起垄高度：250mm。 | 4.0 | 购机补贴(非通用类) | 2024-08-08 | 山东省 | 评阅不通过 | 产品图片：不符合填报要求。无配套刀具。 | T201937370016
田间管理机械 | 中耕机械 | 田园管理机 | 4kW及以上田园管理机 | 山东驰耐恒新能源有限公司 | 田园管理机 | 3TGQ-4.5A | 动力类型:汽油机 ;标定功率:4.5kW; | 型号名称：3TGQ-4.5A型田园管理机 结构形式：双轴、轮式 外形尺寸（长*宽*高）：1470mm*740mm*960mm 扶把水平调整：可调； 扶把上下调整：可调； 发动机输出传动方式：皮带传动； 主离合器形式：涨紧轮式； 主离合器状态：常开； 配套发动机标定功率：4.5kw； 配套发动机标定转速：3600r/min； 配套锄草装置型式：锄草轮 配套锄草装置最大工作宽度：740mm 配套开沟装置型式：旋刀式 配套开沟装置最大工作宽度：220mm | 4.5 | 购机补贴(非通用类) | 2025-12-29 | 山东省 | 评阅不通过 | 产品图片：不符合填报要求。配套刀具不齐全。 | T202037370449
田间管理机械 | 中耕机械 | 田园管理机 | 4kW及以上田园管理机 | 山东驰耐恒新能源有限公司 | 田园管理机 | 3TGQ-4.5A1 | 动力类型:汽油机 ;标定功率:4.5kW; | 型号名称：3TGQ-4.5A1型田园管理机 结构形式：双轴、轮式 外形尺寸（长*宽*高）：1450mm*740mm*960mm 扶把水平调整：可调； 扶把上下调整：可调； 发动机输出传动方式：轴传动； 主离合器形式：摩擦片； 主离合器状态：常开； 配套发动机标定功率：4.5kw； 配套发动机标定转速：3600r/min； 配套锄草装置型式：锄草轮 配套锄草装置最大工作宽度：740mm 配套开沟装置型式：旋刀式 配套开沟装置最大工作宽度：220mm | 4.5 | 购机补贴(非通用类) | 2025-12-29 | 山东省 | 评阅不通过 | 产品图片：不符合填报要求。配套刀具不齐全。 | T202037370450
田间管理机械 | 中耕机械 | 田园管理机 | 4kW及以上田园管理机 | 山东驰耐恒新能源有限公司 | 田园管理机 | 3TGQ-4A | 动力类型:汽油机 ;标定功率:4.0kW; | 型号名称：3TGQ-4A型田园管理机。 结构形式：双轴、轮式。 外形尺寸：1470x710x850mm。 扶手把水平调整：可调。 扶手把上下调节：可调。 发动机输出传动方式：皮带传动。 主离合器形式：涨紧轮。 主离合器状态：常开。 标定功率：4.0kw。 标定转速：3600r/min。 配套锄草装置型式：锄草轮。 配套锄草装置最大工作宽度：600mm。 配套开沟装置型式：旋刀式。 配套开沟装置最大工作宽度：240mm。 | 4.0 | 购机补贴(非通用类) | 2024-08-08 | 山东省 | 评阅不通过 | 产品图片：不符合填报要求。配套刀具不齐全。 | T201937370015
田间管理机械 | 中耕机械 | 田园管理机 | 4kW及以上田园管理机 | 山东驰耐恒新能源有限公司 | 田园管理机 | 3TGQ-4A1 | 动力类型:汽油机 ;标定功率:4.0kW; | 型号名称：3TG-4A1型田园管理机 结构形式：双轴、轮式 外形尺寸：1410*740*960 扶把水平调整：可调； 扶把上下调整：可调； 发动机输出传动方式：轴传动； 主离合器形式：摩擦片； 主离合器状态：常开； 配套发动机标定功率：4.1kw； 配套发动机标定转速：3600r/min； 配套锄草装置型式：锄草轮 配套锄草装置最大工作宽度：740mm 配套开沟装置型式：旋刀式 配套开沟装置最大工作宽度：220mm | 4.0 | 购机补贴(非通用类) | 2025-12-29 | 山东省 | 评阅不通过 | 产品图片：不符合填报要求。配套刀具不齐全。 | T202037370447
田间管理机械 | 中耕机械 | 田园管理机 | 4kW及以上田园管理机 | 山东驰耐恒新能源有限公司 | 田园管理机 | 3TGQ-4B | 动力类型:汽油机 ;标定功率:4.0kW; | 型号名称：3TGQ-4B型田园管理机。 结构形式：单轴、轮式。 外形尺寸：1510x750x850mm。 扶手把水平调整：不可调。 扶手把上下调节：不可调。 发动机输出传动方式：齿轮传动。 主离合器形式：摩擦片。 主离合器状态：常开。 标定功率：4.0kw。 标定转速：3600r/min。 配套培土装置型式：旋刀式。 配套培土装置最大工作宽度：250mm。 配套开沟装置型式：旋刀式。 配套开沟装置最大工作宽度：250mm。 | 4.0 | 购机补贴(非通用类) | 2024-08-08 | 山东省 | 评阅不通过 | 产品图片：不符合填报要求。配套刀具不齐全。 | T201937370019
田间管理机械 | 中耕机械 | 田园管理机 | 4kW及以上田园管理机 | 山东驰耐恒新能源有限公司 | 田园管理机 | 3TGQ-4D | 动力类型:汽油机 ;标定功率:4.0kW; | 型号名称：3TGQ-4D型田园管理机。 结构形式：单轴、轮式。 外形尺寸：1550x730x900mm。 扶手把水平调整：可调。 扶手把上下调节：可调。 发动机输出传动方式：齿轮传动。 主离合器形式：摩擦片。 主离合器状态：常开。 标定功率：4.0kw。 标定转速：3600r/min。 配套锄草装置型式：锄草轮。 配套锄草装置最大工作宽度：600mm。 配套起垄装置型式：起垄刀+仿形器。 配套起垄装置起垄数量：1 配套起垄装置最大起垄高度：250mm。 | 4.0 | 购机补贴(非通用类) | 2024-08-08 | 山东省 | 评阅不通过 | 产品图片：不符合填报要求。无配套刀具。 | T201937370017
田间管理机械 | 中耕机械 | 田园管理机 | 4kW及以上田园管理机 | 山东驰耐恒新能源有限公司 | 田园管理机 | 3TGQ-4D1 | 动力类型:汽油机 ;标定功率:4.0kW; | 型号名称：3TGQ-4D1型田园管理机 结构形式：单轴、轮式 外形尺寸（长*宽*高）：1380mm*720mm*980mm 扶把水平调整：可调； 扶把上下调整：可调； 发动机输出传动方式：轴传动； 主离合器形式：摩擦片； 主离合器状态：常开； 配套发动机标定功率：4.0kw； 配套发动机标定转速：3600r/min； 配套锄草装置型式：锄草轮 配套锄草装置最大工作宽度：740mm 配套起垄装置型式：绞龙+仿形器 配套起垄装置起垄数量：1 配套起垄装置最大工作起垄高度：240mm | 4.0 | 购机补贴(非通用类) | 2025-12-29 | 山东省 | 评阅不通过 | 产品图片：不符合填报要求。无配套刀具。 | T202037370448
田间管理机械 | 中耕机械 | 田园管理机 | 4kW及以上田园管理机 | 山东驰耐恒新能源有限公司 | 田园管理机 | 3TGQ-4E | 动力类型:汽油机 ;标定功率:4.0kW; | 型号名称：3TGQ-4E型田园管理机 结构形式：双轴、轮式 外形尺寸（长*宽*高）：1340mm*520mm*960mm 扶把水平调整：不可调； 扶把上下调整：可调； 发动机输出传动方式：皮带传动； 主离合器形式：涨紧轮式； 主离合器状态：常开； 配套发动机标定功率：4.0kw； 配套发动机标定转速：3600r/min； 配套锄草装置型式：锄草轮 配套锄草装置最大工作宽度：510mm 配套开沟装置型式：旋刀式 配套开沟装置最大工作宽度：140mm | 4.0 | 购机补贴(非通用类) | 2025-12-29 | 山东省 | 评阅不通过 | 产品图片：不符合填报要求。无配套刀具。 | T202037370453
田间管理机械 | 中耕机械 | 田园管理机 | 4kW及以上田园管理机 | 山东驰耐恒新能源有限公司 | 田园管理机 | 3TGQ-4F | 动力类型:汽油机 ;标定功率:4.0kW; | 型号名称：3TGQ-4F型田园管理机 结构形式：单轴、轮式 外形尺寸（长*宽*高）：1390mm*520mm*960mm 扶把水平调整：不可调； 扶把上下调整：可调； 发动机输出传动方式：皮带传动； 主离合器形式：涨紧轮式； 主离合器状态：常开； 配套发动机标定功率：4.0kw； 配套发动机标定转速：3600r/min； 配套锄草装置型式：锄草轮 配套锄草装置最大工作宽度：510mm 配套开沟装置型式：开沟犁； 配套开沟装置最大工作宽度：160mm | 4.0 | 购机补贴(非通用类) | 2025-12-29 | 山东省 | 评阅不通过 | 产品图片：不符合填报要求。无配套刀具。 | T202037370454
田间管理机械 | 中耕机械 | 田园管理机 | 4kW及以上田园管理机 | 山东驰耐恒新能源有限公司 | 田园管理机 | 3TGQ-4G | 动力类型:汽油机 ;标定功率:4.0kW; | 型号名称：3TGQ-4G型田园管理机 结构形式：双轴、轮式 外形尺寸（长*宽*高）：1340mm*450mm*960mm 扶把水平调整：可调； 扶把上下调整：可调； 发动机输出传动方式：皮带传动； 主离合器形式：涨紧轮式； 主离合器状态：常开； 配套发动机标定功率：4.0kw； 配套发动机标定转速：3600r/min； 配套锄草装置型式：锄草轮 配套锄草装置最大工作宽度：265mm 配套开沟装置型式：开沟犁； 配套开沟装置最大工作宽度：160mm | 4.0 | 购机补贴(非通用类) | 2025-12-29 | 山东省 | 评阅不通过 | 产品图片：不符合填报要求。无配套刀具。 | T202037370446
田间管理机械 | 中耕机械 | 田园管理机 | 4kW及以上田园管理机 | 山东驰耐恒新能源有限公司 | 田园管理机 | 3TGQ-4H | 动力类型:汽油机 ;标定功率:4.0kW; | 型号名称：3TGQ-4H型田园管理机 结构形式：双轴、轮式 外形尺寸（长*宽*高）：1750mm*650mm*950mm 扶把水平调整：可调； 扶把上下调整：可调； 发动机输出传动方式：皮带传动； 主离合器形式：涨紧轮式； 主离合器状态：常开； 配套发动机标定功率：4.0kw； 配套发动机标定转速：3600r/min； 配套锄草装置型式：锄草轮 配套锄草装置最大工作宽度：320mm 配套开沟装置型式：开沟犁； 配套开沟装置最大工作宽度：160mm | 4.0 | 购机补贴(非通用类) | 2025-12-29 | 山东省 | 评阅不通过 | 产品图片：不符合填报要求。无配套刀具。 | T202037370444
田间管理机械 | 中耕机械 | 田园管理机 | 4kW及以上田园管理机 | 山东驰耐恒新能源有限公司 | 田园管理机 | 3TGQ-4I | 动力类型:汽油机 ;标定功率:4.0kW; | 型号名称：3TGQ-4I型田园管理机 结构形式：单轴、履带 外形尺寸（长*宽*高）：1490mm*540mm*980mm 扶把水平调整：不可调； 扶把上下调整：可调； 发动机输出传动方式：皮带传动； 主离合器形式：涨紧轮式； 主离合器状态：常开； 配套发动机标定功率：4.0kw； 配套发动机标定转速：3600r/min； 配套锄草装置型式：耘锄铲； 配套锄草装置最大工作宽度：440mm 配套开沟装置型式：开沟犁； 配套开沟装置最大工作宽度：240mm | 4.0 | 购机补贴(非通用类) | 2025-12-29 | 山东省 | 评阅不通过 | 产品图片：不符合填报要求。配套刀具不齐全。 | T202037370445
田间管理机械 | 中耕机械 | 田园管理机 | 4kW及以上田园管理机 | 山东开锐智能装备有限公司(原：沂水沭拖机械有限公司) | 田园管理机 | 3TGQ-4 | 动力类型:汽油机 ;标定功率:4.0kW; | 型号名称：3TGQ-4型田园管理机; 结构形式：单轴、轮式 外形尺寸：1550*730*900mm； 扶把水平调整：可调； 扶把上下调整：可调； 发动机输出传动方式：皮带传动； 主离合器形式：涨紧轮； 主离合器状态：常开； 配套发动机标定功率：4.0kw； 配套发动机标定转速：3600r/min； 配套锄草装置型式：锄草轮 配套锄草装置最大工作宽度：600mm 配套起垄装置型式：起垄刀+仿形器 配套起垄装置起垄数量：1 配套起垄装置最大起垄高度：250mm | 4.0 | 购机补贴(非通用类) | 2024-08-08 | 山东省 | 评阅不通过 | 产品图片：不符合填报要求。无配套刀具。 | T201937370020
田间管理机械 | 中耕机械 | 田园管理机 | 4kW及以上田园管理机 | 山东开锐智能装备有限公司(原：沂水沭拖机械有限公司) | 田园管理机 | 3TGQ-4A | 动力类型:汽油机 ;标定功率:4.0kW; | 型号名称：3TGQ-4A型田园管理机; 结构形式：双轴、轮式 外形尺寸：1470*710*850mm； 扶把水平调整：可调； 扶把上下调整：可调； 发动机输出传动方式：皮带传动； 主离合器形式：涨紧轮； 主离合器状态：常开； 配套发动机标定功率：4.0kw； 配套发动机标定转速：3600r/min； 配套锄草装置型式：锄草轮 配套锄草装置最大工作宽度：600mm 配套起垄装置型式：起垄刀+仿形器 配套开沟装置起垄数量：1 配套开沟装置最大工作宽度：240mm | 4.0 | 购机补贴(非通用类) | 2024-08-08 | 山东省 | 评阅不通过 | 产品图片：不符合填报要求。无配套刀具。 | T201937370021
田间管理机械 | 中耕机械 | 田园管理机 | 4kW及以上田园管理机 | 山东开锐智能装备有限公司(原：沂水沭拖机械有限公司) | 田园管理机 | 3TGQ-4B | 动力类型:汽油机 ;标定功率:4.0kW; | 型号名称：3TGQ-4B型田园管理机; 结构形式：手扶单轴 主机外形尺寸开沟：1510*750*850 主机外形尺寸培土：1510*750*850 主变速箱结构形式：齿轮式 主变速箱箱体材质：铸铁 扶把水平调整范围：0° 扶把上下调整范围：23° 发动机输出传动方式：轴传动 主离合器形式：摩擦片式 主离合器状态：常开 行走轮形式：胶轮 标定功率：4.0kw ， | 4.0 | 购机补贴(非通用类) | 2022-12-31 | 山东省 | 评阅不通过 | 产品图片：不符合填报要求。配套刀具不齐全。 | 鲁T2018136
田间管理机械 | 中耕机械 | 田园管理机 | 4kW及以上田园管理机 | 山东开锐智能装备有限公司(原：沂水沭拖机械有限公司) | 田园管理机 | 3TGQ-4D | 动力类型:汽油机 ;标定功率:4.0kW; | 型号名称：3TGQ-4D型田园管理机; 结构形式：单轴、轮式 外形尺寸：1550*730*900mm； 扶把水平调整：可调； 扶把上下调整：可调； 发动机输出传动方式：齿轮传动； 主离合器形式：摩擦片； 主离合器状态：常开； 配套发动机标定功率：4.0kw； 配套发动机标定转速：3600r/min； 配套锄草装置型式：锄草轮 配套锄草装置最大工作宽度：600mm 配套起垄装置型式：起垄刀+仿形器 配套起垄装置起垄数量：1 配套起垄装置最大起垄高度：250mm | 4.0 | 购机补贴(非通用类) | 2024-08-08 | 山东省 | 评阅不通过 | 产品图片：不符合填报要求。无配套刀具。 | T201937370022
田间管理机械 | 中耕机械 | 田园管理机 | 4kW及以上田园管理机 | 山东开锐智能装备有限公司(原：沂水沭拖机械有限公司) | 田园管理机 | 3TGQ-4D1 | 动力类型:汽油机 ;标定功率:4.0kW; | 型号名称：3TGQ-4D1型田园管理机 结构型式：单轴;轮式 外形尺寸(长×宽×高) mm： 1380×720×980 扶把水平调整：可调 扶把上下调整：可调 发动机输出传动方式：轴传动 主离合器型式：摩擦片 主离合器状态：常开 标定功率kW： 4.0 标定转速r/min：3600 配套锄草装置型式：锄草轮 配套锄草装置最大工作宽度mm ：740 配套起垄装置型式：绞龙+仿形器 配套起垄装置起垄数量：1 配套起垄装置最大工作起垄高度mm ：240 | 4.0 | 购机补贴(非通用类) | 2025-12-29 | 山东省 | 评阅不通过 | 产品图片：不符合填报要求。没有配套刀具。 | T202037370438
田间管理机械 | 中耕机械 | 田园管理机 | 4kW及以上田园管理机 | 山东开锐智能装备有限公司(原：沂水沭拖机械有限公司) | 田园管理机 | 3TGQ-4E | 动力类型:汽油机 ;标定功率:4.0kW; | 型号名称：3TGQ-4E型田园管理机 结构型式：双轴;轮式 外形尺寸(长×宽×高) mm ：1340×520×960 扶把水平调整：不可调 扶把上下调整：可调 发动机输出传动方式：皮带传动 主离合器型式：涨紧轮式 主离合器状态：常开 标定功率kW ：4.0 标定转速r/min：3600 配套锄草装置型式：锄草轮 配套锄草装置最大工作宽度mm ：510 配套开沟装置型式：旋刀式 配套开沟装置最大工作宽度mm ：140 | 4.0 | 购机补贴(非通用类) | 2025-12-29 | 山东省 | 评阅不通过 | 产品图片：不符合填报要求。无配套刀具。 | T202037370442
田间管理机械 | 中耕机械 | 田园管理机 | 4kW及以上田园管理机 | 山东开锐智能装备有限公司(原：沂水沭拖机械有限公司) | 田园管理机 | 3TGQ-4F | 动力类型:汽油机 ;标定功率:4.0kW; | 型号名称：3TGQ-4F型田园管理机 结构型式：单轴;轮式 外形尺寸(长×宽×高) mm ：1390×520×960 扶把水平调整：不可调 扶把上下调整：可调 发动机输出传动方式：皮带传动 主离合器型式：涨紧轮式 主离合器状态：常开 标定功率kW：4.0 标定转速r/min：3600 配套锄草装置型式：锄草轮 配套锄草装置最大工作宽度mm： 510 配套开沟装置型式：开沟犁 配套开沟装置最大工作宽度mm ：160 | 4.0 | 购机补贴(非通用类) | 2025-12-29 | 山东省 | 评阅不通过 | 产品图片：不符合填报要求。无配套刀具。 | t202037370441
田间管理机械 | 中耕机械 | 田园管理机 | 4kW及以上田园管理机 | 山东开锐智能装备有限公司(原：沂水沭拖机械有限公司) | 田园管理机 | 3TGQ-4G | 动力类型:汽油机 ;标定功率:4.0kW; | 型号名称：3TGQ-4G型田园管理机 结构型式：双轴;轮式 外形尺寸(长×宽×高) mm：1340×450×960 扶把水平调整：可调 扶把上下调整：可调 发动机输出传动方式：皮带传动 主离合器型式：涨紧轮式 主离合器状态:常开 标定功率kW：4.0 标定转速r/min：3600 配套锄草装置型式：锄草轮 配套锄草装置最大工作宽度mm：265 配套开沟装置型式：开沟犁 配套开沟装置最大工作宽度mm ：160 | 4.0 | 购机补贴(非通用类) | 2025-12-29 | 山东省 | 评阅不通过 | 产品图片：不符合填报要求。配套刀具不齐全。 | T202037370443
田间管理机械 | 中耕机械 | 田园管理机 | 4kW及以上田园管理机 | 山东开锐智能装备有限公司(原：沂水沭拖机械有限公司) | 田园管理机 | 3TGQ-4H | 动力类型:汽油机 ;标定功率:4.0kW; | 型号名称：3TGQ-4H型田园管理机 结构形式：双轴；轮式 外形尺寸：1630*720*960 扶把水平调整：可调 扶把上下调整：可调 发动机输出传动方式：皮带传动 主离合器型式：涨紧轮式 主离合器状态：常开 标定功率：4.0KW 标定转速：3600r/min 配套锄草装置型式：锄草轮 配套锄草装置最大工作宽度：320mm 配套开沟装置型式：开沟犁 配套开沟装置最大宽度：160mm | 4.0 | 购机补贴(非通用类) | 2025-12-29 | 山东省 | 评阅不通过 | 产品图片：不符合填报要求。配套刀具不齐全。 | T202037370440
田间管理机械 | 中耕机械 | 田园管理机 | 4kW及以上田园管理机 | 山东开锐智能装备有限公司(原：沂水沭拖机械有限公司) | 田园管理机 | 3TGQ-4I | 动力类型:汽油机 ;标定功率:4.0kW; | 型号名称：3TGQ-4I型田园管理机 结构形式：单轴；履带 外形尺寸：1490*540*980 扶把水平调整：不可调 扶把上下调整：可调 发动机输出传动方式：皮带传动 主离合器型式：涨紧轮式 主离合器状态：常开 标定功率：4.0KW 标定转速：3600r/min 配套锄草装置型式：耘锄铲 配套锄草装置最大工作宽度：440mm 配套开沟装置型式：开沟犁 配套开沟装置最大宽度：240mm | 4.0 | 购机补贴(非通用类) | 2025-12-29 | 山东省 | 评阅不通过 | 产品图片：不符合填报要求。配套刀具不齐全。 | T202037370439
田间管理机械 | 中耕机械 | 田园管理机 | 4kW及以上田园管理机 | 山东开锐智能装备有限公司(原：沂水沭拖机械有限公司) | 田园管理机 | 3TGQ-5A | 动力类型:汽油机 ;标定功率:5.3kW; | 型号名称：3TGQ-5A型田园管理机 结构形式：双轴；轮式 外形尺寸：1530*740*980 扶把水平调整：可调 扶把上下调整：可调 发动机输出传动方式：皮带传动 主离合器型式：涨紧轮式 主离合器状态：常开 标定功率：5.3KW 标定转速：3600r/min 配套锄草装置型式：锄草轮 配套锄草装置最大工作宽度：740mm 配套开沟装置型式：旋刀式 配套开沟装置最大宽度：220mm | 5.3 | 购机补贴(非通用类) | 2025-12-29 | 山东省 | 评阅不通过 | 产品图片：不符合填报要求。无配套刀具。 | T202037370437
田间管理机械 | 中耕机械 | 田园管理机 | 4kW及以上田园管理机 | 山东开锐智能装备有限公司(原：沂水沭拖机械有限公司) | 田园管理机 | 3TGQ-5A1 | 动力类型:汽油机 ;标定功率:5.3kW; | 型号名称：3TGQ-5A1型田园管理机 结构形式：双轴；轮式 外形尺寸：1400*740*960 扶把水平调整：可调 扶把上下调整：可调 发动机输出传动方式：轴传动 主离合器型式：摩擦片 主离合器状态：常开 标定功率：5.3KW 标定转速：3600r/min 配套锄草装置型式：锄草轮 配套锄草装置最大工作宽度：740mm 配套开沟装置型式：旋刀式 配套开沟装置最大宽度：220mm | 5.3 | 购机补贴(非通用类) | 2025-12-29 | 山东省 | 评阅不通过 | 产品图片：不符合填报要求。配套刀具不齐全。 | T202037370436
田间管理机械 | 中耕机械 | 田园管理机 | 4kW及以上田园管理机 | 山东鲁德隆机械制造有限公司 | 田园管理机 | 3TGQ-4B | 动力类型:汽油机 ;标定功率:4.0kW; | 结构形式：单轴.履带 外形尺寸：（长*宽*高): 1470mmx540mmx970mm 扶把水平调整：不可调 扶把上下调整：可调 发动机输出传动方式：三角皮带传动 主离合器形式：涨紧轮式 主离合器状态：常开 标定（额定）功率：4.0kw 标定（额定）转速： 3600r/min 配套锄草装置型式：燕尾铲式 配套锄草装置最大工作宽度： 400mm 配套开沟装置型式：双面犁铲 配套开沟装置最大工作宽度： 290mm | 4.0 | 购机补贴(非通用类) | 2025-09-06 | 山东省 | 评阅不通过 | 产品图片：不符合填报要求。配套刀具不全。 | T202037370212
田间管理机械 | 中耕机械 | 田园管理机 | 4kW及以上田园管理机 | 山东鲁德隆机械制造有限公司 | 田园管理机 | 3TGQ-4C | 动力类型:汽油机 ;标定功率:4.0kW; | 结构型式:单轴；轮式 外形尺寸（长X宽X高)1380mmX660mmX980mm 扶把水平调整:可调 扶把上下调整:可调 发动机输出传动方式:三角皮带传动 主离合器型式:涨紧轮式 主离合器状态:常开 标定(额定)功率4.0kw 标定(额定)转速:3600r/min 配套锄草装置型式:锄草轮 配套锄草装置最大工作宽度:730mm 配套开沟装置型式:双面犁铲 配套开沟装置最大工作宽度:290mm | 4.0 | 购机补贴(非通用类) | 2025-09-06 | 山东省 | 评阅不通过 | 产品图片：不符合填报要求。无配套刀具。 | T202037370211
田间管理机械 | 中耕机械 | 田园管理机 | 4kW及以上田园管理机 | 山东鲁德隆机械制造有限公司 | 田园管理机 | 3TGQ-4E | 动力类型:汽油机 ;标定功率:4.0kW; | 结构型式：双轴轮式 外形尺寸（长*宽*高）：1500 mm×760 mmx970 mm 扶把水平调整：可调 扶把上下调整：可调 发动机输出传动方式：皮带传动 主离合器型式：涨紧轮式 主离合器状态：常开 标定（额定）功率4.0 kw 标定额定转速:3600r/min 配套锄草装置型式：锄草轮 配套除草装置最大工作宽度：720 mm 配套开沟装置型式：旋刀式 配套开沟装置最大工作宽度：250 mm. | 4.0 | 购机补贴(非通用类) | 2025-07-06 | 山东省 | 评阅不通过 | 产品图片：不符合填报要求。未见配套刀具。 | T202037370019
田间管理机械 | 中耕机械 | 田园管理机 | 4kW及以上田园管理机 | 山东鲁德隆机械制造有限公司 | 田园管理机 | 3TGQ-4F | 动力类型:汽油机 ;标定功率:4.0kW; | 结构型式:单轴；轮式 外形尺寸(长*宽*高):1470mmx770mmx980mm 扶把水平调整:可调 扶把上下调整:可调 发动机输出传动方式:齿轮传动 主离合器型式:涨紧轮式 主离合器状态:常开 标定(额定)功率:4.0kw 标定(额定)转速:3600r /min 配套锄草装置型式:锄草轮 配套锄草装置最大工作宽度: 750mm 配套开沟装置型式:双面犁铲 配套开沟装置最大工作宽度: 290mm | 4.0 | 购机补贴(非通用类) | 2025-09-06 | 山东省 | 评阅不通过 | 产品图片：不符合填报要求。无配套刀具。 | T202037370210
田间管理机械 | 中耕机械 | 田园管理机 | 4kW及以上田园管理机 | 山东绿佳机械有限公司 | 田园管理机 | 3TGQ-4C | 动力类型:汽油机 ;标定功率:4.0kW; | 结构型式（单轴／双轴；履带／轮式）： 单轴轮式 ；外形尺寸（长×宽×高）：1470*600*800 mm ；发动机输出传动方式： 皮带传动 ；主离合器型式 ： 摩擦片式 ；主离合器状态（常开／常闭）： 常开 ；标定（额定）功率： 4.0 kw ；标定（额定）转速 ： 3800 r／min ；配套锄草装置型式 ：锄草轮 ；配套锄草装置最大工作宽度：380 mm ：配套开沟装置型式 ：旋刀式 ；配套开沟装置最大工作宽度：200 mm。 | 4.0 | 购机补贴(非通用类) | 2025-12-29 | 山东省 | 评阅不通过 | 详细配置参数：不符合填报要求。开沟方式填报不正确，是尖铲不是旋刀式。 | T202037370267
田间管理机械 | 中耕机械 | 田园管理机 | 4kW及以上田园管理机 | 沭阳川缘农业机械有限公司 | 田园管理机 | 3TGQ-4 | 动力类型:汽油机 ;标定功率:4.0kW; | 3TGQ-4型田园管理机；结构型式：单轴；轮式；外形尺寸：1380x870x880mm；扶把水平调整：不可调；扶把上下调整：可调；发动机输出转动方式：齿轮转动；主离合器型式：自动离合式；主离合器状态：常开；标定（额定）功率：4.0KW；标定（额定）转速：3600r/min；配套锄草装置型式：锄草轮；配套锄草装置最大工作宽度：700mm；配套起垄装置型式：起垄刀+成型器；配套起垄装置起垄数量：1；配套起垄装置最大起垄高度250mm； |  | 购机补贴(非通用类) | 2025-05-28 | 江苏省 | 评阅不通过 | 产品图片：不符合填报要求。未见配套机具。 | T202032320093
田间管理机械 | 中耕机械 | 田园管理机 | 4kW及以上田园管理机 | 潍坊昊杰机械有限公司 | 田园管理机 | 3TG-5Q | 动力类型:汽油机 ;标定功率:5.2kW; | 标定功率：5.2KW ；额定功率：1800r/min；动力类型：汽油机 | 5.2 | 购机补贴(非通用类) | 2021-12-31 | 山东省 | 评阅不通过 | 产品图片：不符合填报要求。配套刀具不齐全。 | 鲁T2017122
田间管理机械 | 中耕机械 | 田园管理机 | 4kW及以上田园管理机 | 潍坊金百川机械有限公司 | 田园管理机 | 3TGQ-4 | 动力类型:汽油机 ;标定功率:4.0kW; | 型号名称/3TGQ-4型田园管理机;结构型式（单轴/双轴；履带/轮式）/双轴轮式;外形尺寸(长×宽×高)mm1730×550×890；扶把水平调整（可调/不可调)/可调；扶把上下调整（可调/不可调）/可调；发动机输出传动方式/皮带；主离合器型式/涨紧式；主离合器状态（常开/常闭）/常开；标定（额定）功率kW/4.0；标定（额定）转速r/min/3600；配套开沟装置型式/开沟刀；配套开沟装置最大工作宽度mm/240；配套培土装置型式/培土刀；配套培土装置最大工作宽度mm/260 | 4.0 | 购机补贴(非通用类) | 2024-09-28 | 山东省 | 评阅不通过 | 产品图片：不符合填报要求。配套刀具不齐全。 | GZNJ/TJ 2019-293
田间管理机械 | 中耕机械 | 田园管理机 | 4kW及以上田园管理机 | 潍坊金百川机械有限公司 | 田园管理机 | 3TGQ-4.5Z | 动力类型:汽油机 ;标定功率:4.5kW; | 号名称 / 3TGQ-4.5Z田园管理机 结构型式 / 双轴轮式 外形尺寸(长×宽×高) mm 1600×700×980 扶把水平调整 / 可调 扶把上下调整 / 可调 发动机输出传动方式 / 轴传动 主离合器型式 / 摩擦片 主离合器状态 / 常开 标定（额定）功率 kW 4.5 标定（额定）转速 r/min 3600 配套开沟装置型式 / 开沟刀 配套开沟装置最大工作宽度 mm 240 配套培土装置型式 / 培土刀 配套培土装置最大工作宽度 mm 260 | 4.5 | 购机补贴(非通用类) | 2026-06-29 | 山东省 | 评阅不通过 | 产品图片：不符合填报要求。配套刀具不齐全。 | T202137370200
田间管理机械 | 中耕机械 | 田园管理机 | 4kW及以上田园管理机 | 潍坊金百川机械有限公司 | 田园管理机 | 3TGQ-4A | 动力类型:汽油机 ;标定功率:4.0kW; | 型号名称/3TGQ-4A型田园管理机；结构型式/双轴；轮式；外形尺寸(长×宽×高)mm1500×740×970；扶把水平调整/可调；扶把上下调整/可调；发动机输出传动方式/皮带传动；主离合器型式/涨紧式；主离合器状态/常开；标定（额定）功率kW4.0；标定（额定）转速r/min/3600；配套锄草装置型式/锄草轮；配套锄草装置最大工作宽度mm/700；配套开沟装置型式/旋刀式；配套开沟装置最大工作宽度mm/240 | 4.0 | 购机补贴(非通用类) | 2025-07-06 | 山东省 | 评阅不通过 | 产品图片：不符合填报要求。配套刀具不齐全。 | T202037370133
田间管理机械 | 中耕机械 | 田园管理机 | 4kW及以上田园管理机 | 潍坊金百川机械有限公司 | 田园管理机 | 3TGQ-4Z | 动力类型:汽油机 ;标定功率:4.0kW; | 型号名称 / 3TGQ-4Z田园管理机 结构型式 / 双轴轮式 外形尺寸(长×宽×高) mm 1600×700×980 扶把水平调整 / 可调 扶把上下调整 / 可调 发动机输出传动方式 / 轴传动 主离合器型式 / 摩擦片 主离合器状态 / 常开 标定（额定）功率 kW 4.0 标定（额定）转速 r/min 3600 配套开沟装置型式 / 开沟刀 配套开沟装置最大工作宽度 mm 240 配套培土装置型式 / 培土刀 配套培土装置最大工作宽度 mm 260 | 4.0 | 购机补贴(非通用类) | 2026-06-29 | 山东省 | 评阅不通过 | 产品图片：不符合填报要求。未见配套刀具。 | T202137370198
田间管理机械 | 中耕机械 | 田园管理机 | 4kW及以上田园管理机 | 潍坊润宝王农业机械有限公司 | 田园管理机 | 3TGQ-4 | 动力类型:汽油机 ;标定功率:4.0kW; | 型号名称：3TGQ-4型田园管理机；结构型式：双轴；轮式；外形尺寸：（长X宽X高）1500×720×960mm；扶把水平调整：可调；扶把上下调整：可调；发动机输出传动方式：皮带传动；主离合器型式：涨紧式；主离合器状态：常开；标定（额定）功率：4.0Kw；标定（额定）转速：3600r/min；配套锄草装置型式：锄草轮；配套锄草装置最大工作宽度：680mm；配套开沟装置型式：旋刀式；配套开沟装置最大工作宽度：250mm； | 4.0 | 购机补贴(非通用类) | 2026-06-29 | 山东省 | 评阅不通过 | 产品图片：不符合填报要求。配套刀具不齐全。 | T202137370196
田间管理机械 | 中耕机械 | 田园管理机 | 4kW及以上田园管理机 | 潍坊润宝王农业机械有限公司 | 田园管理机 | 3TGQ-4A | 动力类型:汽油机 ;标定功率:4.0kW; | 型号名称：3TGQ-4A型田园管理机；结构型式：双轴；轮式；外形尺寸：（长X宽X高）1800×640×970mm；扶把水平调整：可调；扶把上下调整：可调；发动机输出传动方式：皮带传动；主离合器型式：涨紧式；主离合器状态：常开；标定（额定）功率：4.0Kw；标定（额定）转速：3600r/min；配套开沟装置型式：旋刀式；配套开沟装置最大工作宽度：250mm；配套培土装置型式：旋刀式；配套培土装置最大工作宽度：250mm； | 4.0 | 购机补贴(非通用类) | 2026-06-29 | 山东省 | 评阅不通过 | 产品图片：不符合填报要求。配套刀具不齐全。 | T202137370195
田间管理机械 | 中耕机械 | 田园管理机 | 4kW及以上田园管理机 | 潍坊润宝王农业机械有限公司 | 田园管理机 | 3TGQ-4P | 动力类型:汽油机 ;标定功率:4.0kW; | 型号名称：3TGQ-4P型田园管理机；结构型式：单轴；轮式；外形尺寸：（长X宽X高）1350×800×960mm；扶把水平调整：可调；扶把上下调整：可调；发动机输出传动方式：皮带传动；主离合器型式：涨紧式；主离合器状态：常开；标定（额定）功率：4.0Kw；标定（额定）转速：3600r/min；配套锄草装置型式：锄草轮；配套锄草装置最大工作宽度：680mm；配套开沟装置型式：开沟犁铲；配套开沟装置最大工作宽度：140mm； | 4.0 | 购机补贴(非通用类) | 2026-06-29 | 山东省 | 评阅不通过 | 产品图片：不符合填报要求。配套刀具不齐全。 | T202137370193
田间管理机械 | 中耕机械 | 田园管理机 | 4kW及以上田园管理机 | 潍坊润宝王农业机械有限公司 | 田园管理机 | 3TGQ-4Z | 动力类型:汽油机 ;标定功率:4.0kW; | 型号名称：3TGQ-4Z型田园管理机；结构型式：单轴；轮式；外形尺寸：（长X宽X高）1460×800×960mm；扶把水平调整：可调；扶把上下调整：可调；发动机输出传动方式：轴传动；主离合器型式：摩擦片；主离合器状态：常开；标定（额定）功率：4.0Kw；标定（额定）转速：3600r/min；配套锄草装置型式：锄草轮；配套锄草装置最大工作宽度：680mm；配套开沟装置型式：开沟犁铲；配套开沟装置最大工作宽度：140mm； | 4.0 | 购机补贴(非通用类) | 2026-06-29 | 山东省 | 评阅不通过 | 产品图片：不符合填报要求。配套刀具不齐全。 | T202137370194
田间管理机械 | 中耕机械 | 田园管理机 | 4kW及以上田园管理机 | 无锡华源凯马发动机有限公司 | 田园管理机 | 3TG-4.0W | 动力类型:柴油机 ;标定功率:4.05kW; | 工作状态外形尺寸（长×宽×高）：1260×910×1030（mm）；扶把上下调整范围：±30°；发动机输出传动方式：齿轮无级变速；主离合器型式（状态）：摩擦片式（常开）；配套动力标定功率：4.05KW；额定转速：3600r/min；配套开沟器型式：刀片式；配套开沟器传动方式：齿轮；连接方式：直联；配套锄草装置型式：轮式；配套锄草装置传动方式：齿轮；配套锄草装置数量：1个；配套锄草装置连接方式：直联；配套发动机型号：KM173FAD；制造商：无锡华源凯马发动机有限公司；排放阶段：国Ⅲ；燃油型号：0#（夏天）-10#（冬天）-35#（严寒）柴油;燃油种类：柴油 | 4.05 | 购机补贴(非通用类) | 2023-12-31 | 江苏省 | 评阅不通过 | 推广鉴定报告：不符合填报要求。上传非鉴定报告。 | 苏农机（2019）第（0266）号
田间管理机械 | 中耕机械 | 田园管理机 | 4kW及以上田园管理机 | 重庆舰帏机械有限公司 | 田园管理机 | 3TGQ-4 | 动力类型:汽油机 ;标定功率:4.0kW; | 1、型号名称：3TGQ-4型田园管理机 2、结构形式：双轴轮式 3、外形尺寸：1600mm*650mm*1000m 4、扶把水平调整：可调 5、扶把垂直调整：可调 6、发动机输出：直联 7、主离合器型式：摩擦片式 8、主离合器状态：常开 9、标定功率：4.00KW 10、标定转速：3600r/min 11、起动方式：手拉起动 12、配套锄草装置型式：滚刀式 13、配套锄草装置最大工作宽度：500mm 14、配套开沟装置型式：刀片式 15、配套开沟装置最大工作宽度：250mm 16、配套培土装置型式：刀片式 17、配套培土装置最大工作宽度：250mm | 4.0 | 购机补贴(非通用类) | 2026-08-19 | 重庆市 | 评阅不通过 | 产品图片：不符合填报要求。配套刀具不全。 | T202150500245
田间管理机械 | 中耕机械 | 田园管理机 | 4kW及以上田园管理机 | 重庆康博特机械有限公司 | 田园管理机 | 3TGQ-4.0 | 动力类型:汽油机 ;标定功率:4.0kW; | 配套动力：170F/P汽油机，标定功率：4.0KW,标定转速：3600r/min，外形尺寸：1580*750*950mm，结构形式：双轴轮式，配套开沟装置型式：刀片式，主离合器型式：摩擦片式，主离合器状态：常开，配套开沟装置最大工作宽度：220mm，配套配套装置最大工作宽度：220mm。 | 4.0 | 购机补贴(非通用类) | 2024-09-09 | 重庆市 | 评阅不通过 | 产品图片：不符合填报要求。配套刀具不齐全。 | T201950500157
田间管理机械 | 中耕机械 | 田园管理机 | 4kW及以上田园管理机 | 重庆威孚机械设备有限公司 | 田园管理机 | 3TG-4.1KP | 动力类型:柴油机 ;标定功率:4.1kW; | 4.1KW/3600min 柴油发动机 国三排放标准 | 4.1 | 购机补贴(非通用类) | 2024-11-12 | 重庆市 | 评阅不通过 | 推广鉴定报告：不符合填报要求。鉴定报告上传的是鉴定证书； 产品图片：不符合填报要求。配套刀具不齐全。 | T201950500227
田间管理机械 | 中耕机械 | 田园管理机 | 4kW及以上田园管理机 | 重庆耀虎动力机械有限公司 | 田园管理机 | 3TGQ-4.0 | 动力类型:汽油机 ;标定功率:4.0kW; | 标定功率：4.0KW,标定转速：3600r/min，外形尺寸：1685*750*950mm，结构形式：双轴轮式，配套开沟装置型式：刀片式，主离合器型式：摩擦片式，主离合器状态：常开，配套开沟装置最大工作宽度：220mm，配套培土装置最大工作宽度：220mm。 | 4.0 | 购机补贴(非通用类) | 2024-09-09 | 重庆市 | 评阅不通过 | 产品图片：不符合填报要求。 图中缺少工作部件 | T201950500114
田间管理机械 | 中耕机械 | 田园管理机 | 4kW及以上田园管理机 | 重庆耀虎动力机械有限公司 | 田园管理机 | 3TGQ-4.5 | 动力类型:汽油机 ;标定功率:4.5kW; | 配套动力：177F/P汽油机，标定功率：4.5KW,标定转速：1800r/min，外形尺寸：1700*570*1095mm，结构形式：双轮驱动式，配套开沟器，旋转刀片式，开沟工作宽幅：10cm，开沟深度：≥10cm，配套培土器：旋转刀片式，培土工作宽幅:26cm,培土高度：≥5cm。 | 4.5 | 购机补贴(非通用类) | 2022-12-31 | 重庆市 | 评阅不通过 | 产品图片：不符合填报要求。图中缺少工作部件 | 渝2018026
田间管理机械 | 中耕机械 | 田园管理机 | 4kW及以上田园管理机 | 重庆伊格斯机械有限公司 | 田园管理机 | 3TGQ-4.0 | 动力类型:汽油机 ;标定功率:4.0kW; | 外形尺寸(长*宽*高):1685mm*750mm*950mm,配套动力标定功率:4.0KW;配套动力标定转速:3600r/min;配套开沟器装置型式:刀片式;配套开沟装置最大工作宽度:220mm;配套培土装置型式:刀片式;配套培土装置最大工作宽度:220mm;主离合器型式:摩擦片式;主离合器状态:常开;发动机输出传动方式:直联,结构形式:双轴轮式 | 4.0 | 购机补贴(非通用类) | 2024-09-09 | 重庆市 | 评阅不通过 | 产品图片：不符合填报要求。配套刀具不全。 | T201950500121
田间管理机械 | 中耕机械 | 田园管理机 | 4kW及以上田园管理机 | 重庆伊格斯机械有限公司 | 田园管理机 | 3TGQ-4.5 | 动力类型:汽油机 ;标定功率:4.5kW; | 配套动力标定功率:4.5KW,标定转速:3600r/min,外形尺寸:1770*580*1080mm,结构型式:双轮驱动式;配套开沟器:旋转刀片式;开沟工作幅宽:11cm;开沟深度:≥10cm;配套培土器:旋转刀片式;培土工作幅宽:24cm;培土高度:≥5cm | 4.5 | 购机补贴(非通用类) | 2022-12-31 | 重庆市 | 评阅不通过 | 产品图片：不符合填报要求。产品配套刀具不全。 | 渝2018143
田间管理机械 | 植保机械 | 动力喷雾机 | 动力喷雾机 | 浙江程阳机电有限公司 | 动力喷雾机 | CY-500型手推式机动喷雾机 | 结构型式:推车式; | 产品名称：动力喷雾机；产品型号：CY-500型手推式机动喷雾机；整机产品品目：动力喷雾机；整机结构型式：推车式；整机工作压力：2.0-3.5MPa；整机外形尺寸：740×450×410mm；整机限压安全装置：有；配套动力名称：电动机，配套动力结构型式：单相；配套动力标定功率/转速：2.2kW/1400r/min；配套电动机工作电压：220V；配套液泵结构型式：三缸柱塞泵；配套液泵额定压力：2.0-3.5MPa；配套液泵额定流量：15-25L/min；配套液泵柱塞直径：22mm；液泵空气室材质：不锈钢；空气室质量：230g；空气室安装位置：外置；限压安全装置结构型式：弹簧式；限压安全装置限定压力 | 2.2 | 购机补贴(非通用类) | 2023-10-18 | 浙江省 | 评阅不通过 | 不通过。产品图片非本机型。 | 2009041401000053
田间管理机械 | 植保机械 | 动力喷雾机 | 动力喷雾机 | 浙江欧森机械有限公司 | 动力喷雾机 | OS-30型担架式机动喷雾机 | 结构型式:担架式; | 结构型式：担架式；工作压力：1-4Mpa；流量：30-40L/min； | 3.2 | 购机补贴(非通用类) | 2023-08-29 | 浙江省 | 评阅不通过 | 不通过。同企业一个型号只能对应一个机型产品。 | 2008041401000032
田间管理机械 | 植保机械 | 动力喷雾机 | 动力喷雾机 | 浙江欧森机械有限公司 | 动力喷雾机 | OS-30型手推式机动喷雾机 | 结构型式:担架式、推车式; | 结构型式：手推式；工作压力：1-4Mpa；流量：30-40L/min； | 3.8 | 购机补贴(非通用类) | 2023-08-29 | 浙江省 | 评阅不通过 | 不通过。同企业一个型号只能对应一个机型产品。 | 2008041401000032
田间管理机械 | 植保机械 | 喷杆喷雾机 | 12-18m悬挂式喷杆喷雾机 | 石家庄市金原野植保器械有限公司 | 悬挂式喷杆喷雾机 | 3W-60012 | 喷杆长度:12m;药箱:600L;型式:悬挂式; | 配套动力范围（kW）：≥44Kw；结构型式：悬挂式；外形尺寸（工作状态，长×宽×高)mm：12000×1100×1300mm；结构质量（kg）：60Kg；药箱额定容量：600L；配套喷头型式：扇形锥雾喷头；配套喷头数量：25个；喷杆长度12.0m；喷杆降机构型式：手动；喷杆折叠机构型式：手动；配套泵名称：四缸活塞式隔膜泵；配套泵型式：隔膜泵；配套泵流量：80-100L/min | 0 | 购机补贴(通用类) | 2021-12-31 | 河北省 | 评阅不通过 | 不通过。企业自填补贴额过低。 | 部20170837
田间管理机械 | 植保机械 | 喷杆喷雾机 | 12-18m悬挂式喷杆喷雾机 | 岳西县吾诚农业科技有限公司 | 喷杆喷雾机 | 3WP-850 | 喷杆长度:17.84m;药箱:850L;型式:悬挂式; | 结构型式：悬挂式；喷杆喷幅：18.5m；药箱容量：850L；喷头数量：30个；喷头型式：扇形；喷杆折叠形式：人工折叠；配套动力：3.7kW汽油机，转速3600r/min ；配套泵型式：隔膜泵；喷杆作业（整机作业）常用工作压力：0.1-0.5MPa。 | 0 | 购机补贴(通用类) | 2022-12-31 | 安徽省 | 评阅不通过 | 不通过。无档，汽油机型，非悬挂式，与同类机械不相符。 | 2018TJ189
田间管理机械 | 植保机械 | 喷杆喷雾机 | 18m及以上悬挂式喷杆喷雾机 | 威海市佳盛机械科技有限公司 | 喷杆式喷雾机 | 3WPX-1000型悬挂式喷杆喷雾机 | 喷杆长度:18m;药箱:1000L;型式:悬挂式; | 整机产品品目：喷杆喷雾机/；整机结构型式：悬挂式/；整机工作压力：0.1～0.5MPa；整机净重：/kg；整机外形尺寸：2900×2900×1540mm；整机喷杆长度：18000mm；喷幅/水平射程：18000mm；驱动型式：//；转向型式：//；发动机名称：//；发动机结构型式：//；发动机标定功率：/kW；发动机标定转速：/r/min；发动机工作电压：/V；液泵结构型式：隔膜泵/；液泵额定压力：0～2.5MPa；液泵额定流量：≤130L/min；液泵柱塞（活塞）直径：80mm；药箱容积：1000L；药箱材质：塑料/；药箱质量：/kg；药箱成型工艺：//；空气室材质：//；空气室质量：/g； | 0 | 购机补贴(通用类) | 2023-03-01 | 山东省 | 评阅不通过 | 不通过。销售指导价格未填，与同类机械差异较大，企业自填补贴额过高。 | 2018281401000016
田间管理机械 | 植保机械 | 喷杆喷雾机 | 18-50马力自走式四轮转向喷杆喷雾机 | 久润田（山东）智能科技有限公司 | 喷杆式喷雾机 | 3WPZ-500H型自走式喷杆喷雾机 | 功率:14.5kW;喷杆长度:9m;药箱:500L;型式:自走式、四轮驱动、四轮转向;离地间隙:0.9m; | 19.7马力；整机结构型式：自走式；整机工作压力（MPa）：0.3～0.5；整机驱动型式：四轮驱动；整机转向型式：四轮转向；整机外形尺寸（mm）2800×2000×2300：；整机喷杆长度（mm）：9000；最小离地间隙（mm）：900；喷杆折叠型式：手动；喷杆升降型式；手动；轴距（mm）：1590；前/后最大轮距（mm）：1330；前/后轮外径（mm）800：；前/后轮胎宽（mm）：40；前/后轮轮胎型式：实心轮胎；发动机或电动机名称：汽油机；发动机或电动机结构型式：双缸风冷四冲程；发动机或电动机标定功率（kW）：14.5；发动机或电动机标定转速（r/min）：3600；液（气）泵/电机泵结构型式：三缸柱塞泵；液泵/电机泵额定压力（MPa）：2.0-4.5；液泵/电机泵额定流量（L/min）：30-40；药箱容积（L）：500； | 14.5 | 购机补贴(通用类) | 2025-09-28 | 山东省 | 评阅不通过 | 不通过。与同类机械差异较大；企业自填补贴额过高。 | 2020281401000027
田间管理机械 | 植保机械 | 喷杆喷雾机 | 18-50马力自走式四轮转向喷杆喷雾机 | 莱州市汇皓机械有限公司 | 喷杆式喷雾机 | 3WPZ-500A型自走式喷杆喷雾机 | 功率:13.5kW;喷杆长度:10m;药箱:500L;型式:自走式、四轮驱动、四轮转向;离地间隙:0.8m; | 自走式；四轮转向；四轮驱动；喷杆长度10m；最小离地间隙0.8m；药箱容积 :500L；外形尺寸mm: 2460×1600×2060；；发动机名称：汽油机：V型双缸、风冷、四冲程；发动机标定功率/转速kW/(r/min)：13.5/3600 | 13.5 | 购机补贴(通用类) | 2026-06-27 | 山东省 | 评阅不通过 | 不通过。与同类机械差异较大；企业自填补贴额过高。 | 2021041401000046
田间管理机械 | 植保机械 | 喷杆喷雾机 | 18-50马力自走式四轮转向喷杆喷雾机 | 莱州市汇皓机械有限公司 | 喷杆式喷雾机 | 3WPZ-500B型自走式喷杆喷雾机 | 功率:13.5kW;喷杆长度:10m;药箱:500L;型式:自走式、四轮驱动、四轮转向;离地间隙:0.855m; | 自走式；四轮转向；四轮驱动；喷杆长度10m；最小离地间隙0.855m；药箱容积 :500L；外形尺寸mm: 2900×1500×2500；；发动机名称：汽油机（发电）/电动机（喷药）/电动机（行走）；发动机或电动机结构型式：V型双缸、风冷、四冲程（发电）/直流串励（喷药）/直流无刷差速（行走）发动机标定功率/转速kW/(r/min)：13.5/3600（发电）/1.2/3500（喷药）/0.65×2/3000（行走） | 13.5 | 购机补贴(通用类) | 2026-06-27 | 山东省 | 评阅不通过 | 不通过。与同类机械差异较大；企业自填补贴额过高。 | 2021041401000046
田间管理机械 | 植保机械 | 喷杆喷雾机 | 18-50马力自走式四轮转向喷杆喷雾机 | 青州歌尔特植保机械有限公司 | 喷杆式喷雾机 | 3WPZ-500B型自走式喷杆喷雾机 | 功率:14.5kW;喷杆长度:10m;药箱:500L;型式:自走式、四轮驱动、四轮转向;离地间隙:0.88m; | 发动机名称：汽油机,结构型式：双缸、风冷、四冲程；标定功率/转速：14.5kW/3600r/min；排放标准：国二；形式：自走式；驱动方式/转向方式：四轮驱动、四轮转向；外形尺寸（mm）：2900X2300X2400；喷杆长度：10000mm；最小离地间隙：880mm；喷杆折叠型式：手动；喷杆升降型式：手动；轴距：1610mm；前/后最大轮距：1310mm；配套泵结构型式：三缸柱塞泵；额定压力MPa：2.0-4.5；额定流量L/min：30-40；药箱容积L：500。 | 14.5 | 购机补贴(通用类) | 2023-03-15 | 山东省 | 评阅不通过 | 不通过。与同类机械差异较大，企业自填补贴额过高。 | 2018281401000007
田间管理机械 | 植保机械 | 喷杆喷雾机 | 18-50马力自走式四轮转向喷杆喷雾机 | 青州欧尚农业科技有限公司 | 喷杆式喷雾机 | 3WPZ-400型自走式喷杆喷雾机 | 功率:24.48kW;喷杆长度:8.5m;药箱:400L;型式:自走式、四轮驱动、四轮转向;离地间隙:0.88m; | 整机产品品目：喷杆喷雾机；结构形式:自走式。外形尺寸: 3150×1910×2280 ;工作压力: 0.5-0.8 ;驱动型式:四轮驱动;转向型式:四轮转向;整机限压安全装置：有；喷杆长度: 8500mm ;喷杆折叠型式:手动折叠;喷杆升降型式:手动升降;离地间隙: 880mm ;驾驶室型式:无;轴距: 1600mm ;前后最大轮距: 1320mm ;前/后轮外径: 800mm ;前/后轮胎宽: 70mm ;轮胎型式:实心橡胶轮胎;限压安全装置结构型式:弹簧式,限定压力:≤0.96 ;配套动力名称:汽油机;结构型式:双缸风冷四冲程;功率: 18/3600/r/min ;液泵结构型式:三缸柱塞泵;额定压力: 1.5～2.5;额定流量: 14～22L/min ;药箱材质:塑料;药箱容积: 400L ;喷杆材质:塑料;最高允许工作压力: 1 .2MPa ;承压管材质：塑料；蓄电池类型:免维护铅酸蓄电池;容量: 50Ah;电话: 12. | 18 | 购机补贴(通用类) | 2023-12-12 | 山东省 | 评阅不通过 | 不通过。投档技术参数中功率不正确，与同类机械差异较大，企业自填补贴额过高。 | 2018281401000067
田间管理机械 | 植保机械 | 喷杆喷雾机 | 18-50马力自走式四轮转向喷杆喷雾机 | 青州欧尚农业科技有限公司 | 喷杆式喷雾机 | 3WPZ-500A型自走式喷杆喷雾机 | 功率:20kW;喷杆长度:10m;药箱:500L;型式:自走式、四轮驱动、四轮转向;离地间隙:0.8m; | 结构形式：自走式。外形尺寸：4700×1950×2060；工作压力：0.5-0.8；驱动型式：四轮驱动；转向型式：四轮转向；喷杆长度：10000mm；喷杆折叠型式：手动折叠；喷杆升降型式：手动升降；离地间隙：800mm；驾驶室型式：无；轴距：1780mm；前/后最大轮距：1330mm；前/后轮外径：640mm；前/后轮胎宽：120mm；轮胎型式：充气橡胶轮胎；限压安全装置结构型式：弹簧式，限定压力：≤0.96；配套动力名称：柴油机；结构型式：单缸水冷四冲程；功率：14.71/2200kw/r/min；液泵结构型式：三缸柱塞泵；额定压力：2.0-4.0；额定流量：22-30L/min；药箱材质：塑料；药箱容积：500L；空气室材质：不锈钢；质量：300g；喷射部位材质：不锈钢；最高允许工作压力：1.2MPa；蓄电池类型：免维护铅酸蓄电池；容量：105Ah；电压V：12。 | 14.71 | 购机补贴(通用类) | 2023-12-12 | 山东省 | 评阅不通过 | 不通过。投档技术参数中功率不正确，与同类机械差异较大，企业自填补贴额过高。 | 2018281401000067
田间管理机械 | 植保机械 | 喷杆喷雾机 | 18-50马力自走式四轮转向喷杆喷雾机 | 青州欧尚农业科技有限公司 | 喷杆式喷雾机 | 3WPZ-500C型自走式喷杆喷雾机 | 功率:18.36kW;喷杆长度:10m;药箱:500L;型式:自走式、四轮驱动、四轮转向;离地间隙:0.83m; | 结构形式：自走式。外形尺寸：4590×1900×2140；工作压力：0.5-0.8；驱动型式：四轮驱动；转向型式：四轮转向；喷杆长度：10000mm；喷杆折叠型式：手动折叠；喷杆升降型式：手动升降；离地间隙：830mm；驾驶室型式：无；轴距：1840mm；前/后最大轮距：1530mm；前/后轮外径：520mm；前/后轮胎宽：110mm；轮胎型式：充气橡胶轮胎；限压安全装置结构型式：弹簧式，限定压力：≤0.96；配套动力名称：汽油机；结构型式：双缸风冷四冲程；功率：13.5/3600kw/r/min；液泵结构型式：三缸柱塞泵；额定压力：2.0-4.5；额定流量：30-40L/min；药箱材质：塑料；药箱容积：500L；空气室材质：不锈钢；质量：248g；喷射部位材质：不锈钢；最高允许工作压力：1.2MPa；蓄电池类型：免维护铅酸蓄电池；容量：50Ah；电压V：12。 | 13.5 | 购机补贴(通用类) | 2023-12-12 | 山东省 | 评阅不通过 | 不通过。投档技术参数中功率不正确，与同类机械差异较大，企业自填补贴额过高。 | 2018281401000067
田间管理机械 | 植保机械 | 喷杆喷雾机 | 18-50马力自走式四轮转向喷杆喷雾机 | 青州市沃龙植保机械有限公司 | 喷杆式喷雾机 | 3WPZ-500B型自走式喷杆喷雾机 | 功率:14.71kW;喷杆长度:10.66m;药箱:500L;型式:自走式、四轮驱动、四轮转向;离地间隙:1m; | 品目：喷杆喷雾机；结构型式：自走式；驱动型式：四轮驱动；转向型式：四轮转向；工作压力：0.3～0.5MPa；外形尺寸：4500×2200×2400mm；柴油机功率转速：14.71/2200kW/(r/min)；喷杆长度：10660mm；喷杆折叠型式：液压；喷杆升降型式：液压；液泵型式：齿轮泵；液泵工作压力：0.3-2.0MPa；液泵流量：60L/min；药箱容积：500L；离地间隙：1000mm；轴距2100mm；轮距1890mm；轮胎外径940mm；轮胎胎宽：120mm；轮胎型式：充气轮胎；蓄电池类型：（铅酸）免维护蓄电池；蓄电池容量：60Ah；蓄电池标称电压：12。 | 14.71 | 购机补贴(通用类) | 2022-09-29 | 山东省 | 评阅不通过 | 不通过。与同类机械差异较大，企业自填补贴额过高。 | 2017281401000031
田间管理机械 | 植保机械 | 喷杆喷雾机 | 18-50马力自走式四轮转向喷杆喷雾机 | 青州正吉机械有限公司 | 喷杆式喷雾机 | 3WPZ-500A型自走式喷杆喷雾机 | 功率:20kW;喷杆长度:10m;药箱:500L;型式:自走式、四轮驱动、四轮转向;离地间隙:0.8m; | 结构形式：自走式。外形尺寸：4700×1950×2060；工作压力：0.5-0.8；驱动型式：四轮驱动；转向型式：四轮转向；喷杆长度：10000mm；喷杆折叠型式：手动折叠；喷杆升降型式：手动升降；离地间隙：800mm；驾驶室型式：无；轴距：1780mm；前/后最大轮距：1330mm；前/后轮外径：640mm；前/后轮胎宽：120mm；轮胎型式：充气橡胶轮胎；限压安全装置结构型式：弹簧式，限定压力：≤0.96；配套动力名称：柴油机；结构型式：单缸水冷四冲程；功率：14.71/2200kw/r/min；液泵结构型式：三缸柱塞泵；额定压力：2.0-4.0；额定流量：22-30L/min；药箱材质：塑料；药箱容积：500L；空气室材质：不锈钢；质量：300g；喷射部位材质：不锈钢；最高允许工作压力：1.2MPa；蓄电池类型：免维护铅酸蓄电池；容量：105Ah；电压V：12。 | 14.71 | 购机补贴(通用类) | 2025-12-12 | 山东省 | 评阅不通过 | 不通过。投档技术参数中功率不正确，与同类机械差异较大，企业自填补贴额过高。 | 2020281401000033
田间管理机械 | 植保机械 | 喷杆喷雾机 | 18-50马力自走式四轮转向喷杆喷雾机 | 青州正吉机械有限公司 | 喷杆式喷雾机 | 3WPZ-500C型自走式喷杆喷雾机 | 功率:18.36kW;喷杆长度:10m;药箱:500L;型式:自走式、四轮驱动、四轮转向;离地间隙:0.83m; | 结构形式：自走式。外形尺寸：4590×1900×2140；工作压力：0.5-0.8；驱动型式：四轮驱动；转向型式：四轮转向；喷杆长度：10000mm；喷杆折叠型式：手动折叠；喷杆升降型式：手动升降；离地间隙：830mm；驾驶室型式：无；轴距：1840mm；前/后最大轮距：1530mm；前/后轮外径：520mm；前/后轮胎宽：110mm；轮胎型式：充气橡胶轮胎；限压安全装置结构型式：弹簧式，限定压力：≤0.96；配套动力名称：汽油机；结构型式：双缸风冷四冲程；功率：13.5/3600kw/r/min；液泵结构型式：三缸柱塞泵；额定压力：2.0-4.5；额定流量：30-40L/min；药箱材质：塑料；药箱容积：500L；空气室材质：不锈钢；质量：248g；喷射部位材质：不锈钢；最高允许工作压力：1.2MPa；蓄电池类型：免维护铅酸蓄电池；容量：50Ah；电压V：12。 | 13.5 | 购机补贴(通用类) | 2025-12-12 | 山东省 | 评阅不通过 | 不通过。投档技术参数中功率不正确，与同类机械差异较大，企业自填补贴额过高。 | 2020281401000033
田间管理机械 | 植保机械 | 喷杆喷雾机 | 18-50马力自走式四轮转向喷杆喷雾机 | 青州正吉机械有限公司 | 喷杆式喷雾机 | 3WPZ-500E型自走式喷杆喷雾机 | 功率:20kW;喷杆长度:10m;药箱:500L;型式:自走式、四轮驱动、四轮转向;离地间隙:0.98m; | 结构形式：自走式。外形尺寸：4700×1800×2230；工作压力：0.5-0.8；驱动型式：四轮驱动；转向型式：四轮转向；喷杆长度：10000mm；喷杆折叠型式：手动折叠；喷杆升降型式：手动升降；离地间隙：980mm；驾驶室型式：无；轴距：1855mm；前/后最大轮距：1500mm；前/后轮外径：930mm；前/后轮胎宽：120mm；轮胎型式：充气橡胶轮胎；限压安全装置结构型式：弹簧式，限定压力：≤0.96；配套动力名称：柴油机；结构型式：单缸水冷四冲程；功率：14.71/2200kw/r/min；液泵结构型式：三缸柱塞泵；额定压力：2.0-3.5 ；额定流量：25-35L/min；药箱材质：塑料；药箱容积：500L；空气室材质：不锈钢；质量：300g；喷射部位材质：不锈钢；最高允许工作压力：1.2MPa；蓄电池类型：免维护铅酸蓄 电池；容量：105Ah；电压V：12 | 14.71 | 购机补贴(通用类) | 2025-12-12 | 山东省 | 评阅不通过 | 不通过。投档技术参数中功率不正确，与同类机械差异较大，企业自填补贴额过高。 | 2020281401000033
田间管理机械 | 植保机械 | 喷杆喷雾机 | 18-50马力自走式四轮转向喷杆喷雾机 | 山东牧阳农业科技有限公司 | 喷杆式喷雾机 | 3WPZ-500A1型自走式喷杆喷雾机 | 功率:14.5kW;喷杆长度:10m;药箱:500L;型式:自走式、四轮驱动、四轮转向;离地间隙:0.9m; | 功率：20马力（14.5kW）；形式：自走式，四轮驱动、四轮转向；配套动力型号：DHT720E； 药箱容量：500L；最小离地间隙：900mm；整机外形尺寸：2800×2000×2300；整机工作压力：0.3-0.5MPa；喷杆长度：10000mm；限压安全装置限定压力：≤0.6MPa；配套动力名称：汽油机；配套动力结构型式：双缸、风冷、四冲程；配套动力标定转速：3600r/min；配套泵型式：三缸柱塞泵；配套泵额定压力：2.0-4.5MPa；配套泵额定流量：30-40L/min | 14.5 | 购机补贴(通用类) | 2022-07-30 | 山东省 | 评阅不通过 | 企业申请撤回投档 | 2017281401000016
田间管理机械 | 植保机械 | 喷杆喷雾机 | 18-50马力自走式四轮转向喷杆喷雾机 | 山东牧阳农业科技有限公司 | 喷杆式喷雾机 | 3WPZ-500A型自走式喷杆喷雾机 | 功率:18kW;喷杆长度:12m;药箱:500L;型式:自走式、四轮驱动、四轮转向;离地间隙:0.88m; | 功率：24马力（18kW）；形式：自走式，四轮驱动、四轮转向；配套动力型号：DHT720E； 药箱容量：500L；最小离地间隙：880mm；整机外形尺寸：3100×1900×2300；整机工作压力：0.3-0.5MPa；喷杆长度：12000mm；限压安全装置限定压力：≤0.6MPa；配套动力名称：汽油机；配套动力结构型式：双缸、风冷、四冲程；配套动力标定转速：3600r/min；配套泵型式：三缸柱塞泵；配套泵额定压力：1.5-2.5MPa；配套泵额定流量：14-22L/min | 18 | 购机补贴(通用类) | 2022-07-30 | 山东省 | 评阅不通过 | 企业申请撤回投档 | 2017281401000016
田间管理机械 | 植保机械 | 喷杆喷雾机 | 18-50马力自走式四轮转向喷杆喷雾机 | 潍坊谷沃农业装备科技有限公司 | 喷杆式喷雾机 | 3WPZ-500H型自走式喷杆喷雾机 | 功率:14.5kW;喷杆长度:9m;药箱:500L;型式:自走式、四轮驱动、四轮转向;离地间隙:0.9m; | 19.7马力；整机结构型式：自走式；整机工作压力（MPa）：0.3～0.5；整机驱动型式：四轮驱动；整机转向型式：四轮转向；整机外形尺寸（mm）2800×2000×2300：；整机喷杆长度（mm）：9000；最小离地间隙（mm）：900；喷杆折叠型式：手动；喷杆升降型式；手动；轴距（mm）：1590；前/后最大轮距（mm）：1330；前/后轮外径（mm）800：；前/后轮胎宽（mm）：40；前/后轮轮胎型式：实心轮胎；发动机或电动机名称：汽油机；发动机或电动机结构型式：双缸风冷四冲程；发动机或电动机标定功率（kW）：14.5；发动机或电动机标定转速（r/min）：3600；液（气）泵/电机泵结构型式：三缸柱塞泵；液泵/电机泵额定压力（MPa）：2.0-4.5；液泵/电机泵额定流量（L/min）：30-40；药箱容积（L）：500； | 14.5 | 购机补贴(通用类) | 2022-12-18 | 山东省 | 评阅不通过 | 不通过。与同类机械差异较大；企业自填补贴额过高。 | 2017281401000048
田间管理机械 | 植保机械 | 喷杆喷雾机 | 18-50马力自走式四轮转向喷杆喷雾机 | 潍坊巨沃世昌农业装备有限公司 | 喷杆式喷雾机 | 3WPZ-400型自走式喷杆喷雾机 | 功率:24.48kW;喷杆长度:8.5m;药箱:400L;型式:自走式、四轮驱动、四轮转向;离地间隙:0.88m; | 整机产品品目：喷杆喷雾机；结构形式:自走式。外形尺寸: 3150×1910×2280 ;工作压力: 0.5-0.8 ;驱动型式:四轮驱动;转向型式:四轮转向;整机限压安全装置：有；喷杆长度: 8500mm ;喷杆折叠型式:手动折叠;喷杆升降型式:手动升降;离地间隙: 880mm ;驾驶室型式:无;轴距: 1600mm ;前后最大轮距: 1320mm ;前/后轮外径: 800mm ;前/后轮胎宽: 70mm ;轮胎型式:实心橡胶轮胎;限压安全装置结构型式:弹簧式,限定压力:≤0.96 ;配套动力名称:汽油机;结构型式:双缸风冷四冲程;功率: 18/3600/r/min ;液泵结构型式:三缸柱塞泵;额定压力: 1.5～2.5;额定流量: 14～22L/min ;药箱材质:塑料;药箱容积: 400L ;喷杆材质:塑料;最高允许工作压力: 1 .2MPa ;承压管材质：塑料；蓄电池类型:免维护铅酸蓄电池;容量: 50Ah;电话: 12. | 18 | 购机补贴(通用类) | 2023-12-10 | 山东省 | 评阅不通过 | 不通过。投档技术参数中功率不正确，与同类机械差异较大，企业自填补贴额过高。 | 2018281401000066
田间管理机械 | 植保机械 | 喷杆喷雾机 | 18-50马力自走式四轮转向喷杆喷雾机 | 潍坊巨沃世昌农业装备有限公司 | 自走式喷杆喷雾机 | 3WPZ-500 | 功率:24.48kW;喷杆长度:12m;药箱:500L;型式:自走式、四轮驱动、四轮转向;离地间隙:0.96m; | 型式：自走式；规格型号：3WPZ-500;外形尺寸mm：4600×12000×2240（0.9米充气轮）4600×12000×2340（1.1米实心轮）4600×12000×2400（1.22米实心轮）；运输状态：5500×1800×2240（0.9米充气轮）5500×1800×2340（1.1米实心轮）5500×1800×2400（1.22米实心轮）；药箱容量：500L;喷杆作业常用工作压力：0.5-0.8MPa；喷头型式：扇形；喷杆升降机构型式：液压升降；折叠机构型式：液压折叠；喷杆长度：12m；配套动力：名称结构形式：单缸水冷四冲程 柴油机；标定功率/转速18/2200kw/（r/min）；配套泵：型式：三缸柱塞泵，工作压力：2.0-4.0MPa，流量22-30L/min；离地间隙mm：960（0.9米充气轮）/1060（1.1米实心轮）/1120（1.22米实心轮）；轴距mm：2170；前/后最大轮距mm：1510；前/后轮胎规格mm：前轮外径：900（0.9米充气轮）/1100（1.1米实心轮）/1220（1.22米实心轮）前轮胎宽：110（0.9米充气轮/88（1.1米实心轮）/88（1.22米实心轮）；后轮外径：900（0.9米充气轮）/1100（1.1米实心轮）/1220（1.22米实心轮）；后轮胎宽：110（0.9米充气轮）/88（1.1米实心轮）/88（1.22米实心轮）；前/后轮胎型式：充气轮/实心轮；制动器型式：鼓式；离合器型式：弹簧压盘式；驱动方式：四轮驱动，四轮转向；驾驶室：无。 | 18 | 购机补贴(通用类) | 2023-12-31 | 山东省 | 评阅不通过 | 不通过。投档技术参数中功率不正确， | 苏农机（2019）第（0113）号
田间管理机械 | 植保机械 | 喷杆喷雾机 | 18-50马力自走式四轮转向喷杆喷雾机 | 潍坊巨沃世昌农业装备有限公司 | 喷杆式喷雾机 | 3WPZ-500A型自走式喷杆喷雾机 | 功率:20kW;喷杆长度:10m;药箱:500L;型式:自走式、四轮驱动、四轮转向;离地间隙:0.8m; | 结构形式：自走式。外形尺寸：4700×1950×2060；工作压力：0.5-0.8；驱动型式：四轮驱动；转向型式：四轮转向；喷杆长度：10000mm；喷杆折叠型式：手动折叠；喷杆升降型式：手动升降；离地间隙：800mm；驾驶室型式：无；轴距：1780mm；前/后最大轮距：1330mm；前/后轮外径：640mm；前/后轮胎宽：120mm；轮胎型式：充气橡胶轮胎；限压安全装置结构型式：弹簧式，限定压力：≤0.96；配套动力名称：柴油机；结构型式：单缸水冷四冲程；功率：14.71/2200kw/r/min；液泵结构型式：三缸柱塞泵；额定压力：2.0-4.0；额定流量：22-30L/min；药箱材质：塑料；药箱容积：500L；空气室材质：不锈钢；质量：300g；喷射部位材质：不锈钢；最高允许工作压力：1.2MPa；蓄电池类型：免维护铅酸蓄电池；容量：105Ah；电压V：12。 | 14.71 | 购机补贴(通用类) | 2023-12-10 | 山东省 | 评阅不通过 | 不通过，投档技术参数中功率不正确。 | 2018281401000066
田间管理机械 | 植保机械 | 喷杆喷雾机 | 18-50马力自走式四轮转向喷杆喷雾机 | 潍坊巨沃世昌农业装备有限公司 | 喷杆式喷雾机 | 3WPZ-500C型自走式喷杆喷雾机 | 功率:18.36kW;喷杆长度:10m;药箱:500L;型式:自走式、四轮驱动、四轮转向;离地间隙:0.83m; | 结构形式：自走式。外形尺寸：4590×1900×2140；工作压力：0.5-0.8；驱动型式：四轮驱动；转向型式：四轮转向；喷杆长度：10000mm；喷杆折叠型式：手动折叠；喷杆升降型式：手动升降；离地间隙：830mm；驾驶室型式：无；轴距：1840mm；前/后最大轮距：1530mm；前/后轮外径：520mm；前/后轮胎宽：110mm；轮胎型式：充气橡胶轮胎；限压安全装置结构型式：弹簧式，限定压力：≤0.96；配套动力名称：汽油机；结构型式：双缸风冷四冲程；功率：13.5/3600kw/r/min；液泵结构型式：三缸柱塞泵；额定压力：2.0-4.5；额定流量：30-40L/min；药箱材质：塑料；药箱容积：500L；空气室材质：不锈钢；质量：248g；喷射部位材质：不锈钢；最高允许工作压力：1.2MPa；蓄电池类型：免维护铅酸蓄电池；容量：50Ah；电压V：12。 | 13.5 | 购机补贴(通用类) | 2023-12-10 | 山东省 | 评阅不通过 | 不通过。与同类机械差异较大；企业自填补贴额过高。 | 2018281401000066
田间管理机械 | 植保机械 | 喷杆喷雾机 | 50-100马力自走式四轮转向喷杆喷雾机 | 青州欧尚农业科技有限公司 | 喷杆式喷雾机 | 3WPZ-1000A型自走式喷杆喷雾机 | 功率:50.04kW;喷杆长度:16.5m;药箱:700+.300L;型式:自走式、四轮驱动、四轮转向;离地间隙:1.06m; | 结构形式：自走式。外形尺寸：5200×1850×2560；工作压力：0.5-0.8；驱动型式：四轮驱动；转向型式：四轮转向；喷杆长度：16500mm；喷杆折叠型式：中间液压折叠、两端手动折叠；喷杆升降型式：液压升降；离地间隙：1060mm；驾驶室型式：无；轴距：2300mm；前/后最大轮距：1500mm；前/后轮外径：1220mm；前/后轮胎宽：90mm；轮胎型式：实心橡胶轮胎；限压安全装置结构型式：弹簧式，限定压力：≤0.96；配套动力名称：柴油机；结构型式：四缸水冷四冲程；功率：36.8/2400kw/r/min；液泵结构型式：隔膜泵；额定压力：0-2.5；额定流量：60L/min；药箱材质：塑料；药箱容积：700L+300L；喷射部位材质：不锈钢+塑料；最高允许工作压力：1.2MPa；蓄电池类型：免维护铅酸蓄电池；容量：80Ah；电压：12×2（串联）。 | 36.8 | 购机补贴(通用类) | 2023-12-12 | 山东省 | 评阅不通过 | 不通过。投档技术参数中功率不正确。 | 2018281401000067
田间管理机械 | 植保机械 | 喷杆喷雾机 | 50-100马力自走式四轮转向喷杆喷雾机 | 青州欧尚农业科技有限公司 | 喷杆式喷雾机 | 3WPZ-1000B型自走式喷杆喷雾机 | 功率:50.04kW;喷杆长度:16.5m;药箱:1000L;型式:自走式、四轮驱动、四轮转向;离地间隙:0.9m; | 结构形式：自走式。外形尺寸：4580×1800×2400；工作压力：0.5-0.8；驱动型式：四轮驱动；转向型式：四轮转向；喷杆长度：16500mm；喷杆折叠型式：中间液压折叠、两端手动折叠；喷杆升降型式：液压升降；离地间隙：900mm；驾驶室型式：无；轴距：2300mm；前/后最大轮距：1500mm；前/后轮外径：930mm；前/后轮胎宽：120mm；轮胎型式：实心橡胶轮胎；限压安全装置结构型式：弹簧式，限定压力：≤0.96；配套动力名称：柴油机；结构型式：四缸水冷四冲程；功率：36.8/2400kw/r/min；液泵结构型式：隔膜泵；额定压力：0-2.5；额定流量：60L/min；药箱材质：塑料；药箱容积：1000L；喷射部位材质：不锈钢+塑料；最高允许工作压力：1.2MPa；蓄电池类型：免维护铅酸蓄电池；容量：80Ah；电压：12×2（串联）。 | 36.8 | 购机补贴(通用类) | 2023-12-12 | 山东省 | 评阅不通过 | 不通过。投档技术参数中功率不正确。 | 2018281401000067
田间管理机械 | 植保机械 | 喷杆喷雾机 | 50-100马力自走式四轮转向喷杆喷雾机 | 青州欧尚农业科技有限公司 | 喷杆式喷雾机 | 3WPZ-700M型自走式喷杆喷雾机 | 功率:50.04kW;喷杆长度:12m;药箱:700L;型式:自走式、四轮驱动、四轮转向;离地间隙:0.9m; | 型式：自走式；规格型号：3WPZ-700M;外形尺寸mm：工作状态：4600×12000×2465（0.9米充气轮）4600×12000×2565（1.1米实心轮）4600×12000×2600（1.17米充气轮）4600×12000×2660（1.22米实心轮）；运输状态：5460×1800×2465（0.9米充气轮）5460×1800×2565（1.1米实心轮）5460×1800×2600（1.17米充气轮）5460×1800×2660（1.22米实心轮）；药箱容量：700L;喷杆作业常用工作压力：0.5-0.8MPa；喷头型式：扇形；喷杆升降机构型式：液压升降；折叠机构型式：液压折叠；喷杆长度：12m；配套动力：名称结构形式：四缸水冷四冲程 柴油机；标定功率/转速36.8/2400kw/（r/min）；配套泵：型式：三缸柱塞泵，工作压力：2.0-4.0MPa，流量22-30L/min；离地间隙mm：900（0.9米充气轮）/1000（1.1米实心轮）/1030（1.17米充气轮）/1090（1.22米实心轮）；轴距mm：2315；前/后最大轮距mm：1550；前/后轮胎规格mm：前轮外径：900（0.9米充气轮）/1100（1.1米实心轮）/1170（1.17米充气轮）/1220（1.22米实心轮）前轮胎宽：110（0.9米充气轮）/88（1.1米实心轮）/140（1.17米充气轮）/88（1.22米实心轮）；后轮外径：900（0.9米充气轮）/1100（1.1米实心轮）/1170（1.17米充气轮）/1220（1.22米实心轮）；后轮胎宽：110（0.9米充气轮）/88（1.1米实心轮）/140（1.17米充气轮）/88（1.22米实心轮）；前/后轮胎型式：充气轮/实心轮；制动器型式：鼓式；离合器型式：弹簧压盘式；驱动方式：四轮驱动，四轮转向；驾驶室：无。 | 36.8 | 购机补贴(通用类) | 2023-12-12 | 山东省 | 评阅不通过 | 不通过。投档技术参数中功率不正确。 | 2018281401000067
田间管理机械 | 植保机械 | 喷杆喷雾机 | 50-100马力自走式四轮转向喷杆喷雾机 | 青州正吉机械有限公司 | 喷杆式喷雾机 | 3WPZ-1000A型自走式喷杆喷雾机 | 功率:50.04kW;喷杆长度:16.5m;药箱:700+300L;型式:自走式、四轮驱动、四轮转向;离地间隙:1.06m; | 结构形式：自走式。外形尺寸：5200×1850×2560；工作压力：0.5-0.8；驱动型式：四轮驱动；转向型式：四轮转向；喷杆长度：16500mm；喷杆折叠型式：中间液压折叠、两端手动折叠；喷杆升降型式：液压升降；离地间隙：1060mm；驾驶室型式：无；轴距：2300mm；前/后最大轮距：1500mm；前/后轮外径：1220mm；前/后轮胎宽：90mm；轮胎型式：实心橡胶轮胎；限压安全装置结构型式：弹簧式，限定压力：≤0.96；配套动力名称：柴油机；结构型式：四缸水冷四冲程；功率：36.8/2400kw/r/min；液泵结构型式：隔膜泵；额定压力：0-2.5；额定流量：60L/min；药箱材质：塑料；药箱容积：700L+300L；喷射部位材质：不锈钢+塑料；最高允许工作压力：1.2MPa；蓄电池类型：免维护铅酸蓄电池；容量：80Ah；电压：12×2（串联）。 | 36.8 | 购机补贴(通用类) | 2025-12-12 | 山东省 | 评阅不通过 | 不通过。投档技术参数中功率不正确。 | 2020281401000033
田间管理机械 | 植保机械 | 喷杆喷雾机 | 50-100马力自走式四轮转向喷杆喷雾机 | 青州正吉机械有限公司 | 喷杆式喷雾机 | 3WPZ-1000B型自走式喷杆喷雾机 | 功率:50.04kW;喷杆长度:16.5m;药箱:1000L;型式:自走式、四轮驱动、四轮转向;离地间隙:0.9m; | 结构形式：自走式。外形尺寸：4580×1800×2400；工作压力：0.5-0.8；驱动型式：四轮驱动；转向型式：四轮转向；喷杆长度：16500mm；喷杆折叠型式：中间液压折叠、两端手动折叠；喷杆升降型式：液压升降；离地间隙：900mm；驾驶室型式：无；轴距：2300mm；前/后最大轮距：1500mm；前/后轮外径：930mm；前/后轮胎宽：120mm；轮胎型式：实心橡胶轮胎；限压安全装置结构型式：弹簧式，限定压力：≤0.96；配套动力名称：柴油机；结构型式：四缸水冷四冲程；功率：36.8/2400kw/r/min；液泵结构型式：隔膜泵；额定压力：0-2.5；额定流量：60L/min；药箱材质：塑料；药箱容积：1000L；喷射部位材质：不锈钢+塑料；最高允许工作压力：1.2MPa；蓄电池类型：免维护铅酸蓄电池；容量：80Ah；电压：12×2（串联）。 | 36.8 | 购机补贴(通用类) | 2025-12-12 | 山东省 | 评阅不通过 | 不通过。投档技术参数中功率不正确。 | 2020281401000033
田间管理机械 | 植保机械 | 喷杆喷雾机 | 50-100马力自走式四轮转向喷杆喷雾机 | 青州正吉机械有限公司 | 喷杆式喷雾机 | 3WPZ-700型自走式喷杆喷雾机 | 功率:50.04kW;喷杆长度:12m;药箱:700L;型式:自走式、四轮驱动、四轮转向;离地间隙:0.9m; | 型式：自走式；规格型号：3WPZ-700;外形尺寸4600×12000×2465（0.9米充气轮）4600×12000×2565（1.1米实心轮）4600×12000×2600（1.17米充气轮）4600×12000×2660（1.22米实心轮）；运输状态：5460×1800×2465（0.9米充气轮）5460×1800×2565（1.1米实心轮）5460×1800×2600（1.17米充气轮）5460×1800×2660（1.22米实心轮mm：运输状态：5460×1800×2465（0.9米充气轮）5460×1800×2565（1.1米实心轮）5460×1800×2600（1.17米充气轮）5460×1800×2660（1.22米实心轮）；药箱容量：700L;喷杆作业常用工作压力：0.5-0.8MPa；喷头型式：扇形；喷杆升降机构型式：液压升降；折叠机构型式：液压折叠；喷杆长度：12m；配套动力：名称结构形式：四缸水冷四冲程 柴油机；标定功率/转速36.8/2400kw/（r/min）；配套泵：型式：三缸柱塞泵，工作压力：2.0-4.0MPa，流量22-30L/min；离地间隙mm：900（0.9米充气轮）/1000（1.1米实心轮）/1030（1.17米充气轮）/1090（1.22米实心轮）；轴距mm：2315；前/后最大轮距mm：1550；前/后轮胎规格mm：前轮外径：900（0.9米充气轮）/1100（1.1米实心轮）/1170（1.17米充气轮）/1220（1.22米实心轮）前轮胎宽：110（0.9米充气轮）/88（1.1米实心轮）/140（1.17米充气轮）/88（1.22米实心轮）；后轮外径：900（0.9米充气轮）/1100（1.1米实心轮）/1170（1.17米充气轮）/1220（1.22米实心轮）；后轮胎宽：110（0.9米充气轮）/88（1.1米实心轮）/140（1.17米充气轮）/88（1.22米实心轮）；前/后轮胎型式：充气轮/实心轮；制动器型式：鼓式；离合器型式：弹簧压盘式；驱动方式：四轮驱动，四轮转向；驾驶室：无。 | 36.8 | 购机补贴(通用类) | 2025-12-12 | 山东省 | 评阅不通过 | 不通过。投档技术参数中功率不正确。 | 2020281401000033
田间管理机械 | 植保机械 | 喷杆喷雾机 | 50-100马力自走式四轮转向喷杆喷雾机 | 山东弘潍机械科技有限公司 | 喷杆式喷雾机 | 3WPZ-700A型自走式喷杆喷雾机 | 功率:36.8kW;喷杆长度:10.6m;药箱:700L;型式:自走式、四轮驱动、四轮转向;离地间隙:1.07m; | 结构型式：自走式；外形尺寸（工作状态，长×宽×高)mm：4630mm×1800mm×2520mm；结构质量（kg）：/；药箱额定容量： 700L；喷杆喷幅m：12；配套喷头型式：扇形、狭缝式/110°；配套喷头数量：21+2（侧喷）；喷杆长度：10.6m；喷杆降机构型式 ：液压；喷杆折叠机构型式：液压；配套泵名称：隔膜泵；配套泵型式：隔膜泵；配套泵流量：60L/min；离合器型式：分离式；制 动器型式：鼓刹；驱动方式/转向方式：四轮驱动四轮液压转向；驾驶室：/；前/后最大轮距m：1.57；轴距m：2.37；前/后轮胎规 格(分别填写)：前960×120充气轮、后960×120充气轮或前1220×85实心轮、后1220×85实心轮；前/后轮胎型式:充气轮、实心轮 ；离地间隙m:1.07 | 36.8 | 购机补贴(通用类) | 2024-04-08 | 山东省 | 评阅不通过 | 不通过，证书状态为暂停。 | 2019281401000008
田间管理机械 | 植保机械 | 喷杆喷雾机 | 50-100马力自走式四轮转向喷杆喷雾机 | 山东弘潍机械科技有限公司 | 喷杆式喷雾机 | 3WPZ-700B型自走式喷杆喷雾机 | 功率:36.8kW;喷杆长度:10.65m;药箱:700L;型式:自走式、四轮驱动、四轮转向;离地间隙:1.12m; | 结构型式：自走式；外形尺寸（工作状态，长×宽×高)mm：4680mm×1870mm×2620mm；结构质量（kg）：/；药箱额定容量： 700L；喷杆喷幅m：12；配套喷头型式：扇形、狭缝式/110°；配套喷头数量：21+2（侧喷）；喷杆长度：10.65m；喷杆降机构型式 ：液压；喷杆折叠机构型式：液压；配套泵名称：隔膜泵；配套泵型式：隔膜泵；配套泵流量：60L/min；离合器型式：分离式；制 动器型式：鼓刹；驱动方式/转向方式：四轮驱动四轮液压转向；驾驶室：/；前/后最大轮距m：1.78；轴距m：2.42；前/后轮胎规 格(分别填写)：前1600×85实心轮、后1600×85实心轮；前/后轮胎型式:实心轮；离地间隙m:1.12 | 36.8 | 购机补贴(通用类) | 2024-04-08 | 山东省 | 评阅不通过 | 不通过，证书状态为暂停。 | 2019281401000008
田间管理机械 | 植保机械 | 喷杆喷雾机 | 50-100马力自走式四轮转向喷杆喷雾机 | 山东弘潍机械科技有限公司 | 喷杆式喷雾机 | 3WPZ-700C型自走式喷杆喷雾机 | 功率:36.8kW;喷杆长度:17.72m;药箱:700L;型式:自走式、四轮驱动、四轮转向;离地间隙:1.12m; | 结构型式：自走式；外形尺寸（工作状态，长×宽×高)mm：4550mm×1760mm×2530mm；结构质量（kg）：/；药箱额定容量： 700L；喷杆喷幅m：18；配套喷头型式：扇形、狭缝式/110°；配套喷头数量：35+2（侧喷）；喷杆长度：17.72m；喷杆降机构型式 ：液压；喷杆折叠机构型式：液压；配套泵名称：隔膜泵；配套泵型式：隔膜泵；配套泵流量：60L/min；离合器型式：分离式；制 动器型式：鼓刹；驱动方式/转向方式：四轮驱动四轮液压转向；驾驶室：/；前/后最大轮距m：1.54；轴距m：2.37；前/后轮胎规 格(分别填写)：前1200×120充气轮、后1200×120充气轮或前1200×85实心轮、后1200×85实心轮；前/后轮胎型式:充气轮、实心 轮 ；离地间隙m:1.12 | 36.8 | 购机补贴(通用类) | 2024-04-08 | 山东省 | 评阅不通过 | 不通过，证书状态为暂停。 | 2019281401000008
田间管理机械 | 植保机械 | 喷杆喷雾机 | 50-100马力自走式四轮转向喷杆喷雾机 | 潍坊巨沃世昌农业装备有限公司 | 自走式喷杆喷雾机 | 3WPZ-700 | 功率:50.04kW;喷杆长度:12m;药箱:700L;型式:自走式、四轮驱动、四轮转向;离地间隙:0.9m; | 型式：自走式；规格型号：3WPZ-700;外形尺寸4600×12000×2465（0.9米充气轮）4600×12000×2565（1.1米实心轮）4600×12000×2600（1.17米充气轮）4600×12000×2660（1.22米实心轮）；运输状态：5460×1800×2465（0.9米充气轮）5460×1800×2565（1.1米实心轮）5460×1800×2600（1.17米充气轮）5460×1800×2660（1.22米实心轮mm：运输状态：5460×1800×2465（0.9米充气轮）5460×1800×2565（1.1米实心轮）5460×1800×2600（1.17米充气轮）5460×1800×2660（1.22米实心轮）；药箱容量：700L;喷杆作业常用工作压力：0.5-0.8MPa；喷头型式：扇形；喷杆升降机构型式：液压升降；折叠机构型式：液压折叠；喷杆长度：12m；配套动力：名称结构形式：四缸水冷四冲程 柴油机；标定功率/转速36.8/2400kw/（r/min）；配套泵：型式：三缸柱塞泵，工作压力：2.0-4.0MPa，流量22-30L/min；离地间隙mm：900（0.9米充气轮）/1000（1.1米实心轮）/1030（1.17米充气轮）/1090（1.22米实心轮）；轴距mm：2315；前/后最大轮距mm：1550；前/后轮胎规格mm：前轮外径：900（0.9米充气轮）/1100（1.1米实心轮）/1170（1.17米充气轮）/1220（1.22米实心轮）前轮胎宽：110（0.9米充气轮）/88（1.1米实心轮）/140（1.17米充气轮）/88（1.22米实心轮）；后轮外径：900（0.9米充气轮）/1100（1.1米实心轮）/1170（1.17米充气轮）/1220（1.22米实心轮）；后轮胎宽：110（0.9米充气轮）/88（1.1米实心轮）/140（1.17米充气轮）/88（1.22米实心轮）；前/后轮胎型式：充气轮/实心轮；制动器型式：鼓式；离合器型式：弹簧压盘式；驱动方式：四轮驱动，四轮转向；驾驶室：无。 | 36.8 | 购机补贴(通用类) | 2023-12-31 | 山东省 | 评阅不通过 | 不通过。投档技术参数中功率不正确。 | 苏农机（2019）第（0114）号
田间管理机械 | 植保机械 | 喷杆喷雾机 | 50-100马力自走式四轮转向喷杆喷雾机 | 潍坊巨沃世昌农业装备有限公司 | 自走式喷杆喷雾机 | 3WPZ-700A | 功率:50.04kW;喷杆长度:16.5m;药箱:700L;型式:自走式、四轮驱动、四轮转向;离地间隙:0.915m; | 型式：自走式；规格型号：3WPZ-700A;外形尺寸mm：工作状态：4600×16500×2465（0.9米充气轮）4600×16500×2565（1.1米实心轮）4600×16500×2600（1.17米充气轮）4600×16500×2625（1.22米实心轮）；运输状态：4600×1800×2465（0.9米充气轮）4600×1800×2565（1.1米实心轮）4600×1800×2600（1.17米充气轮）4600×1800×2625（1.22米实心轮）；药箱容量：700L;喷杆作业常用工作压力：0.5-0.8MPa；喷头型式：扇形；喷杆升降机构型式：液压升降；折叠机构型式：液压折叠+手动折叠；喷杆长度m：16.5；配套动力：名称结构形式：四缸水冷四冲程 柴油机；标定功率/转速36.8/2400kw/（r/min）；配套泵，型式：三缸柱塞泵，工作压力：2.0-4.0MPa，流量42-50L/min；离地间隙mm：915（0.9米充气轮）/1015（1.1米实心轮）/1050（1.17米充气轮）/1075（1.22米实心轮）；轴距mm：2310；前/后最大轮距mm：1550；前/后轮胎规格mm：前轮外径：900（0.9米充气轮）/1100（1.1米实心轮）/1170（1.17米充气轮）/1220（1.22米实心轮）前轮胎宽：110（0.9米充气轮）/88（1.1米实心轮）/140（1.17米充气轮）/88（1.22米实心轮）；后轮外径：900（0.9米充气轮）/1100（1.1米实心轮）/1170（1.17米充气轮）/1220（1.22米实心轮）；后轮胎宽：110（0.9米充气轮）/88（1.1米实心轮）/140（1.17米充气轮）/88（1.22米实心轮）；前/后轮胎型式：充气轮/实心轮；制动器型式：鼓式；离合器型式：弹簧压盘式；驱动方式：四轮驱动，四轮转向；驾驶室：无。 | 36.8 | 购机补贴(通用类) | 2023-12-31 | 山东省 | 评阅不通过 | 不通过。投档技术参数中功率不正确。 | 苏农机（2019）第（0115）号
田间管理机械 | 植保机械 | 喷杆喷雾机 | 50-100马力自走式四轮转向喷杆喷雾机 | 潍坊巨沃世昌农业装备有限公司 | 自走式喷杆喷雾机 | 3WPZ-700KB | 功率:50.04kW;喷杆长度:16.5m;药箱:700L;型式:自走式、四轮驱动、四轮转向;离地间隙:1.04m; | 型式：自走式；规格型号：3WPZ-700KB;外形尺寸mm 4600×16500×2425（1.05米充气轮）4600×16500×2485（1.17米充气轮）4600×16500×2510（1.22米实心轮）4600×16500×2700（1.6米实心轮）；运输状态：4800×1920×2425（1.05米充气轮）4800×1920×2485（1.17米充气轮）4800×1920×2510（1.22米实心轮）4800×1920×2700（1.6米实心轮）；药箱容量：700L;喷杆作业常用工作压力：0.5-0.8MPa；喷头型式：扇形；喷杆升降机构型式：液压升降；折叠机构型式：液压折叠+手动折叠；喷杆长度m：16.5；配套动力：名称结构形式：四缸水冷四冲程 柴油机；标定功率/转速36.8/2400kw/（r/min）；配套泵：型式：三缸柱塞泵，工作压力：2.0-4.0MPa，流量42-50L/min；离地间隙mm：765（1.05米充气轮）/825（1.17米充气轮）/850（1.22米实心轮）/1040（1.6米实心轮）；轴距mm：2310；前/后最大轮距mm：1800；前/后轮胎规格mm：前轮外径：1050（1.05米充气轮）/1170（1.17米充气轮）/1220（1.22米实心轮）/1600（1.6米实心轮）前轮胎宽：140（1.05米充气轮）/140（1.17米充气轮）/88（1.22米实心轮）/88（1.6米实心轮）；后轮外径：1050（1.05米充气轮）/1170（1.17米充气轮）/1220（1.22米实心轮）/1600（1.6米实心轮）；后轮胎宽：140（1.05米充气轮）/140（1.17米充气轮）/88（1.22米实心轮）/88（1.6米实心轮）；前/后轮胎型式：充气轮/实心轮；制动器型式：鼓式；离合器型式：弹簧压盘式；驱动方式：四轮驱动，四轮转向；驾驶室：无。 | 36.8 | 购机补贴(通用类) | 2023-12-31 | 山东省 | 评阅不通过 | 不通过。投档技术参数中功率不正确。 | 苏农机（2019）第（0112）号
田间管理机械 | 植保机械 | 喷杆喷雾机 | 50-100马力自走式四轮转向喷杆喷雾机 | 潍坊巨沃世昌农业装备有限公司 | 自走式喷杆喷雾机 | 3WPZ-700KW | 功率:50.04kW;喷杆长度:16.5m;药箱:700L;型式:自走式、四轮驱动、四轮转向;离地间隙:0.855m; | 型式：自走式；规格型号：3WPZ-700KW;外形尺寸mm：：4600×16500×2425（1.05米充气轮）4600×16500×2485（1.17米充气轮）4600×16500×2510（1.22米实心轮）4600×16500×2700（1.6米实心轮）；运输状态：4850×1900×2425（1.05米充气轮）4850×1900×2485（1.17米充气轮）4850×1900×2510（1.22米实心轮）4850×1900×2700（1.6米实心轮）；药箱容量：700L;喷杆作业常用工作压力：0.5-0.8MPa；喷头型式：扇形；喷杆升降机构型式：液压升降；折叠机构型式：液压折叠+手动折叠；喷杆长度m：16.5；配套动力：名称结构形式：四缸水冷四冲程 柴油机；标定功率/转速36.8/2400kw/（r/min）；配套泵：型式：三缸柱塞泵，工作压力：2.0-4.0MPa，流量42-50L/min；离地间隙mm：855（1.05米充气轮）/915（1.17米充气轮）/940（1.22米实心轮）/1130（1.6米实心轮）；轴距mm：2320；前/后最大轮距mm：1800；前/后轮胎规格mm：前轮外径：1050（1.05米充气轮）/1170（1.17米充气轮）/1220（1.22米实心轮）/1600（1.6米实心轮）前轮胎宽：140（1.05米充气轮）/140（1.17米充气轮）/88（1.22米实心轮）/88（1.6米实心轮）；后轮外径：1050（1.05米充气轮）/1170（1.17米充气轮）/1220（1.22米实心轮）/1600（1.6米实心轮）；后轮胎宽：140（1.05米充气轮）/140（1.17米充气轮）/88（1.22米实心轮）/88（1.6米实心轮）；前/后轮胎型式：充气轮/实心轮；制动器型式：鼓式；离合器型式：/；驱动方式：四轮驱动，四轮转向；驾驶室：无。 | 36.8 | 购机补贴(通用类) | 2023-12-31 | 山东省 | 评阅不通过 | 不通过。投档技术参数中功率不正确。 | 苏农机（2019）第（0117）号
田间管理机械 | 植保机械 | 喷杆喷雾机 | 50-100马力自走式四轮转向喷杆喷雾机 | 潍坊巨沃世昌农业装备有限公司 | 自走式喷杆喷雾机 | 3WPZ-700W | 功率:50.04kW;喷杆长度:16.5m;药箱:700L;型式:自走式、四轮驱动、四轮转向;离地间隙:0.915m; | 型式：自走式；规格型号：3WPZ-700W;外形尺寸mm：4600×16500×2465（0.9米充气轮）4600×16500×2565（1.1米实心轮）4600×16500×2600（1.17米充气轮）4600×16500×2625（1.22米实心轮）；运输状态：4600×1750×2465（0.9米充气轮）4600×1750×2565（1.1米实心轮）4600×1750×2600（1.17米充气轮）4600×1750×2625（1.22米实心轮）；药箱容量：700L;喷杆作业常用工作压力：0.5-0.8MPa；喷头型式：扇形；喷杆升降机构型式：液压升降；折叠机构型式：液压折叠+手动折叠；喷杆长度m：16.5；配套动力：名称结构形式：四缸水冷四冲程 柴油机；标定功率/转速36.8/2400kw/（r/min）；配套泵：型式：三缸柱塞泵，工作压力：2.0-4.0MPa，流量42-50L/min；离地间隙mm：915（0.9米充气轮）/1015（1.1米实心轮）/1050（1.17米充气轮）/1075（1.22米实心轮）；轴距mm：2315；前/后最大轮距mm：1550；前/后轮胎规格mm：前轮外径：900（0.9米充气轮）/1100（1.1米实心轮）/1170（1.17米充气轮）/1220（1.22米实心轮）前轮胎宽：110（0.9米充气轮）/88（1.1米实心轮）/140（1.17米充气轮）/88（1.22米实心轮）；后轮外径：900（0.9米充气轮）/1100（1.1米实心轮）/1170（1.17米充气轮）/1220（1.22米实心轮）；后轮胎宽：110（0.9米充气轮）/88（1.1米实心轮）/140（1.17米充气轮）/88（1.22米实心轮）；前/后轮胎型式：充气轮/实心轮；制动器型式：鼓式；离合器型式：/；驱动方式：四轮驱动，四轮转向；驾驶室：无。 | 36.8 | 购机补贴(通用类) | 2023-12-31 | 山东省 | 评阅不通过 | 不通过。投档技术参数中功率不正确。 | 苏农机（2019）第（0116）号
田间管理机械 | 植保机械 | 植保无人驾驶航空器 | 30L及以上多旋翼植保无人驾驶航空器 | 深圳市大疆创新科技有限公司 | T30植保无人飞机 | 3WWDZ-30A | 动力型式:电动 ;旋翼数量:6个;额定载药容量:30L;电动须配置智能电池系统,含智能电池2组及以上;具有避障系统;具有RTK的高精度卫星导航定位系统;具有电子围栏:是 ; | 空机重量36.5KG，起飞全重66.5KG，额定载药量30L；最大载药量32.5L，最大作业飞行速度7M/S，最大飞行真高20m，能够控制在视距内或扩展视距内操作,电动六旋翼植保无人驾驶航空器，蓄电池2组以上，充电器1个；每组电池续航时间能保证喷完额定载药量；电池有外壳和电路保护；有固定药箱安装位置和唯一匹配紧固件，一款机型能且只能匹配一款药箱；含：（身份密钥接入装置，经密钥连接后方可作业飞行；飞行控制芯片、电子围栏、避障系统软件、作业飞行数据实时记录存储设备和施药作业系统，具备防重喷漏喷、防农药漂移功能，能够实现作业飞行可识别、可监测、可追查）；有全天候避障功能;产品标配RTK的高精度卫星导 | 3.6 | 购机补贴(通用类) | 2026-09-06 | 广东省 | 评阅不通过 | 暂缓 上传的检验报告不全，缺田间试验验证材料。 | 08021P10095R0L
田间管理机械 | 修剪机械 | 茶树修剪机 | 单人手提式茶树修剪机 | 长阳清江农机制造有限公司 | 茶树修剪机 | 3CX-750 | 结构形式:单人手提式 ;功率或电力容量:1.5;动力型式:汽油;作业幅宽(<1m):/m; | DG/T110-2019 附录A （规范性附录） 产品规格表" 序号 项 目 单位 设计值 1 产品型号名称 / 3CX-750茶树修剪机 2 产品类型 / 轻茶树修剪机 3 结构形式（单人、双人） / 单人手提式 4 刀片形状（平行、弧行） / 平行 5 汽油机标定功率 kW 0.65 6 汽油机标定转速 r/min 7500 7 蓄电池类型 / / 8 蓄电池额定容量 Ah / 9 蓄电池额定电压 V / 10 直流电动机（额定）电压 V / 11 直流电动机（额定）转速 r/min / 12 直流电动机（额定）功率 KW / 13 传动方式 / 齿轮传动 14 作业幅宽 mm 750 15 切割器宽度 mm / 16 切割刀片长度 mm / | 0.65 | 购机补贴(非通用类) | 2026-02-07 | 湖北省 | 评阅不通过 | 投档技术参数：不符合填报要求。 投档功率填写错误 | T202142420033
田间管理机械 | 修剪机械 | 茶树修剪机 | 单人手提式茶树修剪机 | 杭州落合机械制造有限公司 | 单人修剪机 | E7H-750 | 结构形式:单人手提式 ;功率或电力容量:0.88;动力型式:风冷汽油发动机;作业幅宽(<1m):0.7m; | 1.结构形式：单人手提式; 2.工作幅宽：700mm; 3.整机质量:5.8kg; 4.外形尺寸(长×宽×高)(mm): 1050×300×290； 5.配套动力型号、名称、额定功率：G23、风冷汽油发动机、0.88 KW 6.切割形式：往复式； 7.刀刃长度：750mm； 8.漏剪率：＜0.88%。 |  | 购机补贴(非通用类) | 2021-12-31 | 浙江省 | 评阅不通过 | 产品图片：不符合填报要求。 未填发证机构，产品图片非实物照片。功率未填写 | ZJ2017065
田间管理机械 | 修剪机械 | 茶树修剪机 | 单人手提式茶树修剪机 | 杭州落合机械制造有限公司 | 单人修剪机 | OHT-750C | 结构形式:单人手提式 ;功率或电力容量:0.88;动力型式:风冷汽油发动机;作业幅宽(<1m):0.7m; | 1.结构形式：单人手提式; 2.工作幅宽：700mm; 3.整机质量:5.1kg; 4.外形尺寸(长×宽×高)(mm): 1000×280×300； 5.配套动力型号、名称、额定功率：1E32FL、风冷汽油发动机、0.88 KW 6.切割形式：往复式； 7.刀刃长度：750mm； 8.漏剪率：＜0.88%。 |  | 购机补贴(非通用类) | 2021-12-31 | 浙江省 | 评阅不通过 | 产品图片：不符合填报要求。 未填发证机构，产品图片非实物照片。 | ZJ2017067
田间管理机械 | 修剪机械 | 茶树修剪机 | 单人手提式茶树修剪机 | 杭州落合机械制造有限公司 | 单人修剪机 | OHT-750Z | 结构形式:单人手提式 ;功率或电力容量:0.88;动力型式:风冷汽油发动机;作业幅宽(<1m):0.7m; | 1.结构形式：单人手提式; 2.工作幅宽：700mm; 3.整机质量:5.5kg; 4.外形尺寸(长×宽×高)(mm): 1010×300×260； 5.配套动力型号、名称、额定功率：G23、风冷汽油发动机、0.88 KW 6.切割形式：往复式； 7.刀刃长度：750mm； 8.漏剪率：＜0.88%。 | 0.88 | 购机补贴(非通用类) | 2021-12-31 | 浙江省 | 评阅不通过 | 产品图片：不符合填报要求。 未填发证机构，产品图片非实物照片。 | ZJ2017066
田间管理机械 | 修剪机械 | 茶树修剪机 | 单人手提式茶树修剪机 | 山东华盛农业药械有限责任公司 | 锂电茶树修剪机 | 3CX-750D | 结构形式:单人手提式 ;功率或电力容量:36v;动力型式:/;作业幅宽(<1m):0.75m; | 型号：3CX-750D；结构形式：单刃手提式；额定电压：36V；作业幅宽：750mm。 | 0.35 | 购机补贴(非通用类) | 2026-05-09 | 山东省 | 评阅不通过 | 铭牌图片：不符合填报要求。 功率参数与鉴定数值不一致 | T202137370117
田间管理机械 | 修剪机械 | 茶树修剪机 | 单人手提式茶树修剪机 | 台州市天浩机电有限公司 | 茶树修剪机 | 3CX-600D | 结构形式:单人背负式 ;功率或电力容量:0.3;动力型式:蓄电池;作业幅宽(<1m):0.60m; | 蓄电池额定容量:10Ah;额定电压:24V;直流电动机额定电压:24V;额定转速:12500r/mim;额定功率:0.3kW. |  | 购机补贴(非通用类) | 2025-03-30 | 浙江省 | 评阅不通过 | 不通过 功率参数未填写 | T201933330192
田间管理机械 | 修剪机械 | 茶树修剪机 | 单人手提式茶树修剪机 | 台州市天浩机电有限公司 | 茶树修剪机 | 3CX-750A | 结构形式:单人背负式 ;功率或电力容量:0.65;动力型式:汽油;作业幅宽(<1m):0.75m; | 配套动力类型:汽油机;汽油机标定功率:0.65kW;汽油机标定转速:6500r/min;齿轮传动;作业幅宽:750mm;切割器宽度:700mm. | 0.75 | 购机补贴(非通用类) | 2025-03-30 | 浙江省 | 评阅不通过 | 不通过 功率参数填写错误 | T201933330193
田间管理机械 | 修剪机械 | 茶树修剪机 | 双人茶树修剪机 | 杭州落合机械制造有限公司 | 双人修剪机 | R8GA1 | 结构形式:双人抬式 ;功率或电力容量:2.2;动力型式:风冷汽油发动机;工作幅宽(≥1m):1.06m; | 1.结构形式：双人抬式; 2.工作幅宽：1060mm; 3.整机质量:12.1kg; 4.外形尺寸(长×宽×高)(mm): 1490×490×280； 5.配套动力型号、名称、额定功率：G4L、风冷汽油发动机、2.2 KW； 6.切割形式：往复式； 7.刀刃长度：1100mm； 8.漏剪率：＜0.88%。 | 2.2 | 购机补贴(非通用类) | 2021-12-31 | 浙江省 | 评阅不通过 | 产品图片：不符合填报要求。 未填发证机构，产品图片非实物照片。 | ZJ2017068
田间管理机械 | 修剪机械 | 茶树修剪机 | 双人茶树修剪机 | 莒县川合机械有限公司 | 茶树修剪机 | 3CX-110A | 结构形式:双人抬式 ;功率或电力容量:1.25kW;动力型式:自带动力;工作幅宽(≥1m):1.08m; | 产品型号名称：3CX-110A型茶树修剪机 产品类型：深修剪机 结构形式：双人抬式 刀片形状：弧行 汽油机标定功率：1.25kW 汽油机标定转速：7500r/min 传动方式：齿轮传动 作业幅宽：1080mm 切割器宽度：1100mm 切割刀片长度：1268mm撕裂率：≤0.3% 漏检率：≤0.3% | 1.25 | 购机补贴(非通用类) | 2024-10-24 | 山东省 | 评阅不通过 | 不通过 承诺书是2020年的 | T201937370041
田间管理机械 | 修剪机械 | 茶树修剪机 | 双人茶树修剪机 | 莒县川合机械有限公司 | 茶树修剪机 | 3CX-110B | 结构形式:双人抬式 ;功率或电力容量:1.25kW;动力型式:自带动力;工作幅宽(≥1m):1.1m; | 产品型号名称：3CX-110B型茶树修剪机产品类型：深修剪机结构形式：双人抬式刀片形状：平行汽油机标定功率：1.25kW 汽油机标定转速：7500r/min 传动方式：齿轮传动作业幅宽：1100mm 切割器宽度：1100mm 切割刀片长度：1268mm撕裂率：≤0.3% 漏检率：≤0.3% | 1.25 | 购机补贴(非通用类) | 2024-10-24 | 山东省 | 评阅不通过 | 不通过 承诺书是2020年的 | T201937370040
田间管理机械 | 修剪机械 | 果树修剪机 | 2—4Ah电动果树修剪机 | 广西 金旗机械设备有限公司 | 果树修剪机 | JQ-3GXD25G16.8A | 配置:锂电池、充电器通过市场监管部门批准检验机构的检验 ;锂电池组数:2组;锂电池额定容量:2Ah;电池额定电压:16.8V;最大剪切直径:25mm;结构形式:电动手提式; | 结构型式：电动手提式；电池类型：锂电池；额定电压：16.8V；额定容量：2Ah；整机质量：0.87kg；最大剪切直径：25mm； | 0 | 购机补贴(非通用类) | 2025-09-15 | 广西壮族自治区 | 评阅不通过 | 该产品不是补贴产品 | T202045450079
田间管理机械 | 修剪机械 | 果树修剪机 | 4Ah及以上电动果树修剪机 | 安康市德康农业机械制造有限公司 | 果树修剪机 | 3DK-30 | 配置:锂电池、充电器通过市场监管部门批准检验机构的检验 ;锂电池组数:2组;锂电池额定容量:2Ah;电池额定电压:21V;最大剪切直径:30mm;结构形式:背负式; | 结构形式为：背负式，型号3DK-30型果树修剪机，电池形式;锂电池，额定功率21V，额定容量4Ah，最大剪切直径为30mm，整机质量1.2kg。 | 4.0 | 购机补贴(非通用类) | 2026-08-05 | 陕西省 | 评阅不通过 | 额定电压达不到要求；铭牌要求铆接固定在机具实物上；未见锂电池、充电器检验报告；产品图片未见2组电池 | T202161610126
田间管理机械 | 修剪机械 | 果树修剪机 | 4Ah及以上电动果树修剪机 | 广西 金旗机械设备有限公司 | 电动果树修剪机 | JQ-3GXD30G18E | 配置:锂电池、充电器通过市场监管部门批准检验机构的检验 ;锂电池组数:1组;锂电池额定容量:4Ah;电池额定电压:18V;最大剪切直径:30mm;结构形式:背负式; | 结构型式：背负式；电池类型：锂电池；电池额定电压：18V；电池额定容量：4.0Ah；整机质量：1.85kg；最大剪切直径：30mm | 0 | 购机补贴(非通用类) | 2026-09-25 | 广西壮族自治区 | 评阅不通过 | 该产品不是补贴产品 | T202145450146
田间管理机械 | 修剪机械 | 果树修剪机 | 4Ah及以上电动果树修剪机 | 台州昊隆农业机械有限公司 | 电动果树修剪机 | HLB-4.0 | 配置:锂电池、充电器通过市场监管部门批准检验机构的检验 ;锂电池组数:2组;锂电池额定容量:4Ah;电池额定电压:36V;最大剪切直径:4.0mm;结构形式:背负式; | 结构形式：背负式，可充锂电池，电池容量4Ah,电池额定电压36V，最大剪切直径40mm，同等锂电池2组，配套动力1.08Kw,额定转速20000转， | 1.08 | 购机补贴(非通用类) | 2025-12-28 | 浙江省 | 评阅不通过 | 铭牌要求铆接固定在机具实物上；未见锂电池、充电器检验报告；产品图片未见2组电池 | T202033330226
田间管理机械 | 修剪机械 | 果树修剪机 | 4Ah及以上电动果树修剪机 | 台州昊隆农业机械有限公司 | 电动果树修剪机 | HLB-4.5 | 配置:锂电池、充电器通过市场监管部门批准检验机构的检验 ;锂电池组数:2组;锂电池额定容量:4Ah;电池额定电压:36V;最大剪切直径:45mm;结构形式:背负式; | 结构形式：背负式，可充锂电池，电池容量4Ah,电池额定电压36V，最大剪切直径45mm，同等锂电池2组，配套动力1.08Kw,额定转速13000转， | 1.08 | 购机补贴(非通用类) | 2025-12-28 | 浙江省 | 评阅不通过 | 铭牌要求铆接固定在机具实物上；未见锂电池、充电器检验报告；产品图片未见2组电池 | T202033330225
收获机械 | 谷物收获机械 | 自走轮式谷物联合收割机 | 7kg/s及以上自走轮式谷物联合收割机 | 焦作泰利机械制造股份有限公司 | 自走式小麦联合收割机 | 4LZ-9B | 自走轮式:是 ;喂入量:9kg/s;全喂入方式:是 ; | 型号名称：4LZ-9B自走式小麦联合收割机；结构型式：全喂入、自走轮式；割台工作幅宽：2580mm；整机外形尺寸（长宽高mm）6940*3080*3360；发动机功率：140kW；额定转速：2200r/min；最小离地间隙：320mm；割刀型式：Ⅱ型；拨禾轮型式：偏心弹齿式；脱粒机构布置方式：切流+横轴流；脱粒滚筒数量：2个；主脱粒滚筒型式：板齿+钉齿+分离板；副脱粒滚筒型式：板齿；凹板筛型式；栅格式；复脱方式：搓盘式;风扇型式：离心式；变速机构型式：机械无级变速； | 140 | 购机补贴(通用类) | 2025-09-29 | 河南省 | 评阅不通过 | 产品图片：不符合填报要求。 | 鄂2020089
收获机械 | 谷物收获机械 | 自走履带式谷物联合收割机(全喂入) | 1-1.5kg/s自走履带式谷物联合收割机(全喂入),包含1.5-2.1kg/s自走履带式水稻联合收割机(全喂入) | 湖南龙舟农机股份有限公司 | 全喂入谷物联合收割机 | 4LZ-1.0 | 喂入量:1.0kg/s;全喂入方式:是 ;自走履带式:是 ;试验农作物:小麦和水稻 ; | 喂入量：1.0kg/s；结构形式：全喂入履带自走式；配套发动机：L32；标定功率20.6kW；标定转速：2200r/min；配套发动力生产企业：常柴股份有限公司；配套发动机结构型式：卧式、单缸、水冷；配套发动力气缸数量：1缸；外形尺寸：长4080宽1860高1940mm；整机质量：1430kg；割台宽度1420mm；最小离地间隙：180mm；作业挡位：工作挡；作业速度：1.8~4.5km/h；作业小时生产率：0.07~0.17h㎡/h；单位作业量燃油消耗量：16~22kg/h㎡；履带规格：节距90mmX38节X宽280mm，轨距：780mm；变速机构型式：机械变速（3+1）X2；卸粮方式：人工接粮 | 20.6 | 购机补贴(通用类) | 2024-12-30 | 湖南省 | 评阅不通过 | 不通过（检验报告中喂入量1kg/s不能明确为小麦） | T201900430945
收获机械 | 谷物收获机械 | 自走履带式谷物联合收割机(全喂入) | 1.5-2.1kg/s自走履带式谷物联合收割机(全喂入),包含2.1-3kg/s自走履带式水稻联合收割机(全喂入) | 浙江四方集团有限公司（原浙江四方集团公司） | 谷物联合收割机 | 4LZ-1.5 | 喂入量:1.5kg/s;全喂入方式:是 ;自走履带式:是 ;试验农作物:小麦和水稻 ; | 喂入量：1.5kg/s，全喂入履带自走式，喂入方式：全喂入；割台宽度1460mm；配套动力SH28M柴油机，国Ⅲ动力，功率18.38kw；外形尺寸(长宽高mm)3870×1650×1900；整机使用质量1300kg；接粮方式：人工接粮。 | 18.38 | 购机补贴(通用类) | 2024-12-30 | 浙江省 | 评阅不通过 | 投档技术参数：不符合填报要求。喂入量需提供系小麦材料。 | T201900330809
收获机械 | 谷物收获机械 | 自走履带式谷物联合收割机(全喂入) | 3-4kg/s自走履带式谷物联合收割机(全喂入),包含4kg/s及以上自走履带式水稻联合收割机(全喂入) | 湖南省农友农业装备股份有限公司 | 谷物联合收割机 | 4LZ-3.2Z | 喂入量:3.2kg/s;全喂入方式:是 ;自走履带式:是 ;试验农作物:小麦和水稻 ; | 型号名称：4LZ-3.2Z型全喂入联合收割机；结构型式: 全喂入自走履带式;配套发动机生产企业:常柴股份有限公司;配套发动机牌号型号:4D32YT30;配套发动机结构型式:立式、直列、水冷,四冲程;配套发动机气缸数量4缸;配套发动机标定功率:55.2kw;配套发动机标定转速:2600r/min ;整机外形尺寸(长X宽x高) 4480X2110X2800(mm) ;整机质量:2900kg;割台工作幅室宽:1700mm;最小离地间隙：290mm;割刀型式:标Ⅱ型;喂入量:3.2kg/s;作业挡位: Ⅲ档低速, Ⅱ档;作业速度:0-8km/h;作业小时生产率: ≥0.2 hm'/h;单位作业量燃油消耗量: ≤32kg/hm；制台搅龙型式：螺旋仲缩扒齿式；履带接地压力：20kPa ；拨禾轮型式：偏心并齿式；拨禾轮直轻：∅820mm；拨禾轮板數：5个;脱較滾筒布置方式：纵向；脱粒滚筒數量：1个；主脱粒滚筒型式：钉齿式； 主脱粒滚筒外形尺寸(外径X长度) ：∅550×1670；凹板障型式：栅格式；复脱方式：齿板式；风扇型式：离心式；风期直径：∅370；风扇数量：1；履帶节距X节數x寬度：90mmX46节X450m履带軌距：1000mm；制动器型式(前、后)：干式摩擦片式；变速机构型式：无级变速；驾駛室类型：无驾驶室；卸粮方式：机械自动卸粮； | 55.2 | 购机补贴(通用类) | 2026-06-08 | 湖南省 | 评阅不通过 | 投档技术参数：不符合填报要求。（喂入量3.2kg/s需提供试验作物系小麦佐证材料） | T202143430083
收获机械 | 谷物收获机械 | 自走履带式谷物联合收割机(全喂入) | 4kg/s及以上自走履带式谷物联合收割机(全喂入) | 湖州丰源农业装备制造有限公司 | 履带式全喂入联合收割机 | 4LZ-4.5ZC | 喂入量:4.5kg/s;全喂入方式:是 ;自走履带式:是 ;试验农作物:小麦和水稻 ; | 结构形式：履带自走式全喂入； 配套发动机、标定功率：73.6kw 2400r/min； 喂入量：4.5kg/s； 外形尺寸（工作状态）:5100mm×6040mm×2970mm； 整机使用质量：3390kg； 割台宽度：2136mm； 履带规格（履带式）：90mm×53节×450mm； 履带轨距：1209mm； 变速箱类型：液压无级变速（HST）； | 73.6 | 购机补贴(通用类) | 2021-12-31 | 浙江省 | 评阅不通过 | 不通过，喂入量4.5kg/s无证明文件。 | GZNJ/TJ 2017-102
收获机械 | 玉米收获机械 | 玉米收获专用割台 | 4行玉米收割割台 | 遂平县方园机械有限公司 | 玉米籽粒收获割台 | 4YZ-4 | 收获行数:4行;工作幅宽(2.2m≤幅宽<2.8m):2.45m; | 外形尺寸(长×宽×高): 3400×2600×1100mm 结构型式: 半喂入式 工作行数:4行 行距:550mm 工作幅宽：2450mm 摘穗机构型式：拉茎辊+摘穗板 脱粒滚筒型式：柱齿分离板混合型 凹板筛型式：椭圆孔式 清选筛型式：阶梯冲孔式 | 61 | 购机补贴(非通用类) | 2022-12-31 | 河南省 | 评阅不通过 | 不通过，功率填报错误。 | 豫2018030
收获机械 | 花卉(茶叶)采收机械 | 采茶机 | 电动采茶机 | 福建冠能机械有限公司 | 采茶机 | 4CD-35 | 蓄电池:是 ;单人手提式:否 ;工作幅宽(≥30cm):35cm; | 蓄电池额定电压:24V,直流电动机（额定）电压电压:24V,直流电动机（额定）功率:0.2kW,作业幅宽:350mm,单人背负式 | 0.2 | 购机补贴(非通用类) | 2025-12-23 | 福建省 | 评阅不通过 | 投档技术参数：不符合填报要求。 详细配置参数：不符合填报要求。 | 鄂2020459
收获机械 | 花卉(茶叶)采收机械 | 采茶机 | 电动采茶机 | 福建冠能机械有限公司 | 采茶机 | 4CD-60 | 蓄电池:是 ;单人手提式:否 ;工作幅宽(≥30cm):60cm; | 蓄电池额定电压:36V,直流电动机（额定）电压电压:36V,直流电动机（额定）功率:0.6kW,作业幅宽:600mm | 0.6 | 购机补贴(非通用类) | 2025-12-23 | 福建省 | 评阅不通过 | 投档技术参数：不符合填报要求。 详细配置参数：不符合填报要求。 | 鄂2020460
收获机械 | 花卉(茶叶)采收机械 | 采茶机 | 电动采茶机 | 台州市黄岩恒农机械有限责任公司 | 采茶机 | 4CD-33A | 蓄电池:是 ;单人手提式:是 ;工作幅宽(≥30cm):0.3cm; | 蓄电池额定容量:12Ah;额定电压:24V;直流电动机额定电压:24V;额定转速:7800r/mim;额定功率:0.3kW. | 0.30 | 购机补贴(非通用类) | 2026-07-26 | 浙江省 | 评阅不通过 | 不通过，铭牌功率与检验报告及填报功率不一致。投档参数错误 | T202133330006
收获机械 | 花卉(茶叶)采收机械 | 采茶机 | 单人采茶机 | 杭州落合机械制造有限公司 | 单人采茶机 | AM-110VC | 动力型式:汽油机 ;结构形式:单人背负式 ;工作幅宽(<1m):0.525m; | 1.结构形式：单人手提式; 2.连接方式：软轴连接； 3.工作幅宽：525mm; 4.整机质量：10kg; 5.外形尺寸(长×宽×高)(mm) ： （刀架尺寸：900×290×200；动力尺寸；340×270×420）； 6.配套动力型号、名称、额定功率：G26、风冷汽油发动机、1.03W； 7.切割形式：往复式； 8.漏采率：＜0.82%。 | 1.03 | 购机补贴(非通用类) | 2021-12-31 | 浙江省 | 评阅不通过 | 产品图片：不符合填报要求。 | ZJ2017064
收获机械 | 花卉(茶叶)采收机械 | 采茶机 | 单人采茶机 | 莒县川合机械有限公司 | 采茶机 | 4C-60 | 动力型式:汽油机 ;结构形式:单人背负式 ;工作幅宽(<1m):0.6m; | 产品型号名称：4C-60型采茶机结构形式:单人背负式刀片形状：平行结构质量：10.2kg配套动力类型：单缸.风冷.二冲程汽油机传动方式：轴传动汽油机标定功率：0.83kW汽油机标定转速：8000r/min 切割器宽度：600mm 切割刀片长度：620mm | 0.83 | 购机补贴(非通用类) | 2024-10-24 | 山东省 | 评阅不通过 | 不通过，企业承诺书不合格 | T201937370111
收获机械 | 花卉(茶叶)采收机械 | 采茶机 | 单人采茶机 | 台州市黄岩恒农机械有限责任公司 | 采茶机 | 4CD-30A | 动力型式:其他 ;结构形式:单人手提式 ;工作幅宽(<1m):0.30m; | 蓄电池额定容量:10Ah;额定电压:24V;直流电动机额定电压:24V;额定转速:6800r/mim;额定功率:0.3kW. | 0.30 | 购机补贴(非通用类) | 2026-07-26 | 浙江省 | 评阅不通过 | 产品分类：不符合填报要求。 | T202133330004
收获机械 | 花卉(茶叶)采收机械 | 采茶机 | 双人采茶机 | 杭州落合机械制造有限公司 | 双人采茶机 | V8NewZ2 | 结构形式:双人抬式 ;动力型式:风冷汽油发动机;工作幅宽(≥1m):1m; | 1.结构形式：双人抬式; 2.连接方式：曲轴链接； 3.工作幅宽：1000mm; 4.整机质量:11.9kg; 5.外形尺寸(长×宽×高)(mm): （刀架尺寸：1200×490×440；动力尺寸；300×300×155）； 6.配套动力型号、名称、额定功率：G4K、风冷汽油发动机、2.2KW； 7.切割形式：往复式； 8.漏采率：＜0.81%。 | 2.2 | 购机补贴(非通用类) | 2021-12-31 | 浙江省 | 评阅不通过 | 产品图片：不符合填报要求。 | ZJ2017063
收获机械 | 花卉(茶叶)采收机械 | 采茶机 | 双人采茶机 | 杭州落合机械制造有限公司 | 双人采茶机 | V8NewZ2-1140 | 结构形式:双人抬式 ;动力型式:风冷汽油发动机;工作幅宽(≥1m):1.14m; | 结构形式：双人抬式； 外形尺寸：1290*510*440（MM）； 动力尺寸：300*300*155（MM）； 整机重量：14.2KG; 切割幅宽：1140（MM）； 配套动力功率：2.2（KW）； 配套动力类型：风冷汽油发动机； 单位幅宽342.2（kg/m*h）； 芽叶完整率81.7%； 可制率96%； 漏采率0.80%； 损失率0.85%。 | 2.2 | 购机补贴(非通用类) | 2021-12-31 | 浙江省 | 评阅不通过 | 产品图片：不符合填报要求。 | ZJ2016114
收获机械 | 花卉(茶叶)采收机械 | 采茶机 | 双人采茶机 | 莒县川合机械有限公司 | 采茶机 | 4CS-100A | 结构形式:双人抬式 ;动力型式:自带动力;工作幅宽(≥1m):1.002m; | 产品型号名称：4CS-100A型采茶机 结构形式：双人抬式 刀片形状：弧行 结构质量：14.5kg 配套动力类型：单缸.风冷.二冲程汽油机传动方式：皮带传动 汽油机标定功率：2.0kW汽油机标定转速：8500r/min 切割器宽度：980mm 切割刀片长度：1002mm | 2.0 | 购机补贴(非通用类) | 2024-10-24 | 山东省 | 评阅不通过 | 不通过，企业承诺书不合格 | T201937370110
收获机械 | 根茎作物收获机械 | 薯类收获机 | 0.7—1m分段式薯类收获机 | 青岛璞盛机械有限公司 | 马铃薯收获机 | 4U-85 | 收获型式:挖掘式 ;工作幅宽:0.85m; | 外形尺寸(长×宽×高):1700×1160×850(mm);结构质量:205kg;配套动力:22.1~29.4kW轮式拖拉机;结构型式:三点悬挂式;作业幅宽:850mm;运输间隙:≥300mm;挖掘铲型式:平铲式;最清选输送装置型式:抖动格栅网筛链式;作业小时生产率:≥0.17h㎡/h; | 29.4 | 购机补贴(非通用类) | 2021-12-31 | 山东青岛 | 评阅不通过 | 机具自身不带动力，功率值应为0 | 鲁T2016053
收获机械 | 根茎作物收获机械 | 薯类收获机 | 0.7—1m分段式薯类收获机 | 青岛璞盛机械有限公司 | 马铃薯收获机 | 4US-80 | 收获型式:挖掘式 ;工作幅宽:0.8m; | 外形尺寸(长×宽×高):1200×1000×730mm;配套动力:6.4~8.8kW手扶拖拉机;结构型式:手扶直联;作业宽幅:800mm;挖掘铲型式:刀铲;清选分离装置型式:格栅筛式输送链; | 8.8 | 购机补贴(非通用类) | 2021-12-31 | 山东青岛 | 评阅不通过 | 机具自身不带动力，功率值应为0 | 鲁T2017115
收获机械 | 根茎作物收获机械 | 薯类收获机 | 0.7—1m分段式薯类收获机 | 青岛璞盛机械有限公司 | 马铃薯收获机 | 4UX-90 | 收获型式:挖掘式 ;工作幅宽:0.9m; | 外形尺寸(长×宽×高):2010×1250×1050mm;配套功率:25.7~36.8kW;结构型式:悬挂式;作业幅宽:900mm;挖掘铲型式:振动尖铲;清选分离装置型式:输送链式格栅筛 | 29.4 | 购机补贴(非通用类) | 2021-12-31 | 山东青岛 | 评阅不通过 | 机具自身不带动力，功率值应为0 | 鲁T2017073
收获机械 | 根茎作物收获机械 | 薯类收获机 | 1—1.5m分段式薯类收获机 | 青岛璞盛机械有限公司 | 马铃薯收获机 | 4UX-110 | 收获型式:挖掘式 ;工作幅宽:1.1m; | 4UX-110型马铃薯收获机；外形尺寸(长×宽×高):1760×1430×900mm;配套动力:29.4~33.1kW;结构型式:悬挂式;工作幅宽:1100mm;挖掘铲型式:平铲;清选分离装置型式:格栅筛式输送链; | 29.4 | 购机补贴(非通用类) | 2024-10-24 | 山东青岛 | 评阅不通过 | 机具自身不带动力，功率值应为0 | T201937370060
收获机械 | 根茎作物收获机械 | 薯类收获机 | 1—1.5m分段式薯类收获机 | 青岛璞盛机械有限公司 | 马铃薯收获机 | 4UX-130 | 收获型式:挖掘式 ;工作幅宽:1.3m; | 外形尺寸(长×宽×高):2100×1650×1020mm;配套动力:29.4~36.8kW轮式拖拉机;结构型式:悬挂式;作业幅宽:1300mm;挖掘铲型式:平铲;清选分离装置型式:格栅筛式输送链 | 36.8 | 购机补贴(非通用类) | 2021-12-31 | 山东青岛 | 评阅不通过 | 机具自身不带动力，功率值应为0 | 鲁T2017114
收获机械 | 根茎作物收获机械 | 薯类收获机 | 1.5m及以上分段式薯类收获机 | 青岛璞盛机械有限公司 | 马铃薯收获机 | 4UX-150 | 收获型式:挖掘式 ;工作幅宽:1.5m; | 外形尺寸(长×宽×高):2050×1850×1100mm;结构型式:三点悬挂;结构质量:456kg;配套动力:36.8~66.2kW;传动型式:中央齿轮传动+链传动;作业幅宽:150cm;运输间隙:≥300mm;作业小时生产率:0.3~0.5h㎡/h;挖掘铲型式:尖式平铲;挖掘深度:200~300mm;清选分离装置型式:输送链式格栅筛 | 36.8 | 购机补贴(非通用类) | 2021-12-31 | 山东青岛 | 评阅不通过 | 机具自身不带动力，功率值应为0 | 鲁T2016057
收获机械 | 根茎作物收获机械 | 薯类收获机 | 1.5m及以上分段式薯类收获机 | 青岛璞盛机械有限公司 | 马铃薯收获机 | 4UX-170 | 收获型式:挖掘式 ;工作幅宽:1.7m; | 外形尺寸(长×宽×高):2440×2100×1110mm;配套动力:58.8~80.8kW轮式拖拉机;结构型式:悬挂式;作业宽幅:1700mm;挖掘铲型式:平铲;清选分离装置型式:格栅筛式输送链 | 58.8 | 购机补贴(非通用类) | 2021-12-31 | 山东青岛 | 评阅不通过 | 机具自身不带动力，功率值应为0 | 鲁T2017136
收获机械 | 根茎作物收获机械 | 薯类收获机 | 1.5m及以上分段式薯类收获机 | 青岛璞盛机械有限公司 | 马铃薯收获机 | 4UX-180 | 收获型式:挖掘式 ;工作幅宽:1.8m; | 4UX-180型马铃薯收获机；外形尺寸（长×宽×高）：2180×2150×1170mm；配套动力：66.2～73.5kW（轮式拖拉机）； 结构型式：悬挂式；作业幅宽：1800mm；挖掘铲型式：平铲；清选分离装置型式：格栅筛式输送链 | 66.2 | 购机补贴(非通用类) | 2021-12-31 | 山东青岛 | 评阅不通过 | 机具自身不带动力，功率值应为0；产品图片与公司其它型号图片雷同 | 鲁T2017113
收获机械 | 根茎作物收获机械 | 花生收获机 | 幅宽0.8—1.5m花生收获机 | 唐河县大华机械设备有限公司 | 花生挖掘机 | 4HW-2（810） | 收获型式:挖掘式 ;配套四轮拖拉机:是 ;工作幅宽:0.81m; | 结构型式：悬挂式；工作垄/行数：1/2；挖掘机构型式：挖掘铲；挖掘机构工作幅宽：810mm；作物输送机构型式：夹持链式；秧土分离机构型式：抖土杆。 | 36.8 | 购机补贴(非通用类) | 2024-07-17 | 河南省 | 评阅不通过 | 机具自身不带动力，功率值应为0 | 鄂2019306
收获机械 | 根茎作物收获机械 | 花生收获机 | 幅宽0.8—1.5m花生收获机 | 新乡市晨冉机械装备制造有限公司 | 花生挖掘机 | 4HW-2（1300） | 收获型式:挖掘式 ;配套四轮拖拉机:是 ;工作幅宽:1.3m; | 型号名称：4HW-2（1300）型花生挖掘机，结构型式：悬挂式，配套动力型式及功率：四轮15～30kW，工作状态外形尺寸 (长×宽×高)：1580×1300×720mm，工作垄/行数：1/2垄/行，挖掘机构型式：挖掘铲，挖掘机构工作幅宽：1300mm，作物输送机构型式：振动栅栏式，秧土分离机构型式：振动栅栏式 | 15 | 购机补贴(非通用类) | 2024-12-30 | 河南省 | 评阅不通过 | 机具自身不带动力，功率值应为0 | T201941410048
收获机械 | 根茎作物收获机械 | 花生收获机 | 幅宽0.8—1.5m花生收获机 | 新乡市红石榴农业机械有限公司 | 花生挖掘机 | 4HW-2（1250） | 收获型式:挖掘式 ;配套四轮拖拉机:是 ;工作幅宽:1.25m; | 型号名称：4HW-2（1250）型花生挖掘机，结构型式：悬挂式，配套动力型式及功率：四轮15～30kW，工作状态外形尺寸 (长×宽×高)：1580×1300×720mm，工作垄/行数：1/2垄/行，挖掘机构型式：挖掘铲，挖掘机构工作幅宽：1250mm，作物输送机构型式：振动栅栏式，秧土分离机构型式：振动栅栏式。 | 15 | 购机补贴(非通用类) | 2024-12-30 | 河南省 | 评阅不通过 | 机具自身不带动力，功率值应为0；推广鉴定报告需用原件扫描 | T201941410059
收获机械 | 根茎作物收获机械 | 花生收获机 | 幅宽0.8—1.5m花生收获机 | 正阳县豫丰机械有限公司 | 花生挖掘机 | 4HW-2(810) | 收获型式:挖掘式 ;配套四轮拖拉机:是 ;工作幅宽:0.81m; | 810型花生挖掘机参数 结构型式:悬挂式，配套动力(kW):四轮14.7～22.1,工作状态外形尺寸(长×宽×高):2100×1050×810 mm,挖掘机构型式:梯形铲，挖掘机构工作幅宽:810mm，作物输送机构型式:振动链条传动栅栏式，秧土分离机构型式:振动链条传动栅栏式＋碎土辊 | 22.1 | 购机补贴(非通用类) | 2025-12-30 | 河南省 | 评阅不通过 | 机具自身不带动力，功率值应为0 | T202041410225
收获机械 | 根茎作物收获机械 | 花生收获机 | 幅宽1.5m及以上花生收获机 | 河南金土地农业装备有限公司 | 花生收获机 | 4HS-155 | 收获型式:挖掘式 ;配套四轮拖拉机:是 ;工作幅宽:1.55m; | 4HS_155花生收获机配置参数:结构形式:悬挂式，发动机功率:29.4-44.1，工作状态:(长x宽x高)2600x1700x1000，工作幅宽:1550mm，收获形式:梯形铲 | 44.1 | 购机补贴(非通用类) | 2023-12-31 | 河南省 | 评阅不通过 | 机具自身不带动力，功率值应为0；上传的推广鉴定报告图片需重新排版 | 豫2019001
收获机械 | 根茎作物收获机械 | 花生收获机 | 幅宽1.5m及以上花生收获机 | 河南金土地农业装备有限公司 | 花生收获机 | 4HS-165 | 收获型式:挖掘式 ;配套四轮拖拉机:是 ;工作幅宽:1.65m; | 4HS_1650花生收获机配置参数:结构形式:悬挂式，发动机功率:51.4-73.5，工作状态:(长x宽x高)3470x1920x1080，工作幅宽:1650mm，收获形式:梯形铲 | 73.5 | 购机补贴(非通用类) | 2023-12-31 | 河南省 | 评阅不通过 | 详细配置参数型号错误；机具自身不带动力，功率值应为0；上传的推广鉴定报告图片需重新排版 | 豫2019002
收获机械 | 根茎作物收获机械 | 花生收获机 | 幅宽1.5m及以上花生收获机 | 河南金土地农业装备有限公司 | 花生收获机 | 4HS-215 | 收获型式:挖掘式 ;配套四轮拖拉机:是 ;工作幅宽:2.15m; | 4HS_2150花生收获机配置参数:结构形式:悬挂式，发动机功率:73.5-88.2，工作状态:(长x宽x高)3470x2430x1180，工作幅宽:2150mm，收获形式:梯形铲 | 88.2 | 购机补贴(非通用类) | 2023-12-31 | 河南省 | 评阅不通过 | 详细配置参数型号错误；机具自身不带动力，功率值应为0；上传的推广鉴定报告图片需重新排版 | 豫2019003
收获机械 | 根茎作物收获机械 | 花生收获机 | 幅宽1.5m及以上花生收获机 | 唐河县大华机械设备有限公司 | 花生收获机 | 4H-165 | 收获型式:挖掘式 ;配套四轮拖拉机:是 ;工作幅宽:1.65m; | 结构型式：悬挂式；工作幅宽：1650mm；挖掘机构型式：挖掘铲；分离机构型式：振动链传动栅栏式+链传动栅栏式。 | 73.5 | 购机补贴(非通用类) | 2021-12-31 | 河南省 | 评阅不通过 | 机具自身不带动力，功率值应为0 | 豫2017070
收获机械 | 根茎作物收获机械 | 花生收获机 | 幅宽1.5m及以上花生收获机 | 唐河县大华机械设备有限公司 | 花生挖掘机 | 4HW-4(1500) | 收获型式:挖掘式 ;配套四轮拖拉机:是 ;工作幅宽:1.5m; | 结构型式：悬挂式，配套动力型式及功率：四轮36.8~66.2kw，工作状态外形尺寸（长×宽×高）：2900×1690×1110mm，工作垄/行数：2/4垄/行，挖掘机构型式：挖掘铲，挖掘机构工作幅宽：1500mm，作物输送机构型式：链传动栅栏式，秧土分离机构型式：振动链传动栅栏式+链传动栅栏式+碎土辊 | 66.2 | 购机补贴(非通用类) | 2025-12-30 | 河南省 | 评阅不通过 | 机具自身不带动力，功率值应为0 | T202041410209
收获机械 | 根茎作物收获机械 | 花生收获机 | 幅宽1.5m及以上花生收获机 | 唐河县大华机械设备有限公司 | 花生挖掘机 | 4HW-4(1650) | 收获型式:挖掘式 ;配套四轮拖拉机:是 ;工作幅宽:1.65m; | 结构型式：悬挂式，配套动力型式及功率：四轮51.5~88.2kw，工作状态外形尺寸（长×款×高）：3750×1980×1260mm，工作垄/行数：2/4垄/行，挖掘机构型式：挖掘铲，挖掘机构工作幅宽：1650mm，作物输送机构型式：链传动栅栏式，秧土分离机构型式：振动链传动栅栏式+链传动栅栏式+碎土辊 | 88.2 | 购机补贴(非通用类) | 2025-12-30 | 河南省 | 评阅不通过 | 机具自身不带动力，功率值应为0 | T202041410218
收获机械 | 根茎作物收获机械 | 花生收获机 | 幅宽1.5m及以上花生收获机 | 唐河县大华机械设备有限公司 | 花生挖掘机 | 4HW-6(2150) | 收获型式:挖掘式 ;配套四轮拖拉机:是 ;工作幅宽:2.15m; | 机构型式：悬挂式，配套动力型式及功率：四轮81~117.6kw，工作状态外形尺寸（长×宽×高）：3800×2480×1220mm，工作垄/行数：3/6，挖掘机构型式：挖掘铲，挖掘机构工作幅宽：2150mm，作物输送机构型式：链传动栅栏式，秧土分离机构型式：振动链传动栅栏式+链传动栅栏式+碎土辊 | 117.6 | 购机补贴(非通用类) | 2025-12-30 | 河南省 | 评阅不通过 | 机具自身不带动力，功率值应为0 | T202041410247
收获机械 | 根茎作物收获机械 | 花生收获机 | 幅宽1.5m及以上花生收获机 | 新乡市红石榴农业机械有限公司 | 花生挖掘机 | 4HW-3(1500) | 收获型式:挖掘式 ;配套四轮拖拉机:是 ;工作幅宽:1.5m; | 型号名称：4HW-3（1500）型花生挖掘机，结构型式：悬挂式，配套动力型式及功率：四轮15～60kW，工作状态外形尺寸 (长×宽×高)：1855×1500×815mm，工作垄/行数：1/3垄/行，挖掘机构型式：挖掘铲，挖掘机构工作幅宽：1500mm，作物输送机构型式：振动栏栅式，秧土分离机构型式：振动栏栅式。 | 15 | 购机补贴(非通用类) | 2025-12-30 | 河南省 | 评阅不通过 | 机具自身不带动力，功率值应为0 | T202041410262
收获机械 | 根茎作物收获机械 | 花生收获机 | 幅宽1.5m及以上花生收获机 | 正阳县创鑫机械有限公司 | 花生挖掘机 | 4HW-4(1550) | 收获型式:挖掘式 ;配套四轮拖拉机:是 ;工作幅宽:1.55m; | 配套动力36.7~51.4kW 工作幅宽1550mm | 36.7 | 购机补贴(非通用类) | 2025-11-01 | 河南省 | 评阅不通过 | 详细配套参数要包含投档技术参数；机具功率值应为0 | 鄂2020240
收获机械 | 根茎作物收获机械 | 花生收获机 | 幅宽1.5m及以上花生收获机 | 正阳县创鑫机械有限公司 | 花生挖掘机 | 4HW-4(1900) | 收获型式:挖掘式 ;配套四轮拖拉机:是 ;工作幅宽:1.9m; | 配套动力73.5~110.2kW 工作幅宽1900mm | 73.5 | 购机补贴(非通用类) | 2025-11-01 | 河南省 | 评阅不通过 | 详细配套参数要包含投档技术参数；机具功率值应为0 | 鄂2020240
收获机械 | 根茎作物收获机械 | 花生收获机 | 幅宽1.5m及以上花生收获机 | 正阳县创鑫机械有限公司 | 花生挖掘机 | 4HW-6(2350) | 收获型式:挖掘式 ;配套四轮拖拉机:是 ;工作幅宽:2.35m; | 配套动力102.9~132.3kW 工作幅宽2350mm | 102.9 | 购机补贴(非通用类) | 2025-11-01 | 河南省 | 评阅不通过 | 机具自身不带动力，功率值应为0 | 鄂2020241
收获机械 | 根茎作物收获机械 | 花生收获机 | 幅宽1.5m及以上花生收获机 | 正阳县富田农机设备有限公司 | 花生挖掘机 | 4HW-4(1550) | 收获型式:挖掘式 ;配套四轮拖拉机:是 ;工作幅宽:1.55m; | 4HW-4(1550)挖掘机参数 结构型式:悬挂式，配套动力型式及功率kW:四轮29.4～44.1(悬挂式)，工作状态外形尺寸(长×宽×高):2750×1680×970，挖掘机构型式:梯形铲，挖掘机构工作幅宽:1550mm,作物输送机构型式:链条传动栅栏式，秧土分离机构型式:振动链条传动栅栏式＋链条传动栅栏式＋碎土辊 | 44.1 | 购机补贴(非通用类) | 2024-12-30 | 河南省 | 评阅不通过 | 机具自身不带动力，功率值应为0 | T201941410063
收获机械 | 根茎作物收获机械 | 花生收获机 | 幅宽1.5m及以上花生收获机 | 正阳县富田农机设备有限公司 | 花生挖掘机 | 4HW-4(1650) | 收获型式:挖掘式 ;配套四轮拖拉机:是 ;工作幅宽:1.65m; | 4HW-4(1650)挖掘机参数 结构型式:悬挂式，配套动力型式及功率kW:四轮51.4～73.5(悬挂式)，工作状态外形尺寸(长×宽×高):3450×1920×1080，挖掘机构型式:梯形铲，挖掘机构工作幅宽:1650mm,作物输送机构型式:链条传动栅栏式，秧土分离机构型式:振动链条传动栅栏式＋链条传动栅栏式＋碎土辊 | 73.5 | 购机补贴(非通用类) | 2024-12-30 | 河南省 | 评阅不通过 | 机具自身不带动力，功率值应为0 | T201941410063
收获机械 | 根茎作物收获机械 | 花生收获机 | 幅宽1.5m及以上花生收获机 | 正阳县富田农机设备有限公司 | 花生挖掘机 | 4HW-4(1800) | 收获型式:挖掘式 ;配套四轮拖拉机:是 ;工作幅宽:1.8m; | 4HW-4(1800)挖掘机参数 结构型式:悬挂式，配套动力型式及功率kW:四轮66.2～80.9(悬挂式)，工作状态外形尺寸(长×宽×高):3450×2080×1120，挖掘机构型式:梯形铲，挖掘机构工作幅宽:1800mm,作物输送机构型式:链条传动栅栏式，秧土分离机构型式:震动链条传动栅栏式＋链条传动栅栏式＋碎土辊 | 73.5 | 购机补贴(非通用类) | 2024-12-30 | 河南省 | 评阅不通过 | 机具自身不带动力，功率值应为0；详细配置参数中配套动力功率值等错误 | T201941410063
收获机械 | 根茎作物收获机械 | 花生收获机 | 幅宽1.5m及以上花生收获机 | 正阳县富田农机设备有限公司 | 花生挖掘机 | 4HW-6(2150) | 收获型式:挖掘式 ;配套四轮拖拉机:是 ;工作幅宽:2.15m; | 4HW-6(2150)花生收获机配置参数:结构形式:悬挂式，发动机功率:73.5-88.2，工作状态:(长x宽x高)3580x2430x1180，工作幅宽:2150mm，收获形式:梯形铲 | 88.2 | 购机补贴(非通用类) | 2024-12-30 | 河南省 | 评阅不通过 | 机具自身不带动力，功率值应为0 | T201941410035
收获机械 | 根茎作物收获机械 | 花生收获机 | 幅宽1.5m及以上花生收获机 | 正阳县鑫茂机械有限公司 | 花生挖掘机 | 4HW-4(1550) | 收获型式:挖掘式 ;配套四轮拖拉机:是 ;工作幅宽:1.55m; | 配套动力37~51kW 工作幅宽1550mm | 37 | 购机补贴(非通用类) | 2025-11-01 | 河南省 | 评阅不通过 | 机具自身不带动力，功率值应为0；详细配置参数至少包含投档技术参数；详细配置参数及铭牌配套功率值与检验报告不一致 | 鄂2020238
收获机械 | 根茎作物收获机械 | 花生收获机 | 幅宽1.5m及以上花生收获机 | 正阳县鑫茂机械有限公司 | 花生挖掘机 | 4HW-4(1650) | 收获型式:挖掘式 ;配套四轮拖拉机:是 ;工作幅宽:1.65m; | 配套动力51~88kW 工作幅宽1650mm | 51 | 购机补贴(非通用类) | 2025-11-01 | 河南省 | 评阅不通过 | 机具自身不带动力，功率值应为0；详细配置参数至少包含投档技术参数 | 鄂2020238
收获机械 | 根茎作物收获机械 | 花生收获机 | 幅宽1.5m及以上花生收获机 | 正阳县鑫茂机械有限公司 | 花生挖掘机 | 4HW-4(1900) | 收获型式:挖掘式 ;配套四轮拖拉机:是 ;工作幅宽:1.9m; | 配套动力74~110kW 工作幅宽1900mm | 74 | 购机补贴(非通用类) | 2025-11-01 | 河南省 | 评阅不通过 | 机具自身不带动力，功率值应为0；详细配置参数至少包含投档技术参数 | 鄂2020238
收获机械 | 根茎作物收获机械 | 花生收获机 | 幅宽1.5m及以上花生收获机 | 正阳县鑫茂机械有限公司 | 花生挖掘机 | 4HW-6(2350) | 收获型式:挖掘式 ;配套四轮拖拉机:是 ;工作幅宽:2.35m; | 配套动力103~132kW 工作幅宽2350mm | 103 | 购机补贴(非通用类) | 2025-11-01 | 河南省 | 评阅不通过 | 机具自身不带动力，功率值应为0；详细配置参数至少包含投档技术参数；检验报告有部分错误 | 鄂2020239
收获机械 | 根茎作物收获机械 | 花生收获机 | 幅宽1.5m及以上花生收获机 | 正阳县豫丰机械有限公司 | 花生收获机 | 4HS-155 | 收获型式:挖掘式 ;配套四轮拖拉机:是 ;工作幅宽:1.55m; | 4HS_1550花生收获机配置参数:结构形式:悬挂式，发动机功率:29.4-44.1，工作状态:(长x宽x高)2600x1700x1000，工作幅宽:1550mm，收获形式:梯形铲 | 44.1 | 购机补贴(非通用类) | 2021-12-31 | 河南省 | 评阅不通过 | 机具自身不带动力，功率值应为0；上传的推广鉴定报告图片需重新排版 | 豫2017132
收获机械 | 根茎作物收获机械 | 花生收获机 | 幅宽1.5m及以上花生收获机 | 正阳县豫丰机械有限公司 | 花生收获机 | 4HS-1800 | 收获型式:挖掘式 ;配套四轮拖拉机:是 ;工作幅宽:1.8m; | 4HS_1800花生收获机配置参数:结构形式:三点悬挂式，发动机功率:51.4-73.5，工作状态:(长x宽x高)3450x2080x1120，工作幅宽:1800mm，收获形式:挖掘铲式， | 73.5 | 购机补贴(非通用类) | 2021-12-31 | 河南省 | 评阅不通过 | 机具自身不带动力，功率值应为0；上传的推广鉴定报告图片需重新排版 | 豫2017134
收获机械 | 根茎作物收获机械 | 花生收获机 | 幅宽1.5m及以上花生收获机 | 正阳县豫丰机械有限公司 | 花生收获机 | 4HS-215 | 收获型式:挖掘式 ;配套四轮拖拉机:是 ;工作幅宽:2.15m; | 4HS_2150花生收获机配置参数:结构形式:悬挂式，发动机功率:73.5-88.2，工作状态:(长x宽x高)3470x2430x1150，工作幅宽:2150mm，收获形式:梯形铲 | 73.5 | 购机补贴(非通用类) | 2021-12-31 | 河南省 | 评阅不通过 | 机具自身不带动力，功率值应为0；上传的推广鉴定报告图片需重新排版 | 豫2017135
收获机械 | 根茎作物收获机械 | 花生收获机 | 幅宽1.5m及以上花生收获机 | 正阳县豫丰机械有限公司 | 花生挖掘机 | 4HW-4（1550） | 收获型式:挖掘式 ;配套四轮拖拉机:是 ;工作幅宽:1.55m; | 4HW-4(1550)挖掘机参数 结构型式:悬挂式，配套动力型式及功率kW:四轮29.4～44.1(悬挂式)，工作状态外形尺寸(长×宽×高):2750×1680×970，挖掘机构型式:梯形铲，挖掘机构工作幅宽:1550mm,作物输送机构型式:链条传动栅栏式，秧土分离机构型式:振动链条传动栅栏式＋链条传动栅栏式＋碎土辊 | 44.1 | 购机补贴(非通用类) | 2025-12-30 | 河南省 | 评阅不通过 | 机具功率值应为0 | T202041410224
收获机械 | 根茎作物收获机械 | 花生收获机 | 幅宽1.5m及以上花生收获机 | 正阳县豫丰机械有限公司 | 花生挖掘机 | 4HW-4（1650） | 收获型式:挖掘式 ;配套四轮拖拉机:是 ;工作幅宽:1.65m; | 4HW-4(1650)挖掘机参数 结构型式:悬挂式，配套动力型式及功率kW:四轮51.4～73.5(悬挂式)，工作状态外形尺寸(长×宽×高):3450×1920×1080，挖掘机构型式:梯形铲，挖掘机构工作幅宽:1650mm,作物输送机构型式:链条传动栅栏式，秧土分离机构型式:振动链条传动栅栏式＋链条传动栅栏式＋碎土辊 | 73.5 | 购机补贴(非通用类) | 2025-12-30 | 河南省 | 评阅不通过 | 机具功率值应为0 | T202041410224
收获机械 | 根茎作物收获机械 | 花生收获机 | 幅宽1.5m及以上花生收获机 | 正阳县豫丰机械有限公司 | 花生挖掘机 | 4HW-4（1800） | 收获型式:挖掘式 ;配套四轮拖拉机:是 ;工作幅宽:1.8m; | 4HW-4(1800)挖掘机参数 结构型式:悬挂式，配套动力型式及功率kW:四轮66.2～80.9(悬挂式)，工作状态外形尺寸(长×宽×高):3450×2080×1120，挖掘机构型式:梯形铲，挖掘机构工作幅宽:1800mm,作物输送机构型式:链条传动栅栏式，秧土分离机构型式:震动链条传动栅栏式＋链条传动栅栏式＋碎土辊 | 66.2 | 购机补贴(非通用类) | 2025-12-30 | 河南省 | 评阅不通过 | 机具功率值应为0 | T202041410224
收获机械 | 根茎作物收获机械 | 花生收获机 | 幅宽1.5m及以上花生收获机 | 正阳县豫丰机械有限公司 | 花生挖掘机 | 4HW-6(2150) | 收获型式:挖掘式 ;配套四轮拖拉机:是 ;工作幅宽:2.15m; | 4HW-6（2150)挖掘机参数 结构型式:悬挂式，配套动力型式及功率kW:四轮73.5～88.2(悬挂式)，工作状态外形尺寸(长×宽×高):3580×2430×1180，挖掘机构型式:梯形铲，挖掘机构工作幅宽:2150mm,作物输送机构型式:链条传动栅栏式，秧土分离机构型式:震动链条传动栅栏式＋链条传动栅栏式＋碎土辊 | 73.5 | 购机补贴(非通用类) | 2025-12-30 | 河南省 | 评阅不通过 | 机具功率值应为0 | T202041410226
收获机械 | 根茎作物收获机械 | 花生收获机 | 幅宽1.5m及以上花生收获机 | 正阳县豫丰机械有限公司 | 花生挖掘机 | 4HW-8（2660） | 收获型式:挖掘式 ;配套四轮拖拉机:是 ;工作幅宽:2.66m; | 4HW-8(2660)挖掘机参数 结构型式:悬挂式，配套动力型式及功率:四轮拖拉机(102.9～147.1) kW,工作状态外形尺寸(长×宽×高)mm:3580×3200×1230,挖掘机构型式:梯形铲式，挖掘机构工作幅宽:2660mm,作物输送机构型式:链条传动栅栏式，秧土分离机构型式:振动链条传动栅栏式＋链条传动栅栏式＋碎土辊 | 147.1 | 购机补贴(非通用类) | 2025-11-01 | 河南省 | 评阅不通过 | 机具自身不带动力，功率值应为0 | 鄂2020297
收获机械 | 根茎作物收获机械 | 花生收获机 | 联合收获机 | 河南鼎资智能装备有限公司 | 自走式花生联合收获机 | 4HD-2A | 功率:33.1kW;收获型式:联合收获 ;工作幅宽:0.635m;结构型式:履带自走式半喂入;含挖掘 摘果 清选 集果等功能:是 ; | 型号名称:4HD-2A型自走式花生联合收获机 结构形式:履带自走式半喂入 配套发动机额定功率*：33.1kW 配套发动机额定转速*：2400r/min 工作状态外形尺寸：4850×2055×2710 工作垄/行数 ： 1/2 挖据机构工作幅宽：635 秧、土分离机构型式:往复式网格筛 作物输送机构型式:链条夹持式 摘果机构型式:差相对辊组配式刷脱 摘辊（滚筒）尺寸(外径长度）:180×975 摘辊（滚简）个数:2个 轴距/轨距*:1200 履带规格*（宽度mm×节距 mm×节数）:280×90×44 | 33.1 | 购机补贴(非通用类) | 2026-03-14 | 河南省 | 评阅不通过 | 铭牌未铆接固定在机具实物上 | T202141410046
收获机械 | 根茎作物收获机械 | 花生收获机 | 联合收获机 | 临沭县东泰机械有限公司 | 自走式花生联合收获机 | 4HBL-2A | 功率:33.8kW;收获型式:联合收获 ;工作幅宽:0.6m;结构型式:自走、履带式、半喂入;含挖掘 摘果 清选 集果等功能:是 ; | 结构型式：自走履带式半喂入；配备安徽全柴国三发动机，功率：33.8KW；外观尺寸(长×宽×高)：4530×1980×2350mm；工作幅宽：600mm；挖掘机构：铲式；分离机构：抖杆式；摘果机构：对辊式；清选机构：振动比重分离式；集果方式：机械； | 33.8 | 购机补贴(非通用类) | 2021-12-31 | 山东省 | 评阅不通过 | 产品图片非2A机型 | 鲁T2017091
收获机械 | 根茎作物收获机械 | 花生收获机 | 联合收获机 | 漳浦长禾农业机械有限公司 | 履带式花生联合收获机 | 4HD-2A | 功率:33.1kW;收获型式:联合收获 ;工作幅宽:0.75m;结构型式:履带自走式;含挖掘 摘果 清选 集果等功能:是 ; | 履带规格（宽度X节距X节数）：280mmX90mmX46节 轴距/节距 1180(轨距) 驱动方式：4X2 摘辊（滚筒）尺寸（外型X长度）：直径180X900 | 33.1 | 购机补贴(非通用类) | 2026-02-04 | 福建省 | 评阅不通过 | 铭牌未铆接固定在机具实物上 | T202144440004
收获机械 | 饲料作物收获机械 | 搂草机 | 5.4m及以上指轮式液压搂草机 | 高阳县三益农业机械制造有限公司 | 指轮式搂草机 | 9L-8.0 | 折叠型式:液压 ;搂幅:8.0m;工作型式(指轮式):侧向指轮式; | 型号名称：9L-8.0型指轮式搂草机 结构型式：指轮、液压折叠 挂接方式：牵引式 工作状态外形尺寸（长X宽X高）：7600X8500X1520（mm） 结构质量：1200kg 搂齿数量：12X80个 指轮数量：12个 指轮直径：1520mm 作业最大搂幅：8000mm 配套动力范围：51.5-88.2kW 作业速度范围：8-12km/h | 0 | 购机补贴(非通用类) | 2022-12-31 | 河北省 | 评阅不通过 | 铭牌配套动力功率值与检验报告不一致 | 黑垦鉴2018155
收获机械 | 饲料作物收获机械 | 搂草机 | 5.4m及以上指轮式液压搂草机 | 河北耿军农业机械制造有限公司 | 指轮式搂草机 | 9LZ-5.5 | 折叠型式:液压 ;搂幅:5.5m;工作型式(指轮式):侧向指轮式; | 结构型式：侧向指轮式；挂接方式：牵引式；折叠机构型式：液压式；搂齿数量：60（单盘)个；指轮数量：8个；指轮直径：1480mm；搂幅：5.5m；作业速度范围：10~15km/h | 0 | 购机补贴(非通用类) | 2024-08-13 | 河北省 | 评阅不通过 | 承诺书非法人签字 | T201913130015
收获机械 | 饲料作物收获机械 | 搂草机 | 5.4m及以上指轮式液压搂草机 | 河北耿军农业机械制造有限公司 | 指轮式搂草机 | 9LZ-6.5 | 折叠型式:液压 ;搂幅:6.5m;工作型式(指轮式):侧向指轮式; | 结构型式：侧向指轮式；挂接方式：牵引式；折叠机构型式：液压式；搂齿数量：60（单盘)个；指轮数量：10个；指轮直径：1480mm；搂幅：6.5m；作业速度范围：10~15km/h | 0 | 购机补贴(非通用类) | 2024-08-13 | 河北省 | 评阅不通过 | 承诺书非法人签字 | T201913130013
收获机械 | 饲料作物收获机械 | 搂草机 | 5.4m及以上指轮式液压搂草机 | 河北耿军农业机械制造有限公司 | 指轮式搂草机 | 9LZ-7.5 | 折叠型式:液压 ;搂幅:7.5m;工作型式(指轮式):侧向指轮式; | 结构型式：侧向指轮式；挂接方式：牵引式；折叠机构型式：液压式；搂齿数量：60（单盘)个；指轮数量：12个；指轮直径：1480mm；搂幅：7.5m；作业速度范围：10~15km/h | 0 | 购机补贴(非通用类) | 2024-08-13 | 河北省 | 评阅不通过 | 承诺书非法人签字 | T201913130014
收获机械 | 饲料作物收获机械 | 搂草机 | 5.4m及以上指轮式液压搂草机 | 潍坊市凯斯机械科技有限公司 | 指轮式搂草机 | 9LZ-5.5 | 折叠型式:液压 ;搂幅:5.5m;工作型式(指轮式):指轮式; | 外形尺寸（长×宽×高）mm：5500×3000×1500；结构形式：指轮式；挂接方式：牵引式；折叠机构形式：液压式；搂齿数量（个）：8×80；指轮数量（个）：8；指轮直径mm：1500；搂幅m：5.5；配套动力范围kW：≥29.5；作业速度范围km/h：10.5-16 | 0 | 购机补贴(非通用类) | 2024-12-26 | 山东省 | 评阅不通过 | 铭牌未铆接固定在机具实物上 | GZNJ/TJ 2019-391
收获机械 | 饲料作物收获机械 | 打(压)捆机 | 压缩室截面积(宽×高)0.1344m²及以上方捆捡拾压捆机 | 吉林省冠科机械制造有限公司 | 秸秆饲料打捆机 | 9YJD-2250 | 方捆:是 ;打结器数量(≥2个):0个;压缩室截面积((宽×高)≥0.1344m2):0.1496m2;捡拾宽度(≥1.2m):2.25m; | 捡拾器结构型式:锤爪式；喂入器结构型式：螺旋连续喂入机构；工作状态外形尺寸(长×宽×高):5900×3250×3740mm；配套动力≥110kW | 0 | 购机补贴(通用类) | 2026-06-29 | 吉林省 | 评阅不通过 | 不通过。无档。无打结器。承诺书版本错误。 | T202100220304
收获机械 | 饲料作物收获机械 | 打(压)捆机 | 压缩室截面积(宽×高)0.154m²及以上方捆捡拾压捆机 | 安徽泗州拖拉机制造有限公司 | 方草捆打捆机 | 9YFQ-2.3A | 方捆:是 ;打结器数量(≥2个):2个;压缩室截面积((宽×高)≥0.154m2):0.164m2;捡拾宽度(≥1.7m):2.235m; | 捡拾器宽度:2350mm；捡拾器结构型式：弹齿式；打结器类型：D型；打结器数量：2个；压缩室尺寸（宽*高）：440mm×372mm；工作状态外型尺寸：（长×宽×高）：4880mm×3000mm×1750mm；配套动力：≥73.5kw；纯工作小时生产率：≥2000Kg/h； |  | 购机补贴(通用类) | 2023-12-31 | 安徽省 | 评阅不通过 | 不通过。发证机构未填报（见证书），功率值未填（牵引式，应为0），未上传推广鉴定报告。 | 2019TJ053
收获机械 | 饲料作物收获机械 | 打(压)捆机 | 压缩室截面积(宽×高)0.154m²及以上方捆捡拾压捆机 | 灵璧县泰顺机械有限公司 | 捡拾式方捆压捆机 | 9YFQ-1950 | 方捆:是 ;打结器数量(≥2个):2个;压缩室截面积((宽×高)≥0.154m2):0.162m2;捡拾宽度(≥1.7m):1.8m; | 型号名称；9YFQ-1950型捡拾式方捆压捆机，挂接方式；牵引式，捡拾宽度；1.8(m)，捡拾器结构型式；弹齿式，打结器型式；D型，打结器数量；2个，压缩室截面尺寸（宽×高）；450×360（mm），配套动力范围；≥25.7（kw）. | 25.7 | 购机补贴(通用类) | 2024-12-23 | 安徽省 | 评阅不通过 | 不通过。销售指导价格未填，牵引式，功率值应为0。 | 2019TJ520
收获机械 | 饲料作物收获机械 | 打(压)捆机 | 压缩室截面积(宽×高)0.154m²及以上方捆捡拾压捆机 | 山东新圣泰机械制造有限公司 | 方捆打捆机 | 9YF-2.0 | 方捆:是 ;打结器数量(≥2个):2个;压缩室截面积((宽×高)≥0.154m2):0.1702m2;捡拾宽度(≥1.7m):2m; | 型号名称：9YF-2.0型方捆打捆机；挂接方式：牵引式；捡拾宽度：2020mm；捡拾器结构型式：弹齿式；喂入器结构型式：拨叉喂入机构；打结器型式：D型；打结器数量：2个；压缩室截面尺寸（宽x高）：460x370mm；捆扎方式：自动绳打捆；配套动力范围：≥40kW. | 0 | 购机补贴(通用类) | 2026-06-29 | 山东省 | 评阅不通过 | 不通过。发证机构填写错误。 | T202100370582
收获机械 | 饲料作物收获机械 | 打(压)捆机 | 压缩室截面积(宽×高)0.154m²及以上方捆捡拾压捆机 | 襄阳祥盛农业机械有限公司 | 方草捆打捆机 | 9YFQ-1.9 | 方捆:是 ;打结器数量(≥2个):2个;压缩室截面积((宽×高)≥0.154m2):0.154m2;捡拾宽度(≥1.7m):1.9m; | 型号名称：9YFQ-1.9型方草捆打捆机；挂接方式：牵引式；捡拾宽度：1960mm；捡拾器结构型式：拨叉喂入机构；打结器型式：D型；打结器数量：2个；压缩室截面尺寸：440*365mm | 36.7 | 购机补贴(通用类) | 2024-07-17 | 湖北省 | 评阅不通过 | 不通过。牵引式，功率值应为0。 | 鄂2019232
收获机械 | 饲料作物收获机械 | 打(压)捆机 | 压缩室截面积(宽×高)0.162m²及以上方捆捡拾压捆机 | 黑龙江德沃科技开发有限公司 | 方捆打捆机 | 9Y-2230 | 捡拾宽度(≥2.2m):2.23m;方捆:是 ;打结器数量(≥2个):2个;压缩室截面积((宽×高)≥0.162m2):0.1656m2; | 挂接方式：牵引式；捡拾宽度：2.23m，打结器数量：2个，压缩室截面尺寸（宽×高）：460×360mm，捡拾器结构型式：弹齿式；喂入器结构型式：拨叉喂入机构；打结器型式：D型，配套动力范围：≧29.4kW，捆扎方式：自动绳打捆。 | 29.4 | 购机补贴(通用类) | 2026-03-04 | 黑龙江 | 评阅不通过 | 不通过。牵引式，功率值应为0。 | T20210606005
收获机械 | 饲料作物收获机械 | 打(压)捆机 | 压缩室截面积(宽×高)0.162m²及以上方捆捡拾压捆机 | 湖北欧和农业装备有限公司 | 方草捆打捆机 | 9YFQ-2.2 | 捡拾宽度(≥2.2m):2.2m;方捆:是 ;打结器数量(≥2个):2个;压缩室截面积((宽×高)≥0.162m2):0.162692m2; | 方捆；压缩室截面积（宽×高）0.162692m²；打结器数量2个；捡拾宽度2.2m | 0 | 购机补贴(通用类) | 2025-09-29 | 湖北省 | 评阅不通过 | 不通过。鉴定平台检验报告链接中捡拾器结构型式的“弹齿形”错误；与同类机械差异较大，企业自填补贴额过高。 | 鄂2020173
收获机械 | 饲料作物收获机械 | 打(压)捆机 | 压缩室截面积(宽×高)0.162m²及以上方捆捡拾压捆机 | 莱州华能机械有限公司 | 方草捆打捆机 | 9YFQ-2.3B | 捡拾宽度(≥2.2m):2.3m;方捆:是 ;打结器数量(≥2个):2个;压缩室截面积((宽×高)≥0.162m2):0.1656m2; | 捡拾器宽度（mm）：2300；捡拾器结构型式：甩刀式； 压缩室截面尺寸（宽×高）mm：460×360；打结器类型：D型;打结器数量（个）：2；工作外形尺寸（mm）:4700×2730×1740;配套动力（kw）：≥58 | 0 | 购机补贴(通用类) | 2023-12-31 | 山东省 | 评阅不通过 | 不通过。未上传本机型铭牌。 | 部20190133
收获机械 | 饲料作物收获机械 | 打(压)捆机 | 压缩室截面积(宽×高)0.162m²及以上方捆捡拾压捆机 | 灵璧县泰顺机械有限公司 | 秸秆粉碎压捆机 | 9YFQ-2200 | 捡拾宽度(≥2.2m):2.24m;方捆:是 ;打结器数量(≥2个):2个;压缩室截面积((宽×高)≥0.162m2):0.1628m2; | 产品型号:9YFQ-2200、捡拾器宽度:2240mm、捡拾器结构型式:甩刀式、打结器类型:D型、打结器数量:2个、压缩室截机尺寸:440MMX370mm、打捆活塞往复次数:100次/MIN、工作状态外形尺寸:(长X宽X高)6300mmX2730mmX1900/2000mm(高度可调)、配套动力:≥80KW(轮式拖拉机)、捡拾宽度:2240mm | 80 | 购机补贴(通用类) | 2021-12-31 | 安徽省 | 评阅不通过 | 不通过。销售指导价格未填，牵引式，功率值应为0。 | 2017TJ387
收获机械 | 饲料作物收获机械 | 打(压)捆机 | 压缩室截面积(宽×高)0.162m²及以上方捆捡拾压捆机 | 灵璧县泰顺机械有限公司 | 方草捆打捆机 | 9YFQ-2200A | 捡拾宽度(≥2.2m):2.25m;方捆:是 ;打结器数量(≥2个):2个;压缩室截面积((宽×高)≥0.162m2):0.16425m2; | 型号;9YFQ-2200A、捡拾器宽度;2250(mm)、捡拾器结构型式;弹齿式、打结器类型;D型、打结器数量;2(个)、压缩室截机尺寸(宽×高);450×365(mm)、打捆活塞往复次数;80~100(次/min)、工作状态外型尺寸(长×宽×高);4680×2910×1980(mm)、配套动力;≥29.4kw(轮式拖拉机) | 29.4 | 购机补贴(通用类) | 2022-12-31 | 安徽省 | 评阅不通过 | 不通过。销售指导价格未填，牵引式，功率值应为0。 | 2018TJ352
收获机械 | 饲料作物收获机械 | 打(压)捆机 | 压缩室截面积(宽×高)0.162m²及以上方捆捡拾压捆机 | 灵璧县泰顺机械有限公司 | 方草捆打捆机 | 9YFQ-2200B | 捡拾宽度(≥2.2m):2.24m;方捆:是 ;打结器数量(≥2个):2个;压缩室截面积((宽×高)≥0.162m2):0.1665m2; | 型号名称；9YFQ-2200B型方草捆打捆机、挂接方式；牵引式、捡拾宽度；2240（mm）、捡拾器结构型式；拨叉喂入机构、打结器型式；D型、打结器数量；2个、压缩室截面尺寸（宽×高）；450mm×370mm、配套动力范围；≥29.4（kW）、捆扎方式；自动绳打捆。 | 29.4 | 购机补贴(通用类) | 2026-08-31 | 安徽省 | 评阅不通过 | 不通过。销售指导价格未填，牵引式，功率值应为0。 | T202100340802
收获机械 | 饲料作物收获机械 | 打(压)捆机 | 压缩室截面积(宽×高)0.162m²及以上方捆捡拾压捆机 | 灵璧县泰顺机械有限公司 | 秸秆粉碎除尘打捆机 | 9YFQ-2200C | 捡拾宽度(≥2.2m):2.2m;方捆:是 ;打结器数量(≥2个):2个;压缩室截面积((宽×高)≥0.162m2):0.1665m2; | 型号名称;9YFQ-2200C型秸秆粉碎除尘打捆机、挂接方式；牵引式、捡拾宽度(mm)；2200、捡拾器结构型式；锤爪式、喂入器结构型式；拨叉喂入机构、打结器型式；D型、打结器数量；2个、压缩室截面尺寸（宽×高）mm；450×370、捆扎方式；自动绳打捆、配套动力范围(kw)；≥88.2 | 88.2 | 购机补贴(通用类) | 2025-09-29 | 安徽省 | 评阅不通过 | 不通过。销售指导价格未填，牵引式，功率值应为0。铭牌上配套功率与鉴定报告不符。 | T202000340487
收获机械 | 饲料作物收获机械 | 打(压)捆机 | 压缩室截面积(宽×高)0.162m²及以上方捆捡拾压捆机 | 灵璧县泰顺机械有限公司 | 秸秆粉碎压捆机 | 9YFQ-2200E | 捡拾宽度(≥2.2m):2.25m;方捆:是 ;打结器数量(≥2个):2个;压缩室截面积((宽×高)≥0.162m2):0.1665m2; | 型号名称；9YFQ-2200E型秸秆粉碎压捆机、挂接方式；牵引式、捡拾宽度；2250（mm）、捡拾器结构型式；锤爪式、喂入器结构型式；拨叉喂入机构、打结器型式；D型、打结器数量；2个、压缩室截面尺寸（宽×高）；450mm×370mm、配套动力范围；≥80（KW）、捆扎方式；自动绳打捆 | 80 | 购机补贴(通用类) | 2026-08-31 | 安徽省 | 评阅不通过 | 不通过。销售指导价格未填，牵引式，功率值应为0。 | T202100340801
收获机械 | 饲料作物收获机械 | 打(压)捆机 | 压缩室截面积(宽×高)0.162m²及以上方捆捡拾压捆机 | 襄阳祥盛农业机械有限公司 | 方草捆打捆机 | 9YFQ-2.2 | 捡拾宽度(≥2.2m):2.2m;方捆:是 ;打结器数量(≥2个):2个;压缩室截面积((宽×高)≥0.162m2):0.162m2; | 型号名称：9YFQ-2.2型方草捆打捆机；挂接方式：牵引式；捡拾宽度：2230mm；捡拾器结构型式：拨叉喂入机构；打结器型式：D型；打结器数量：2个；压缩室截面尺寸：440*365mm | 44.1 | 购机补贴(通用类) | 2024-07-17 | 湖北省 | 评阅不通过 | 不通过。牵引式，功率值应为0。 | 鄂2019233
收获机械 | 饲料作物收获机械 | 打(压)捆机 | 压缩室直径0.5m及以上圆捆捡拾压捆机 | 安徽四方精工机械制造股份有限公司 | 青贮圆捆机 | YKJ5552A | 圆捆:是 ;压缩室直径(≥0.5m):0.55m;压缩室宽度(≥0.7m):0.52m;捡拾宽度(≥0.7m):0.52m; | 1、外形尺寸：1600×1500×1100mm；2、喂入口宽度：520mm；3、配套动力：5.5 kW；4、圆捆。 | 5.5 | 购机补贴(通用类) | 2022-12-31 | 安徽省 | 评阅不通过 | 不通过。申报档次错误；报告未见压缩室直径、压缩室宽度和捡拾宽度。 | 2018TJ625
收获机械 | 饲料作物收获机械 | 打(压)捆机 | 压缩室直径0.5m及以上圆捆捡拾压捆机 | 南阳向阳红农业机械制造有限公司 | 圆捆捡拾压捆机 | 9YG-0.9 | 圆捆:是 ;压缩室直径(≥0.5m):0.58m;压缩室宽度(≥0.7m):0.86m;捡拾宽度(≥0.7m):0.9m; | 型号：9YG-0.9；捡拾器宽度mm:900;捡拾器结构型式:弹齿式;卷压滚筒转速 r/min:325；卷压滚筒数量：12；工作状态外形尺寸(长X宽×高)mm：2040×1650×1640；配套动力KW:22.1~36.8;压缩室宽度为860mm，直径为580mm。 | 0 | 购机补贴(通用类) | 2022-12-31 | 河南省 | 评阅不通过 | 不通过。报告未见压缩室直径和压缩室宽度参数。 | 豫2018126
收获机械 | 饲料作物收获机械 | 打(压)捆机 | 压缩室直径0.5m及以上圆捆捡拾压捆机 | 山东省曲阜市保丰机械有限公司 | 固定式圆草捆打捆机 | 9YK-520 | 圆捆:是 ;压缩室直径(≥0.5m):0.55m;压缩室宽度(≥0.7m):0.52m;捡拾宽度(≥0.7m):/m; | 配套动力：三相电动机5.5kw 生产效率：75-85捆/h 喂入尺寸：520mm 外形尺寸（长宽高）：3300*1420*1400mm 机器重量：510kg 滚筒数量：30个 滚筒转速：436r/min | 5.5 | 购机补贴(通用类) | 2023-12-31 | 山东省 | 评阅不通过 | 不通过。固定式，无捡拾，申报档次错误；未填报销售指导价格；报告未见压缩室直径和压缩室宽度。 | 部20190351
收获机械 | 饲料作物收获机械 | 打(压)捆机 | 压缩室直径0.5m及以上圆捆捡拾压捆机 | 山东新圣泰机械制造有限公司 | 圆草捆打捆机 | 9YY-0.7 | 圆捆:是 ;压缩室直径(≥0.5m):/m;压缩室宽度(≥0.7m):/m;捡拾宽度(≥0.7m):1.8m; | 1、型号名称:9YY-0.7圆草捆打捆机2、捡拾器宽度:1800mm；3、捡拾器结构形式:甩刀式；4、卷压滚筒转速:320r/min；5、卷压滚筒数量:13个；6、工作状态外形尺寸(长x宽x高):2260x2200x1360mm；7、配套动力:55.8-88.2kW. 8、压缩室直径：700mm；9、压缩室宽度：1000mm（注：压缩室直径及宽度有湖北省农业机械鉴定站出具的证明，见“其他证明材料”上传扫描件）。 | 0 | 购机补贴(通用类) | 2023-12-31 | 山东省 | 评阅不通过 | 参数错误 | 鄂2019037
收获机械 | 饲料作物收获机械 | 打(压)捆机 | 压缩室直径0.5m及以上圆捆捡拾压捆机 | 上海世达尔现代农机有限公司 | 圆草捆打捆机 | 9JYD-50（MRB0850） | 圆捆:是 ;压缩室直径(≥0.5m):0.5m;压缩室宽度(≥0.7m):0.7m;捡拾宽度(≥0.7m):0.7m; | 草捆尺寸0.5*0.7米，捡拾宽度0.7米，配套动力35-60马力 | 0 | 购机补贴(通用类) | 2025-09-07 | 上海市 | 评阅不通过 | 压缩室直径不符合要求 | T202031310023
收获机械 | 饲料作物收获机械 | 打(压)捆机 | 压缩室直径0.8m及以上圆捆捡拾压捆机 | 博特（潍坊）农业装备有限责任公司 | 圆草捆打捆机 | 9YQ-1220 | 圆捆:是 ;压缩室直径(≥0.8m):0.805m;压缩室宽度(≥0.8m):1.2m;捡拾宽度(≥1.2m):1.22m; | 挂接方式：牵引式 ；捡拾宽度：1220mm；捡拾器结构型式：弹齿式；喂入器结构型式：弹齿直接喂入；压缩室成捆机构型式：滚筒式；压缩室宽度：1200mm；压缩室直径：Ф805mm；卷压工作部件数量：16个；卷压滚筒直径：Ф157mm；捆扎方式：缠网；配套动力范围：33.1-51.5kw； | 0 | 购机补贴(通用类) | 2025-09-29 | 山东省 | 评阅不通过 | 不通过。与同类机械差异较大，企业自填补贴额过高。 | 鄂2020160
收获机械 | 饲料作物收获机械 | 打(压)捆机 | 压缩室直径0.8m及以上圆捆捡拾压捆机 | 湖北欧和农业装备有限公司 | 圆草捆打捆机 | 9YQ-0.8 | 圆捆:是 ;压缩室直径(≥0.8m):0.82m;压缩室宽度(≥0.8m):1.25m;捡拾宽度(≥1.2m):1.25m; | 圆捆；压缩室直径0.82m；压缩室宽度1.25m；捡拾宽度1.25m。 | 0 | 购机补贴(通用类) | 2025-09-29 | 湖北省 | 评阅不通过 | 不通过。与同类机械差异较大，企业自填补贴额过高。 | 鄂2020174
收获机械 | 饲料作物收获机械 | 打(压)捆机 | 压缩室直径0.8m及以上圆捆捡拾压捆机 | 山东新圣泰机械制造有限公司 | 圆草捆打捆机 | 9YY-80 | 圆捆:是 ;压缩室直径(≥0.8m):0.8m;压缩室宽度(≥0.8m):1m;捡拾宽度(≥1.2m):1.3m; | 型号名称：9YY-80型圆草捆打捆机；挂接方式：牵引式；捡拾宽度1300mm；捡拾器结构型式：甩刀式；喂入器结构型式：螺旋连续喂入机构；压缩室成捆机构型式：滚筒式;压缩室宽度：1000mm；压缩室直径：800mm；卷压工作部件数量：滚筒17个；卷压滚筒直径：157mm；捆扎方式：缠绳；配套动力范围：≥40kW. | 0 | 购机补贴(通用类) | 2026-06-29 | 山东省 | 评阅不通过 | 不通过。发证机构填写错误。企业自填补贴额过高。 | T202100370570
收获机械 | 饲料作物收获机械 | 打(压)捆机 | 压缩室直径0.8m及以上圆捆捡拾压捆机 | 潍坊国安工程机械有限公司 | 圆草捆打捆机 | 9YGT-1.2 | 圆捆:是 ;压缩室直径(≥0.8m):0.8m;压缩室宽度(≥0.8m):1.0m;捡拾宽度(≥1.2m):1.28m; | 型号：9YGT-1.2;捡拾宽度：1280mm;捡拾器结构型式：弹齿式；卷压滚筒数量：16个；工作状态外形尺寸：1540mm×1690mm×1480mm；配套动力：非固定式≥30；压缩室直径：800mm；压缩室宽度：1000mm。 | 0 | 购机补贴(通用类) | 2023-12-31 | 山东省 | 评阅不通过 | 不通过。与同类机械差异较大，企业自填补贴额过高。 | 部20190681
收获机械 | 饲料作物收获机械 | 打(压)捆机 | 压缩室直径0.8m及以上圆捆捡拾压捆机 | 潍坊牧王机械有限公司 | 圆草捆打捆机 | 9YQ-0.8A | 圆捆:是 ;压缩室直径(≥0.8m):0.8m;压缩室宽度(≥0.8m):1.27m;捡拾宽度(≥1.2m):1.27m; | 挂接方式：牵引式；捡拾宽度（mm）:1270；捡拾器结构型式：弹齿式；喂入器结构型式：弹齿直接喂入；压缩室成捆机构型式：滚筒式；压缩室宽度（mm）：1270；压缩室直径（mm）:800；卷压滚筒数量（个）：16；卷压滚筒直径（mm）152；捆扎方式:缠绳；配套动力范围（kw）：≥29.1 | 0 | 购机补贴(通用类) | 2026-04-29 | 山东省 | 评阅不通过 | 不通过。与同类机械差异较大，企业自填补贴额过高。 | T202142420231
收获机械 | 饲料作物收获机械 | 打(压)捆机 | 压缩室直径0.8m及以上圆捆捡拾压捆机 | 潍坊天富拖拉机有限公司 | 圆草捆打捆机 | 9YQ-1280 | 圆捆:是 ;压缩室直径(≥0.8m):0.83m;压缩室宽度(≥0.8m):0.8m;捡拾宽度(≥1.2m):1.28m; | 圆捆；压缩室直径：∅830mm；压缩室宽度：800mm；捡拾宽度：1280mm；型号名称：9YQ-1280型圆草捆打捆机；挂接方式：牵引式；捡拾器结构型式：甩刀式；喂入器机构型式：螺旋连续喂入机构；压缩室成捆机构型式：滚筒式；卷压滚筒数量：19个；卷压滚筒直径：∅157mm；缠捆方式：缠绳；配套动力范围（kW）：≥44.1kW； | 0 | 购机补贴(通用类) | 2026-06-29 | 山东省 | 评阅不通过 | 不通过。与同类机械差异较大，企业自填补贴额过高。 | T202100340492
收获机械 | 饲料作物收获机械 | 打(压)捆机 | 压缩室直径1m及以上圆捆捡拾压捆机 | 河南省颍骏机械制造有限公司 | 圆草捆打捆机 | 9YQ-2.3 | 圆捆:是 ;压缩室直径(≥1m):1m;压缩室宽度(≥1m):1.25m;捡拾宽度(≥1.7m):2.3m; | 挂接方式：牵引式； 捡拾宽度 mm：2300； 捡拾器结构型式：甩刀式； 喂入器结构型式：螺旋连续喂入机构； 压缩室成捆机构型式：滚筒式； 压缩室宽度mm：1250； 压缩室直径mm：1000； 卷压滚筒数量个：18； 卷压滚筒直径 mm：194； 缠捆方式（绳或网）：网； 配套动力范围 kW：73.5-103 | 0 | 购机补贴(通用类) | 2023-12-31 | 河南省 | 评阅不通过 | 不通过。与同类机械差异较大，指导价格过高，企业自填补贴额过高。 | GZNJ/TJ 2019-195
收获机械 | 饲料作物收获机械 | 打(压)捆机 | 压缩室直径1m及以上圆捆捡拾压捆机 | 呼伦贝尔市华迪牧业机械有限公司 | 卷捆圆打捆机 | 9YA-1.5 | 圆捆:是 ;压缩室直径(≥1m):1.2m;压缩室宽度(≥1m):1.5m;捡拾宽度(≥1.7m):1.9m; | 捡拾器宽度：1900mm；卷压滚筒转速：115r/min；卷压滚筒数量：14个；工作状态外形尺寸（长×宽×高）：4200mm×2880mm×2300mm；配套动力：≥60kw;圆捆机压缩室直径：1200mm,压缩室宽度：1500mm。 | 60 | 购机补贴(通用类) | 2024-12-30 | 内蒙古自治区 | 评阅不通过 | 不通过。承诺书版本错误；销售指导价格未填；牵引式，功率值应为0。 | T201915150031
收获机械 | 饲料作物收获机械 | 打(压)捆机 | 压缩室直径1m及以上圆捆捡拾压捆机 | 马斯奇奥（青岛）农机制造有限公司 | 圆捆机 | MONDIALE 120 | 圆捆:是 ;压缩室直径(≥1m):1.2m;压缩室宽度(≥1m):1.2m;捡拾宽度(≥1.7m):2m; | 型号：MONDIALE 120； 捡拾器宽度：2000mm； 压捆室直径：1.2m；压捆室宽度：1.2m;卷压滚筒转速：200r/min；卷压滚筒数量：19个；工作状态外形尺寸（长×宽×高）：4400mm×2800mm×2400mm；配套动力： 80～90 kW。 | 90 | 购机补贴(通用类) | 2021-12-31 | 山东青岛 | 评阅不通过 | 不通过。企业自填补贴额过低（不超过分档补贴（一览表））；未填报销售指导价格；牵引式，功率值应为0；报告或鉴定平台未见压缩室直径和压缩室宽度。 | 部20170121
收获机械 | 饲料作物收获机械 | 打(压)捆机 | 压缩室直径1m及以上圆捆捡拾压捆机 | 马斯奇奥（青岛）农机制造有限公司 | 圆捆机 | TROTTER125 | 圆捆:是 ;压缩室直径(≥1m):1.24m;压缩室宽度(≥1m):1.2m;捡拾宽度(≥1.7m):2m; | 型号：TROTTER 125；捡拾器宽度：2000mm；捡拾器结构型式：弹齿式；卷压滚筒转速：141r/min；卷压滚筒数量： 18个；压捆室直径：1.25m；压捆室宽度：1.2m;工作状态外型尺寸（长×宽×高）：4490×2800×2410mm；配套动力：≥67.5kw。 | 67.5 | 购机补贴(通用类) | 2023-12-31 | 山东青岛 | 评阅不通过 | 不通过。企业自填补贴额过低（不超过分档补贴（一览表））；未填报销售指导价格；牵引式，功率值应为0；变更报告未链接；压缩室直径参数应与变更报告一致。 | 黑垦鉴2019085
收获机械 | 饲料作物收获机械 | 打(压)捆机 | 压缩室直径1m及以上圆捆捡拾压捆机 | 内蒙古瑞丰农牧业装备股份有限公司 | 圆草捆打捆机 | 6111 | 圆捆:是 ;压缩室直径(≥1m):1.1m;压缩室宽度(≥1m):1.0m;捡拾宽度(≥1.7m):1.73m; | 捡拾宽度：1.73m 压缩室直径：1.1m 压缩室宽度1.0m | 0 | 购机补贴(通用类) | 2025-12-30 | 内蒙古自治区 | 评阅不通过 | 不通过。发证机构填写错误。 | T202000150912
收获机械 | 饲料作物收获机械 | 打(压)捆机 | 压缩室直径1m及以上圆捆捡拾压捆机 | 内蒙古瑞丰农牧业装备股份有限公司 | 圆草捆打捆机 | 9YG-1.4A | 圆捆:是 ;压缩室直径(≥1m):1.2m;压缩室宽度(≥1m):1.4m;捡拾宽度(≥1.7m):1.73m; | 捡拾宽度：1.73m 压缩室直径：1.2m 压缩室宽度1.4m | 0 | 购机补贴(通用类) | 2025-12-30 | 内蒙古自治区 | 评阅不通过 | 不通过。发证机构填写错误。 | T202000150911
收获机械 | 饲料作物收获机械 | 打(压)捆机 | 压缩室直径1m及以上圆捆捡拾压捆机 | 山东瑞科农业装备有限公司 | 圆草捆打捆机 | 9YZ-2250A | 圆捆:是 ;压缩室直径(≥1m):1m;压缩室宽度(≥1m):1.25m;捡拾宽度(≥1.7m):2.25m; | 捡拾器宽度：2250m；，捡拾器结构型式:弹齿式；压缩室宽度：1250mm：压缩室直径：∅1000mm；卷压滚筒转速:235r/min；卷压滚筒数量:18个；工作状态外形尺寸（长×宽×高）mm：5180×2700×2770；配套动力:73.5（选装81、88）kw。 | 73.5 | 购机补贴(通用类) | 2023-12-31 | 山东省 | 评阅不通过 | 功率错误 | GZNJ/TJ 2019-022
收获机械 | 饲料作物收获机械 | 打(压)捆机 | 压缩室直径1m及以上圆捆捡拾压捆机 | 山东新圣泰机械制造有限公司 | 圆草捆打捆机 | 9YY-100 | 圆捆:是 ;压缩室直径(≥1m):1m;压缩室宽度(≥1m):1.25m;捡拾宽度(≥1.7m):1.8m; | 型号名称：9YY-100型圆草捆打捆机；挂接方式：牵引式；捡拾宽度1800mm；捡拾器结构型式：甩刀式；喂入器结构型式：螺旋连续喂入机构；压缩室成捆机构型式：滚筒式;压缩室宽度：1250mm；压缩室直径：1000mm；卷压工作部件数量：滚筒25个；卷压滚筒直径：157mm；捆扎方式：缠绳；配套动力范围：≥66.2kW. | 0 | 购机补贴(通用类) | 2026-06-29 | 山东省 | 评阅不通过 | 不通过。发证机构填写错误。 | T202100370571
收获机械 | 饲料作物收获机械 | 打(压)捆机 | 压缩室直径1m及以上圆捆捡拾压捆机 | 天津轩禾农业机械制造有限公司 | 圆草捆打捆机 | 9YG-1.2 | 圆捆:是 ;压缩室直径(≥1m):1.2m;压缩室宽度(≥1m):1.2m;捡拾宽度(≥1.7m):1.96m; | 9YG-1.2圆草捆打捆机是由液压控制、电器控制、强制喂入、机械传动、捡拾卷捆、捆网机构等六大系统组成。捡拾器宽度：1960mm；捡拾器结构型式：弹齿滚筒式；卷压滚筒数量：16。 | 0 | 购机补贴(通用类) | 2021-12-31 | 天津市 | 评阅不通过 | 不通过。鉴定报告或鉴定平台未见压缩室直径和压缩室宽度。 | TJ-2017T-2
收获机械 | 饲料作物收获机械 | 打(压)捆机 | 压缩室直径1m及以上圆捆捡拾压捆机 | 潍坊雷泰机械有限公司 | 圆草捆打捆机 | 9YZ-2250A | 圆捆:是 ;压缩室直径(≥1m):1m;压缩室宽度(≥1m):1.25m;捡拾宽度(≥1.7m):2.25m; | 捡拾器宽度：2250mm；捡拾器结构型式:弹齿式；压缩室宽度：1250mm：压缩室直径：1000mm；卷压滚筒转速:235r/min；卷压滚筒数量:18个；工作状态外形尺寸（长×宽×高）mm:5180×2700×2770；配套动力:73.5kw（选装81kW；88kW | 73.5 | 购机补贴(通用类) | 2023-12-31 | 山东省 | 评阅不通过 | 功率错误 | GZNJ/TJ 2019-031
收获机械 | 饲料作物收获机械 | 打(压)捆机 | 压缩室直径1m及以上圆捆捡拾压捆机 | 潍坊三田农业装备有限公司 | 圆草捆打捆机 | 9YK-2300 | 圆捆:是 ;压缩室直径(≥1m):1.25m;压缩室宽度(≥1m):1m;捡拾宽度(≥1.7m):2.3m; | 型号名称：9YK-2300型圆草捆打捆机；挂接方式：牵引式；捡拾宽度：2300mm；捡拾器结构型式：甩刀式；喂入器结构型式：螺旋连续喂入机构；压缩室成捆机构型式：滚筒式；压缩室宽度：1000mm；压缩室直径：1250mm；卷压工作部件数量：18个；卷压滚筒直径：222mm；捆扎方式：缠网；配套动力范围：≥51.5kW | 51.5 | 购机补贴(通用类) | 2025-12-30 | 山东省 | 评阅不通过 | 不通过。牵引式，功率值应为0。 | T202000231055
收获机械 | 饲料作物收获机械 | 打(压)捆机 | 压缩室直径1.2m及以上圆捆捡拾压捆机 | 呼伦贝尔市华迪牧业机械有限公司 | 卷捆圆打捆机 | 9YA-2.2 | 捡拾宽度(≥2.2m):2.2m;圆捆:是 ;压缩室直径(≥1.2m):1.2m;压缩室宽度(≥1.2m):1.4m; | 捡拾器宽度：2200mm；卷压滚筒转速：115r/min；卷压滚筒数量：14个；工作状态外形尺寸(mm):4400mmX3000mmX2210mm；配套动力：≥80kw；圆捆机压缩室直径：1200mm,压缩室宽度：1400mm。 | 80 | 购机补贴(通用类) | 2021-12-31 | 内蒙古自治区 | 评阅不通过 | 不通过。承诺书版本错误；销售指导价格未填；牵引式，功率值应为0。 | 部20170075
收获机械 | 饲料作物收获机械 | 打(压)捆机 | 压缩室直径1.2m及以上圆捆捡拾压捆机 | 吉林省冠科机械制造有限公司 | 圆捆打捆机 | 9YGT-1.2 | 捡拾宽度(≥2.2m):2.25m;圆捆:是 ;压缩室直径(≥1.2m):1.25m;压缩室宽度(≥1.2m):1.5m; | 捡拾器结构型式：弹齿式；卷压滚筒转速：135r/min；卷压滚筒数量：14个；工作状态外形尺寸（长×宽×高）：4350×2630×2470mm；配套动力≥58.8kw；捡拾器宽度：2250mm；压缩室直径：1.25m；压缩室宽度：1.5m | 0 | 购机补贴(通用类) | 2021-12-31 | 吉林省 | 评阅不通过 | 不通过。承诺书版本错误；销售指导价格未填。 | 吉农机鉴2017-045
收获机械 | 饲料作物收获机械 | 打(压)捆机 | 压缩室直径1.2m及以上圆捆捡拾压捆机 | 吉林省冠科机械制造有限公司 | 圆捆打捆机 | 9YGT-1.4 | 捡拾宽度(≥2.2m):2.25m;圆捆:是 ;压缩室直径(≥1.2m):1.2m;压缩室宽度(≥1.2m):1.4m; | 捡拾器结构型式:弹齿式；卷压滚筒数量；18个；工作状态外形尺寸(长×宽×高):4300×2920×2150mm；配套动力≥88kW，捡拾器宽度：2.25m,压缩室直径1.2m，压缩室宽度1.4m | 0 | 购机补贴(通用类) | 2026-06-29 | 吉林省 | 评阅不通过 | 不通过。承诺书版本错误；发证机构填写错误。 | T202100220305
收获机械 | 饲料作物收获机械 | 打(压)捆机 | 压缩室直径1.2m及以上圆捆捡拾压捆机 | 灵璧县泰顺机械有限公司 | 圆草捆打捆机 | 9YY-2400 | 捡拾宽度(≥2.2m):2.4m;圆捆:是 ;压缩室直径(≥1.2m):1.25m;压缩室宽度(≥1.2m):1.225m; | 型号;9YY-2400、捡拾器宽度;2400(mm)、捡拾器结构型式;弹齿式、卷压滚筒转速;300~320(r/min)、卷压滚筒数量;18(个)、工作状态外型尺寸(长×宽×高);4500×3110×2300(mm)、配套动力;≥73.5kw(轮式拖拉机)。压缩式直径：1250(mm). 压缩室宽度；1225（mm）. | 73.5 | 购机补贴(通用类) | 2022-12-31 | 安徽省 | 评阅不通过 | 不通过。销售指导价格未填，牵引式，功率值应为0。 | 2018TJ353
收获机械 | 饲料作物收获机械 | 打(压)捆机 | 压缩室直径1.2m及以上圆捆捡拾压捆机 | 内蒙古瑞丰农牧业装备股份有限公司 | 圆草捆打捆机 | 9YG-1.2A | 捡拾宽度(≥2.2m):2.26m;圆捆:是 ;压缩室直径(≥1.2m):1.2m;压缩室宽度(≥1.2m):1.2m; | 捡拾宽度：2.26m 压缩室直径：1.2m 压缩室宽度1.2m | 0 | 购机补贴(通用类) | 2025-12-30 | 内蒙古自治区 | 评阅不通过 | 不通过。发证机构填写错误。 | T202000150914
收获机械 | 饲料作物收获机械 | 打(压)捆机 | 压缩室直径1.2m及以上圆捆捡拾压捆机 | 内蒙古瑞丰农牧业装备股份有限公司 | 圆草捆打捆机 | 9YG-1.4S | 捡拾宽度(≥2.2m):2.26m;圆捆:是 ;压缩室直径(≥1.2m):1.2m;压缩室宽度(≥1.2m):1.4m; | 捡拾宽度：2.26m 压缩室直径：1.2m 压缩室宽度1.4m | 0 | 购机补贴(通用类) | 2025-12-30 | 内蒙古自治区 | 评阅不通过 | 不通过。发证机构填写错误。 | T202000150910
收获机械 | 饲料作物收获机械 | 打(压)捆机 | 压缩室直径1.2m及以上圆捆捡拾压捆机 | 内蒙古瑞丰农牧业装备股份有限公司 | 圆草捆打捆机 | 9YG-1.4V | 捡拾宽度(≥2.2m):2.26m;圆捆:是 ;压缩室直径(≥1.2m):1.2m;压缩室宽度(≥1.2m):1.4m; | 捡拾宽度：2.26m 压缩室直径：1.2m 压缩室宽度1.4m | 0 | 购机补贴(通用类) | 2025-12-30 | 内蒙古自治区 | 评阅不通过 | 不通过。发证机构填写错误。 | T202000150913
收获机械 | 饲料作物收获机械 | 打(压)捆机 | 压缩室直径1.2m及以上圆捆捡拾压捆机 | 宁津县久丰环保机械有限公司 | 捡拾圆捆机 | 9YQ-235 | 捡拾宽度(≥2.2m):2.25m;圆捆:是 ;压缩室直径(≥1.2m):1.2m;压缩室宽度(≥1.2m):1.25m; | 捡拾器宽度：2250mm，捡拾器结构型式：甩刀式，卷压滚筒数量：18个，工作状态外形尺寸（长×宽×高):3600mm×2650mm×2000mm，配套动力：非固定式≥73.5kw,成型草捆尺寸:1250mm×1250mm，压缩室直径：1200mm，压缩室宽度：1250mm（详情见推广鉴定产品信息变更确认报告） | 0 | 购机补贴(通用类) | 2023-12-31 | 山东省 | 评阅不通过 | 不通过。销售指导价格未填；产品图片非同一机械图片。 | 部20190686
收获机械 | 饲料作物收获机械 | 打(压)捆机 | 压缩室直径1.2m及以上圆捆捡拾压捆机 | 山东牧威农业装备有限公司 | 捡拾圆捆机 | 9YG-1.25A | 捡拾宽度(≥2.2m):2.25m;圆捆:是 ;压缩室直径(≥1.2m):1.25m;压缩室宽度(≥1.2m):1.25m; | 挂接方式：牵引式。捡拾宽度：2250mm。捡拾器结构型式：弹齿式。喂入器结构型式：螺旋连续喂入机构。压缩室成捆机构型式：滚筒式。压缩室宽度：1250mm。压缩室直径：1250mm。卷压工作部件数量：滚筒 19个。卷压滚筒直径：195mm。捆扎方式：缠网。配套动力范围：≥73kW | 73 | 购机补贴(通用类) | 2026-06-29 | 山东省 | 评阅不通过 | 不通过。牵引式，功率值应为0。 | T202100370575
收获机械 | 饲料作物收获机械 | 打(压)捆机 | 压缩室直径1.2m及以上圆捆捡拾压捆机 | 山东牧威农业装备有限公司 | 捡拾圆捆机 | 9YQ-225A | 捡拾宽度(≥2.2m):2.25m;圆捆:是 ;压缩室直径(≥1.2m):1.25m;压缩室宽度(≥1.2m):1.25m; | 挂接方式：牵引式。捡拾宽度：2250mm。捡拾器结构型式：甩刀式。喂入器结构型式：螺旋连续喂入机构。压缩室成捆机构型式：滚筒式。压缩室宽度：1250mm。压缩室直径：1250mm。卷压工作部件数量：滚筒 19个。卷压滚筒直径：195mm。捆扎方式：缠网。配套动力范围：≥73kW | 73 | 购机补贴(通用类) | 2026-06-29 | 山东省 | 评阅不通过 | 不通过。牵引式，功率值应为0。 | T202100370574
收获机械 | 饲料作物收获机械 | 打(压)捆机 | 压缩室直径1.2m及以上圆捆捡拾压捆机 | 四平市隆发机械制造有限公司 | 圆草捆打捆机 | 9YJ-1.3 | 捡拾宽度(≥2.2m):2.2m;圆捆:是 ;压缩室直径(≥1.2m):1.25m;压缩室宽度(≥1.2m):1.23m; | 圆捆压捆机；挂接方式：牵引式；捡拾宽度：2200㎜；捡拾器结构型式：弹齿式；喂入器结构型式：螺旋连续喂入机构；压缩室成捆机构型式：滚筒式；压缩室宽度：1230㎜；压缩室直径：1250㎜；卷压工作部件数量：18个；卷压滚筒直径：222㎜；捆扎方式：网；配套动力范围：≥66.17KW | 0 | 购机补贴(通用类) | 2025-12-24 | 吉林省 | 评阅不通过 | 不通过。铭牌中草捆尺寸与鉴定报告不符，铭牌中配套动力应与报告一致（补充≥）。 | T202022220177
收获机械 | 饲料作物收获机械 | 打(压)捆机 | 压缩室直径1.2m及以上圆捆捡拾压捆机 | 四平市顺邦农机制造有限公司 | 圆捆机 | 9YG-2.2 | 捡拾宽度(≥2.2m):2.2m;圆捆:是 ;压缩室直径(≥1.2m):1.2m;压缩室宽度(≥1.2m):1.23m; | 捡拾器宽度2200mm；捡拾器结构形式：弹齿式； 卷压辊筒转速r/min:118/157；卷压辊筒数量：18个；工作状态外形尺寸：4420mm×3000mm×2290mm；配套动力：≥66kW；压缩室宽度：1230mm；压缩室直径：1200mm； | 0 | 购机补贴(通用类) | 2023-12-31 | 吉林省 | 评阅不通过 | 不通过。未填报销售指导价格，报告未见压缩室直径和压缩室宽度。 | 吉农机鉴2019-001
收获机械 | 饲料作物收获机械 | 打(压)捆机 | 压缩室直径1.2m及以上圆捆捡拾压捆机 | 潍坊三田农业装备有限公司 | 圆草捆打捆机 | 9YGJ-2210 | 捡拾宽度(≥2.2m):2.21m;圆捆:是 ;压缩室直径(≥1.2m):1.25m;压缩室宽度(≥1.2m):1.25m; | 型号名称：9YGJ-2210型圆草捆打捆机；挂接方式：牵引式；捡拾宽度：2210mm；捡拾器结构型式：弹齿式；喂入器结构型式：螺旋连续喂入机构；压缩室成捆机构型式：滚筒式；压缩室宽度：1250mm；压缩室直径：Φ1250mm；卷压工作部件数量：18个；卷压滚筒直径：Φ222mm；捆扎方式：缠网；配套动力范围：≥73.5kW | 73.5 | 购机补贴(通用类) | 2025-12-30 | 山东省 | 评阅不通过 | 不通过。牵引式，功率值应为0。 | T202000231057
收获机械 | 饲料作物收获机械 | 打(压)捆机 | 压缩室直径1.2m及以上圆捆捡拾压捆机 | 潍坊三田农业装备有限公司 | 圆草捆打捆机 | 9YQ-2300 | 捡拾宽度(≥2.2m):2.3m;圆捆:是 ;压缩室直径(≥1.2m):1.25m;压缩室宽度(≥1.2m):1.25m; | 型号名称：9YQ-2300型圆草捆打捆机；挂接方式：牵引式；捡拾宽度：2300mm；捡拾器结构型式：甩刀式；喂入器结构型式：螺旋连续喂入机构；压缩室成捆机构型式：滚筒式；压缩室宽度：1250mm；压缩室直径：Φ1250mm；卷压工作部件数量：19个；卷压滚筒直径：Φ222mm；捆扎方式：缠网；配套动力范围：≥73.5kW | 73.5 | 购机补贴(通用类) | 2025-12-30 | 山东省 | 评阅不通过 | 不通过。牵引式，功率值应为0。 | T202000231056
收获机械 | 饲料作物收获机械 | 打(压)捆机 | 压缩室直径0.52m及以上圆捆压捆机 | 乐陵宏泰机械设备有限公司 | 圆草捆打捆机 | 9YY-55 | 圆捆:是 ;压缩室直径(≥0.52m):0.55m;压缩室宽度(≥0.52m):0.52m;功率(≥4kW):5.5m; | 型号名称：9YY-55型圆草捆打捆机 、喂入口宽度：520mm 、压缩室宽度：550mm 、卷压工作部件数量：36个 、卷压滚筒直径：60mm 、捆扎方式：绳 、配套发动机（电动机）额定功率：5.5kW 、配套发动机（电动机）额定转速：960r/min |  | 购机补贴(通用类) | 2026-03-04 | 山东省 | 评阅不通过 | 不通过。固定式，功率值未填。 | T20200606299
收获机械 | 饲料作物收获机械 | 打(压)捆机 | 压缩室直径0.52m及以上圆捆压捆机 | 乐陵青贮农牧机械有限公司 | 圆草捆打捆机 | 9YK-52 | 圆捆:是 ;压缩室直径(≥0.52m):0.55m;压缩室宽度(≥0.52m):0.52m;功率(≥4kW):5.5kW; | 项目 单位 设计值 型号名称 / 9YK-52型圆草捆打捆机 挂接方式 / | 5.5 | 购机补贴(通用类) | 2026-04-01 | 山东省 | 评阅不通过 | 不通过。推广鉴定报告缺页；详细配置参数未填。 | T202100370149
收获机械 | 饲料作物收获机械 | 打(压)捆机 | 压缩室直径0.52m及以上圆捆压捆机 | 乐陵市牧马机械有限公司 | 圆草捆打捆包膜一体机 | 9YDB-0.5 | 圆捆:是 ;压缩室直径(≥0.52m):0.55m;压缩室宽度(≥0.52m):0.52m;功率(≥4kW):6.05kW; | 卷压滚筒（滚杠）数量30个,工作状态外形尺寸(长x宽x高):3400x1400x1440mm，配套动力:：电动机，配套动力范围：5.5（打捆）+0.55（包膜）kw；适用草捆直径范围：550mm；适用草捆长度范围：520mm。 | 6.05 | 购机补贴(通用类) | 2025-07-06 | 山东省 | 评阅不通过 | 不通过。上传报告错误，未上传推广鉴定报告。 | t202037370158
收获机械 | 饲料作物收获机械 | 打(压)捆机 | 压缩室直径0.52m及以上圆捆压捆机 | 山东丰乐机械有限公司 | 圆草捆打捆包膜一体机 | 9YDB-0.5 | 圆捆:是 ;压缩室直径(≥0.52m):0.55m;压缩室宽度(≥0.52m):0.52m;功率(≥4kW):5.5+0.55kW; | 1型号名称:9YDB-0.5型圆草捆打捆包膜一体机 2挂接方式:固定式 3膜架数量:1个 4喂入口宽度:520mm 5卷压滚筒(辊杠)数量:30个 6配套动力型式:电动机 7配套动力范围:5.5(打捆)+0.55(包膜) 8适用草捆直径范围:550mm 9适用草捆长度范围:520mm | 5.5 | 购机补贴(通用类) | 2026-05-09 | 山东省 | 评阅不通过 | 不通过。功率值填写错误，应与鉴定报告一致。 | T202137370151
收获机械 | 饲料作物收获机械 | 打(压)捆机 | 压缩室直径0.52m及以上圆捆压捆机 | 山东互联畜牧机械有限公司 | 圆草捆打捆包膜一体机 | 9YDB-50 | 圆捆:是 ;压缩室直径(≥0.52m):0.55m;压缩室宽度(≥0.52m):0.52m;功率(≥4kW):5.5+0.55kW; | 型号名称9YDB-50型圆草捆打捆包膜一体机挂接方式固定式膜架回转半径mm/，膜架数量 1个，喂入口宽度mm520,卷压滚筒（辊杠）数量13个,配套动力范围kW5.5（打捆）+0.55（包膜），适用草捆直径范围mm550，适用草捆长度范围mm520 | 5.5 | 购机补贴(通用类) | 2026-06-29 | 山东省 | 评阅不通过 | 不通过。功率值与检验报告不一致 | T202137370244
收获机械 | 饲料作物收获机械 | 打(压)捆机 | 压缩室直径0.52m及以上圆捆压捆机 | 山东康润达智能农机装备有限公司 | 圆草捆打捆包膜一体机 | 9YDB-0.9 | 圆捆:是 ;压缩室直径(≥0.52m):0.9m;压缩室宽度(≥0.52m):0.85m;功率(≥4kW):37kW; | 型号名称：9YDB-0.9型圆草捆打捆包膜一体机，挂接方式：固定式，模架回转半径：1245mm，模架数量：2个，喂入口宽度：880mm，卷压滚筒（辊杠）数量：84个，配套动力形式：电动机，配套动力范围：37KW（打捆）+5.5KW（草捆输送机构）+5.5KW（包膜机构），适用草捆直径范围900mm，适用草捆长度范围850mm。 | 37 | 购机补贴(通用类) | 2026-06-29 | 山东省 | 评阅不通过 | 不通过。企业自填补贴额过低，功率填写错误（应为总功率） | T202137370242
收获机械 | 饲料作物收获机械 | 打(压)捆机 | 压缩室截面积(宽×高)0.105m²及以上方捆压捆机 | 连云港麦锐特机械制造有限公司 | 秸秆压捆机 | 9YF-80 | 压缩室截面积((宽×高)≥0.105m2):0.304m²;功率(≥15kW):15kW;方捆:是 ; | 挂接方式 ：固定式 ； 喂入口宽度 mm ：800 ； 压缩室截面尺寸（宽×高） mm ：400×760 ； 配套发动机（电动机）额定功率 kW： 15 ； 配套发动机（电动机）额定转速 r/min ：1460 ； 捆扎方式 ：手动绳打捆 ； | 15 | 购机补贴(通用类) | 2026-06-29 | 江苏省 | 评阅不通过 | 不通过。与同类机械差异较大，企业自填补贴额过高。 | T202100230399
收获机械 | 饲料作物收获机械 | 打(压)捆机 | 压缩室截面积(宽×高)0.105m²及以上方捆压捆机 | 山东弘发兴凯实业股份有限公司 | 秸秆压捆机 | HFW-120 | 压缩室截面积((宽×高)≥0.105m2):1.26m²;功率(≥15kW):74kW;方捆:是 ; | 结构尺寸(长*宽*高mm):10000X11000X4000整机质量(kg):16800配套动力(kw):59.1喂入口宽度:2300mm打捆活塞速度:5.5行程/min打结器类型:手动打结草捆密度:197kg/m3成捆率:100%草捆抗摔率:100%规则草捆率:100%吨草能耗:0.72KW●h/t捆扎材料消耗量:1.09kg/t纯工作小时生产率:6308kg/h压捆形状:方捆 | 74 | 购机补贴(通用类) | 2021-12-31 | 山东省 | 评阅不通过 | 不通过。承诺书非2021年版本，发证机构填报错误，销售指导价格未填，填报功率值与报告不一致。 | 部20170581
收获机械 | 饲料作物收获机械 | 打(压)捆机 | 压缩室截面积(宽×高)0.105m²及以上方捆压捆机 | 山东弘发兴凯实业股份有限公司 | 秸秆压捆机 | HFW-90 | 压缩室截面积((宽×高)≥0.105m2):0.9m²;功率(≥15kW):22kW;方捆:是 ; | 结构尺寸(长*宽*高mm):7890X5453X2300整机质量(kg):9000配套动力(kw):22喂入口宽度:1200mm打捆活塞速度:6.5行程/min打结器类型:手动打结草捆密度:179Kg/m3成捆率:100%草捆抗摔率:100%规则草捆率:100%吨草能耗:0.72KW●h/t捆扎材料消耗量:1.3kg/t纯工作小时生产率:2420kg/h压捆形状:方捆 | 22 | 购机补贴(通用类) | 2021-12-31 | 山东省 | 评阅不通过 | 不通过。承诺书非2021年版本，发证机构填报错误，销售指导价格未填。 | 部20170582
收获机械 | 饲料作物收获机械 | 打(压)捆机 | 压缩室截面积(宽×高)0.105m²及以上方捆压捆机 | 山东牧泉机械有限公司 | 秸秆压捆机 | 9YF-15 | 压缩室截面积((宽×高)≥0.105m2):0.105m²;功率(≥15kW):15kW;方捆:是 ; | 型号名称：9YF-15型秸秆压捆机， 挂接方式：固定式， 喂入口宽度：700mm， 压缩室截面尺寸（宽×高）：300×350mm， 配套发动机（电动机）额定功率：15kW， 配套发动机（电动机）额定转速：1460r/min， 捆扎方式：手动绳打捆。 | 15 | 购机补贴(通用类) | 2026-06-29 | 山东省 | 评阅不通过 | 不通过。发证机构填写错误（见证书）。 | T202100230417
收获机械 | 饲料作物收获机械 | 打(压)捆机 | 压缩室截面积(宽×高)0.105m²及以上方捆压捆机 | 山东牧泉机械有限公司 | 秸秆压捆机 | 9YF-22 | 压缩室截面积((宽×高)≥0.105m2):0.105m²;功率(≥15kW):22kW;方捆:是 ; | 型号名称：9YF-22型秸秆压捆机， 挂接方式：固定式， 喂入口宽度：670mm， 压缩室截面尺寸（宽×高）：300×350mm， 配套发动机（电动机）额定功率22kW， 配套发动机（电动机）额定转速：1470r/min， 捆扎方式：手动绳打捆。 | 22 | 购机补贴(通用类) | 2026-06-29 | 山东省 | 评阅不通过 | 不通过。发证机构填写错误（见证书）。 | T202100230418
收获机械 | 饲料作物收获机械 | 打(压)捆机 | 压缩室截面积(宽×高)0.105m²及以上方捆压捆机 | 潍坊三田农业装备有限公司 | 秸秆压捆机 | 9YF-15 | 压缩室截面积((宽×高)≥0.105m2):0.525m²;功率(≥15kW):15kW;方捆:是 ; | 型号名称：9YF-15型秸秆压捆机；挂接方式：固定式；捡拾宽度：喂入口宽度：1000mm；压缩室截面尺寸（宽×高）：700×750mm；配套发动机（电动机）额定功率：15kW；配套发动机（电动机）额定转速：1460r/min；捆扎方式：手动绳打捆 | 15 | 购机补贴(通用类) | 2025-12-30 | 山东省 | 评阅不通过 | 不通过。与同类机械差异较大，企业自填补贴额过高。 | T202000231058
收获机械 | 饲料作物收获机械 | 打(压)捆机 | 压缩室截面积(宽×高)0.105m²及以上方捆压捆机 | 郑州一科重工机械制造有限公司 | 秸秆打捆机 | 9YF-80 | 压缩室截面积((宽×高)≥0.105m2):0.312m²;功率(≥15kW):15kW;方捆:是 ; | 配套动力结构型式:固定式；配套动力功率:15KW；配套动力型式:三相异步电机；工作状态外形尺寸(长×宽×高):1650×800×2750(MM)；喂入口宽度:390(MM)；压缩室截面尺寸(长×宽):800×390(MM) | 15 | 购机补贴(通用类) | 2022-12-31 | 河南省 | 评阅不通过 | 不通过。与同类机械差异较大，企业自填补贴额过高。 | 新2018237
收获机械 | 饲料作物收获机械 | 青饲料收获机 | 2-2.6m自走圆盘式青饲料收获机 | 河北利裕丰机械有限公司 | 自走式青饲料收获机 | 9QZ-2050 | 割台型式:自走圆盘式 ;割幅(2m≤割幅<2.6m):2.05m;籽粒破碎机构:无或非对辊式 ;功率(≥110kW):153kW; | 自走圆盘式； 工作状态外形尺寸（长*宽*高mm）：6900*2250*4760； 配套发动机额定功率：153kw； 配套发动机额定转速：2200r/min； 割幅：2050mm； 割台切割器型式：圆盘式； 秸秆切碎机构型式：滚筒式； 导向轮轮距：1540mm；导向轮轮胎规格：10.0/75-15.3； 驱动轮轮距：1750mm；驱动轮轮胎规格：400/70R24； 轴距：2600mm | 153 | 购机补贴(通用类) | 2022-12-31 | 河北省 | 评阅不通过 | 该产品档次投档错误，推广鉴定报告和鉴定信息平台中籽粒破碎机构为对棍式，但检验报告中未见籽粒破碎机构结构形式描述。 | 部20180763
收获机械 | 饲料作物收获机械 | 青饲料收获机 | 2.6m及以上自走圆盘式青饲料收获机,带对辊式籽粒破碎机构 | 新乡市凯航机械制造有限公司 | 自走式青饲料收获机 | 4QZ-12A | 割台型式:自走圆盘式 ;籽粒破碎机构:无或非对辊式 ;割幅(≥2.6m):2.65m;功率(≥150kW):199kW; | 形式 ： 自走式 ； 工作状态外形尺寸（长×宽×高） mm ：6700×2700×4500 ； 割幅 mm： 2650 ； 作物收集割台型式 ： 直切割台； 割台切割器型式 ：圆盘式割刀 ； 喂入机构型式 ： 喂入辊 ； 喂入机构数量 ： 1 ； 秸秆切碎机构型式 ： 滚筒式 ； 籽粒破碎机构型式 ： 对辊式 ； | 199 | 购机补贴(通用类) | 2025-03-31 | 河南省 | 评阅不通过 | 投档技术参数中籽粒破碎机构描述错误，应写对辊式式。 | T202000410087
收获机械 | 茎秆收集处理机械 | 秸秆粉碎还田机 | 1-1.5m秸秆粉碎还田机 | 河北运田农业机械制造有限公司 | 秸秆切碎还田机 | 1JH-120 | 作业幅宽:1.2m; | 配套动力范围（kW）：29.4～44.1；与配套拖拉机联接方式：三点悬挂式；工作状态外形尺寸（长×宽×高）mm：1300×1450×1030；刀轴总成传动方式：侧边皮带传动；总安装刀数量(把)：66；刀片型式：弯刀+直刀。 | 0 | 购机补贴(通用类) | 2025-11-29 | 河北省 | 评阅不通过 | 详细配置参数：不符合填报要求。缺核心技术参数 | T202013130217
收获机械 | 茎秆收集处理机械 | 秸秆粉碎还田机 | 1-1.5m秸秆粉碎还田机 | 河北卓田机械制造有限公司 | 秸秆切碎还田机 | 1JHY-120 | 作业幅宽:1.2m; | 型号名称 / 1JHY-120 秸秆切碎还田机 配套动力范围 kW 18.4～36.8 配套动力输出轴转速 r/min 720 与配套拖拉机联接方式 / 三点悬挂 工作状态外形尺寸(长×宽×高) mm 1250×1420×820 作业小时生产率 hm2/h 0.30～0.60 作业速度 km/h 3～5 工作幅宽 cm 120 传动方式 / 侧边皮带传动 设计转速 r/min 2260 最大回转半径 mm 234 刀片型式 / 弯刀+直刀 总安装刀数 把 48 | 0 | 购机补贴(通用类) | 2023-12-31 | 河北省 | 评阅不通过 | 发证机构填写错误 | 部20190406
收获机械 | 茎秆收集处理机械 | 秸秆粉碎还田机 | 1-1.5m秸秆粉碎还田机 | 河北卓田机械制造有限公司 | 秸秆切碎还田机 | 1JHY-125 | 作业幅宽:1.25m; | 配套动力范围 kW 18.4～36.8 配套动力输出轴转速 r/min 720 与配套拖拉机联接方式 / 三点悬挂 工作状态外形尺寸(长×宽×高) mm 1250×1470×820 作业小时生产率 hm2/h 0.35～0.60 作业速度 km/h 3～5 工作幅宽 cm 125 传动方式 / 侧边皮带传动 设计转速 r/min 2260 最大回转半径 mm 234 刀片型式 / 弯刀+直刀 总安装刀数 把 48 | 0 | 购机补贴(通用类) | 2023-12-31 | 河北省 | 评阅不通过 | 发证机构填写错误 | 部20190406
收获机械 | 茎秆收集处理机械 | 秸秆粉碎还田机 | 1-1.5m秸秆粉碎还田机 | 河北卓田机械制造有限公司 | 秸秆切碎还田机 | 1JHY-130 | 作业幅宽:1.3m; | 配套动力范围 kW 25.7～40.4 工作状态外形尺寸(长×宽×高) mm 1250×1520×820 工作幅宽 cm 130 配套动力输出轴转速 r/min 720 与配套拖拉机联接方式 / 三点悬挂 作业小时生产率 hm2/h 0.40～0.70 作业速度 km/h 3～5 传动方式 / 侧边皮带传动 设计转速 r/min 2260 最大回转半径 mm 234 刀片型式 / 弯刀+直刀 总安装刀数 把 54 | 0 | 购机补贴(通用类) | 2023-12-31 | 河北省 | 评阅不通过 | 发证机构填写错误 | 部20190406
收获机械 | 茎秆收集处理机械 | 秸秆粉碎还田机 | 1-1.5m秸秆粉碎还田机 | 河北卓田机械制造有限公司 | 秸秆切碎还田机 | 1JHY-136 | 作业幅宽:1.36m; | 配套动力范围 kW 25.7～40.4 工作状态外形尺寸(长×宽×高) mm 1330×1600×870 工作幅宽 cm 136 配套动力输出轴转速 r/min 720 与配套拖拉机联接方式 / 三点悬挂 作业小时生产率 hm 2/h 0.40～0.70 作业速度 km/h 3～5 传动方式 / 侧边皮带传动 设计转速 r/min 2260 最大回转半径 mm 295 刀片型式 / 弯刀+直刀 总安装刀数 把 78 | 0 | 购机补贴(通用类) | 2023-12-31 | 河北省 | 评阅不通过 | 发证机构填写错误 | 部20190407
收获机械 | 茎秆收集处理机械 | 秸秆粉碎还田机 | 1-1.5m秸秆粉碎还田机 | 石家庄益旺田机械制造有限公司 | 秸秆切碎还田机 | 4JQ-120 | 作业幅宽:1.2m; | 配套动力：25.7-36.8kw；工作幅宽：1200mm；配套动力输出轴转速：720r/min；传动方式：侧边皮带传动；与配套拖拉机连接方式：三点悬挂 | 36.8 | 购机补贴(通用类) | 2021-12-31 | 河北省 | 评阅不通过 | 不通过,功率填写错误 | 冀2017T—191
收获机械 | 茎秆收集处理机械 | 秸秆粉碎还田机 | 1-1.5m秸秆粉碎还田机 | 石家庄益旺田机械制造有限公司 | 秸秆切碎还田机 | 4JQ-130 | 作业幅宽:1.3m; | 配套动力：29.4-36.8kw；工作幅宽：1300mm；配套动力输出轴转速：720r/min；传动方式：侧边皮带传动；与配套拖拉机连接方式：三点悬挂 | 36.8 | 购机补贴(通用类) | 2021-12-31 | 河北省 | 评阅不通过 | 不通过，产品功率不符合填报要求 | 冀2017T—191
收获机械 | 茎秆收集处理机械 | 秸秆粉碎还田机 | 1.5-2m秸秆粉碎还田机 | 河北运田农业机械制造有限公司 | 秸秆切碎还田机 | 1JH-150 | 作业幅宽:1.5m; | 配套动力范围（kW）：35～50；与配套拖拉机联接方式：三点悬挂式；工作状态外形尺寸（长×宽×高）mm：1330×1760×1020；刀轴总成传动方式：侧边皮带传动；总安装刀数量(把)：40；刀片型式：弯刀。 | 0 | 购机补贴(通用类) | 2022-12-31 | 河北省 | 评阅不通过 | 详细配置参数：不符合填报要求。缺核心技术参数 | 冀2018T-064（续）
收获机械 | 茎秆收集处理机械 | 秸秆粉碎还田机 | 1.5-2m秸秆粉碎还田机 | 河北运田农业机械制造有限公司 | 秸秆切碎还田机 | 1JH-165 | 作业幅宽:1.65m; | 配套动力范围（kW）：45～55；与配套拖拉机联接方式：三点悬挂式；工作状态外形尺寸（长×宽×高）mm：1330×1910×1020；刀轴总成传动方式：侧边皮带传动；总安装刀数量(把)：44；刀片型式：弯刀。 | 0 | 购机补贴(通用类) | 2022-12-31 | 河北省 | 评阅不通过 | 详细配置参数：不符合填报要求。缺核心参数 | 冀2018T-065（续）
收获机械 | 茎秆收集处理机械 | 秸秆粉碎还田机 | 1.5-2m秸秆粉碎还田机 | 河北运田农业机械制造有限公司 | 秸秆切碎还田机 | 1JH-180 | 作业幅宽:1.8m; | 配套动力范围（kW）：55～65；与配套拖拉机联接方式：三点悬挂式；工作状态外形尺寸（长×宽×高）mm：1330×2060×1020；刀轴总成传动方式：侧边皮带传动；总安装刀数量(把)：48；刀片型式：弯刀。 | 0 | 购机补贴(通用类) | 2022-12-31 | 河北省 | 评阅不通过 | 详细配置参数：不符合填报要求。缺核心参数 | 冀2018T-066（续）
收获机械 | 茎秆收集处理机械 | 秸秆粉碎还田机 | 1.5-2m秸秆粉碎还田机 | 河北卓田机械制造有限公司 | 秸秆切碎还田机 | 1JHY-150 | 作业幅宽:1.5m; | 号名称 /1JHY-150秸秆切碎还田机 工作状态外形尺寸（长×宽×高） mm 1210×1730×1060 工作幅宽 cm 150 传动方式 / 侧边皮带传动 刀片型式 / 甩刀式 总安装刀数 把 90 配套动力范围 kW 40～44 配套动力输出轴转速 r/min 720 与配套拖拉机联接方式 / 三点悬挂 | 0 | 购机补贴(通用类) | 2022-12-31 | 河北省 | 评阅不通过 | 发证机构填写错误 | 部20181135
收获机械 | 茎秆收集处理机械 | 秸秆粉碎还田机 | 1.5-2m秸秆粉碎还田机 | 河北卓田机械制造有限公司 | 秸秆切碎还田机 | 1JHY-180 | 作业幅宽:1.8m; | 结构尺寸（长*宽*高mm）:1350*2110*1070mm 整机质量（kg）:525kg 配套动力（kw）:66.2-73.5 结构形式:侧边皮带传动 |  | 购机补贴(通用类) | 2025-12-29 | 河北省 | 评阅不通过 | 详细配置参数：不符合填报要求。 缺核心参数 | T202013130237
收获机械 | 茎秆收集处理机械 | 秸秆粉碎还田机 | 1.5-2m秸秆粉碎还田机 | 石家庄益旺田机械制造有限公司 | 秸秆切碎还田机 | 4JQ-150 | 作业幅宽:1.5m; | 配套动力：40-50kw；配套动力输出轴转速：720r/min；与配套拖拉机联接方式：三点悬挂；工作幅宽：1.5m；工作效率：0.45-0.75h㎡/h；传动方式：侧边皮带传动；刀片总安装数量：90把。 | 55 | 购机补贴(通用类) | 2024-12-08 | 河北省 | 评阅不通过 | 不通过，产品功率不符合填报要求 | T201913130101
收获机械 | 茎秆收集处理机械 | 秸秆粉碎还田机 | 1.5-2m秸秆粉碎还田机 | 石家庄益旺田机械制造有限公司 | 秸秆切碎还田机 | 4JQ-165 | 作业幅宽:1.65m; | 配套动力：52-66kw；配套动力输出轴转速：720r/min；与配套拖拉机联接方式：三点悬挂；工作幅宽：1.65m；工作效率：0.49-0.82h㎡/h；传动方式：侧边皮带传动；刀片总安装数量：96把。 | 66 | 购机补贴(通用类) | 2024-12-08 | 河北省 | 评阅不通过 | 不通过，功率不对 | T201913130100
收获机械 | 茎秆收集处理机械 | 秸秆粉碎还田机 | 1.5-2m秸秆粉碎还田机 | 石家庄益旺田机械制造有限公司 | 秸秆切碎还田机 | 4JQ-172 | 作业幅宽:1.72m; | 配套动力：55-66kw；配套动力输出轴转速：720r/min；与配套拖拉机联接方式：三点悬挂；工作幅宽：1.72m；工作效率：0.51-0.86h㎡/h；传动方式：侧边皮带传动；刀片总安装数量：96把。 | 66 | 购机补贴(通用类) | 2024-12-08 | 河北省 | 评阅不通过 | 不通过，功率填写错误 | T201913130100
收获机械 | 茎秆收集处理机械 | 秸秆粉碎还田机 | 1.5-2m秸秆粉碎还田机 | 石家庄益旺田机械制造有限公司 | 秸秆切碎还田机 | 4JQ-180 | 作业幅宽:1.8m; | 配套动力：62-75kw；配套动力输出轴转速：720r/min；与配套拖拉机联接方式：三点悬挂；工作幅宽：1.8m；工作效率：0.54-0.90h㎡/h；传动方式：侧边皮带传动；刀片总安装数量：102把。 | 75 | 购机补贴(通用类) | 2024-12-08 | 河北省 | 评阅不通过 | 不通过，功率填写错误 | T201913130100
收获机械 | 茎秆收集处理机械 | 秸秆粉碎还田机 | 1.5-2m秸秆粉碎还田机 | 正阳县豫丰机械有限公司 | 秸秆切碎还田机 | 4JQ-180 | 作业幅宽:1.8m; | 4JQ_180秸秆粉碎还田机配置参数:结构形式:悬挂式，配套动力:44.1-73.5,工作状态外形尺寸(长x宽x高)1456x2100x900，工作幅宽1.8m,切碎机构总安装刀数72把 | 73.5 | 购机补贴(通用类) | 2022-12-31 | 河南省 | 评阅不通过 | 功率填写错误 | 豫2018149
收获机械 | 茎秆收集处理机械 | 秸秆粉碎还田机 | 2-2.5m秸秆粉碎还田机 | 河北运田农业机械制造有限公司 | 秸秆切碎还田机 | 1JH-200 | 作业幅宽:2.0m; | 配套动力范围（kW）：65～75；与配套拖拉机联接方式：三点悬挂式；工作状态外形尺寸（长×宽×高）mm：1330×2260×1020；刀轴总成传动方式：侧边皮带传动；总安装刀数量(把)：52；刀片型式：弯刀。 | 0 | 购机补贴(通用类) | 2022-12-31 | 河北省 | 评阅不通过 | 详细配置参数：不符合填报要求。缺核心技术参数 | 冀2018T-067（续）
收获机械 | 茎秆收集处理机械 | 秸秆粉碎还田机 | 2-2.5m秸秆粉碎还田机 | 河北运田农业机械制造有限公司 | 秸秆切碎还田机 | 1JH-220 | 作业幅宽:2.2m; | 配套动力范围（kW）：73.5～88.2；与配套拖拉机联接方式：三点悬挂式；工作状态外形尺寸（长×宽×高）mm：1250×2460×1000；刀轴总成传动方式：侧边皮带传动；总安装刀数量(把)：60；刀片型式：弯刀。 | 0 | 购机补贴(通用类) | 2025-11-29 | 河北省 | 评阅不通过 | 详细配置参数：不符合填报要求。缺核心技术参数 | T202013130216
收获机械 | 茎秆收集处理机械 | 秸秆粉碎还田机 | 2-2.5m秸秆粉碎还田机 | 石家庄益旺田机械制造有限公司 | 秸秆切碎还田机 | 4JQ-200 | 作业幅宽:2.0m; | 配套动力：70-80kw；配套动力输出轴转速：720r/min；与配套拖拉机联接方式：三点悬挂；工作幅宽：2.0m；工作效率：0.60-1.00h㎡/h；传动方式：侧边皮带传动；刀片总安装数量：108把。 | 80 | 购机补贴(通用类) | 2024-12-08 | 河北省 | 评阅不通过 | 不通过，产品功率不符合填报要求 | T201913130100
收获机械 | 茎秆收集处理机械 | 秸秆粉碎还田机 | 2-2.5m秸秆粉碎还田机 | 石家庄益旺田机械制造有限公司 | 秸秆切碎还田机 | 4JQ-220 | 作业幅宽:2.2m; | 配套动力：80.9-95.6kw；工作幅宽：2200mm；配套动力输出轴转速：720r/min；传动方式：侧边皮带传动；与配套拖拉机连接方式：三点悬挂 | 95.6 | 购机补贴(通用类) | 2021-12-31 | 河北省 | 评阅不通过 | 不通过，功率不符合填报要求 | 冀2017T—190
收获机械 | 茎秆收集处理机械 | 秸秆粉碎还田机 | 2-2.5m秸秆粉碎还田机 | 石家庄益旺田机械制造有限公司 | 秸秆切碎还田机 | 4JQ-230 | 作业幅宽:2.3m; | 配套动力：88.2-102.9kw；工作幅宽：2300mm；配套动力输出轴转速：720r/min；传动方式：侧边皮带传动；与配套拖拉机连接方式：三点悬挂 | 102.9 | 购机补贴(通用类) | 2021-12-31 | 河北省 | 评阅不通过 | 不通过，产品功率不符合填报要求 | 冀2017T—189
收获机械 | 茎秆收集处理机械 | 秸秆粉碎还田机 | 2.5m及以上秸秆粉碎还田机 | 河北运田农业机械制造有限公司 | 秸秆切碎还田机 | 1JH-260 | 作业幅宽:2.6m; | 配套动力范围（kW）：73.5～88.2；与配套拖拉机联接方式：三点悬挂式；工作状态外形尺寸（长×宽×高）mm：1430×2880×1120；刀轴总成传动方式：侧边皮带传动；总安装刀数量(把)：72；刀片型式：弯刀。 | 0 | 购机补贴(通用类) | 2025-11-29 | 河北省 | 评阅不通过 | 详细配置参数：不符合填报要求。缺核心技术参数 | T202013130215
收获机械 | 茎秆收集处理机械 | 秸秆粉碎还田机 | 2.5m及以上秸秆粉碎还田机 | 河北运田农业机械制造有限公司 | 秸秆切碎还田机 | 1JH-360 | 作业幅宽:3.6m; | 配套动力范围（kW）：88.2～110.3；与配套拖拉机联接方式：三点悬挂式；工作状态外形尺寸（长×宽×高）mm：1640×4040×1200；刀轴总成传动方式：双侧边皮带传动；总安装刀数量(把)：96；刀片型式：弯刀。 | 0 | 购机补贴(通用类) | 2025-11-29 | 河北省 | 评阅不通过 | 详细配置参数：不符合填报要求。缺核心技术参数 | T202013130214
收获机械 | 茎秆收集处理机械 | 秸秆粉碎还田机 | 2.5m及以上秸秆粉碎还田机 | 江苏金云农业装备有限公司 | 秸秆粉碎还田机 | 1JH-200 | 作业幅宽:2.0m; | 耕幅(M):2.0,结构形式:侧边传动,配套动力(KW):66.2-73.5,理论作业速度：3-5km/h,与拖拉机链接方式：标准三点悬挂,刀辊转速：2019,刀辊最大回转半径：260mm,外形尺寸(长*宽*高):1446*2350*1035,框架式,结构质量(KG):580 | 0 | 购机补贴(通用类) | 2025-12-30 | 江苏省 | 评阅不通过 | 产品分类：不符合填报要求。 产品参数不符合分档要求 | T202000321068
收获机械 | 茎秆收集处理机械 | 秸秆粉碎还田机 | 2.5m及以上秸秆粉碎还田机 | 马斯奇奥（青岛）农机制造有限公司 | 秸秆粉碎还田机 | 4JH-310(TORNADO310） | 作业幅宽:3.1m; | 型号名称：4JH-310（TORNAD0 310） 秸秆粉碎还田机；配套动力范围：66～103kW；配套动力输出轴转速：540r/min；与配套拖拉机联接方式：悬挂式；工作状态外形尺寸(长×宽×高)：1760×3300×1100mm；作业小时生产率：1.9～2.2hm2/h；作业速度：6～10km/h；工作幅宽：310cm；刀轴总成传动方式：皮带传动（侧边）；刀轴总成设计转速：1875r/min；刀轴总成最大回转半径：315mm；刀轴总成刀片型式：甩刀式；刀轴总成总安装刀数：96把。 | 103 | 购机补贴(通用类) | 2021-12-31 | 山东青岛 | 评阅不通过 | 功率填写错误 | 黑垦鉴2017130
收获机械 | 茎秆收集处理机械 | 秸秆粉碎还田机 | 2.5m及以上秸秆粉碎还田机 | 马斯奇奥（青岛）农机制造有限公司 | 秸秆粉碎还田机 | 4JH-320(LEOPARD320) | 作业幅宽:3.2m; | 型号名称：4JH-320（LEOPARD 320） 秸秆粉碎还田机；配套动力范围： 66～132kW；配套动力输出轴转速：1000r/min；与配套拖拉机联接方式：悬挂式；工作状态外形尺寸(长×宽×高)：1840×3680×1090mm；作业小时生产率：2.0～2.3hm2/h；作业速度：6～10km/h；工作幅宽：320cm；刀轴总成传动方式：皮带传动（侧边）：刀轴总成设计转速：1620r/min；刀轴总成最大回转半径：328mm；刀轴总成刀片型式：锤刀式；刀轴总成总安装刀数：102把。 | 132 | 购机补贴(通用类) | 2021-12-31 | 山东青岛 | 评阅不通过 | 不通过，产品功率不符合填报要求，且销售指导价为0 | 黑垦鉴2017131
收获机械 | 茎秆收集处理机械 | 秸秆粉碎还田机 | 2.5m及以上秸秆粉碎还田机 | 马斯奇奥（青岛）农机制造有限公司 | 秸秆粉碎还田机 | 4JH-470(GEMELLA470) | 作业幅宽:4.7m; | 型号名称： 4JH-470(GEMELLA470) 秸秆粉碎还田机；配套动力范围：89～190kW；配套动力输出轴转速：1000r/min；与配套拖拉机联接方式：悬挂式；工作状态外形尺寸(长×宽×高)：1910×5020×1510mm；作业小时生产率：2.7～3.0hm2/h；作业速度：6～10km/h；工作幅宽：4.65m；刀轴总成传动方式：皮带传动（侧边）：刀轴总成设计转速：1805r/min；刀轴总成最大回转半径：311mm；刀轴总成刀片型式：甩刀式；刀轴总成总安装刀数：144把。 | 190 | 购机补贴(通用类) | 2021-12-31 | 山东青岛 | 评阅不通过 | 不通过，产品功率不符合填报要求，且销售指导价为0 | 黑垦鉴2017132
收获机械 | 茎秆收集处理机械 | 秸秆粉碎还田机 | 2.5m及以上秸秆粉碎还田机 | 赵县鑫旭农业机械有限公司 | 秸秆粉碎还田机 | 1JHY-260 | 作业幅宽:2.6m; | 型号名称 / 1JHY-260秸秆粉碎还田机 配套动力范围 kW 95.6-132.4 配套动力输出轴转速 r/min 760 与配套拖拉机联接方式 / 三点悬挂 工作状态外形尺寸(长×宽×高) mm 1450x3000x1070 作业小时生产率 hm2/h 0.86-1.3 作业速度 km/h 3.0-5.0 工作幅宽 cm 260 刀轴总成传动方式 / 双侧边皮带传动 刀轴数量 根 1 刀轴设计转速 r/min 1850 刀轴最大回转半径 mm R265 刀片型式 / 弯刀+直刀 刀片总安装数量 把 138 折叠机构型式 / / | 132.4 | 购机补贴(通用类) | 2025-12-30 | 河北省 | 评阅不通过 | 不通过，功率填报错误 | T202000130846
收获后处理机械 | 脱粒机械 | 稻麦脱粒机 | 生产率0.3t/h及以上稻麦脱粒机(不含手持式半喂入稻麦脱粒机) | 南漳县华胜机械制造有限公司 | 稻麦脱粒机 | 5T-50 | 稻麦脱粒机(不含手持式半喂入稻麦脱粒机)生产率:0.5t/h; | 生产率0.5t/h | 2.2 | 购机补贴(非通用类) | 2021-12-31 | 湖北省 | 评阅不通过 | 铭牌图片：不符合填报要求。 功率参数应为2.2Kw,不是区间值 | 鄂2017212
收获后处理机械 | 脱粒机械 | 玉米脱粒机 | 生产率0.4t/h及以上玉米脱粒机 | 重庆潼双机械制造有限公司 | 玉米脱粒机 | 5TY-56 | 生产率:0.8t/h; | 结构型式：无分离清选，生产率≥1000kg/h,长宽高（mm）：1000*390*720,喂入方式：全喂入，滚筒直径*长度（mm）：95*560，主滚筒转速1700r/min | 1.5 | 购机补贴(非通用类) | 2022-12-31 | 重庆市 | 评阅不通过 | 产品图片：不符合填报要求。 产品图片非实景 | 渝2018068
收获后处理机械 | 脱粒机械 | 玉米脱粒机 | 生产率0.4t/h及以上玉米脱粒机 | 重庆潼双机械制造有限公司 | 玉米脱粒机 | 5TY-72 | 生产率:1t/h; | 结构型式：无分离清选，生产率≥1000kg/h,长宽高（mm）：1130*390*750,喂入方式：全喂入，滚筒直径*长度（mm）：95*720，主滚筒转速1700r/min | 1.5 | 购机补贴(非通用类) | 2022-12-31 | 重庆市 | 评阅不通过 | 产品图片：不符合填报要求。 产品图片非实景 | 渝2018119
收获后处理机械 | 脱粒机械 | 花生摘果机 | 配套动力11kW及以上花生摘果机 | 河南金土地农业装备有限公司 | 花生摘果机 | 4HZ-950 | 配套动力:11kW; | 4HZ_950花生摘果机配置参数:结构形式:固定式，外形尺寸:长x宽x高(1100x1000x1350)，配套动力:11-18.4，结构质量:135kg，风扇形式:离心式 | 11 | 购机补贴(非通用类) | 2021-12-31 | 河南省 | 评阅不通过 | 详细配置参数：不符合填报要求。 功率参数应填0 | 豫2016118
收获后处理机械 | 脱粒机械 | 花生摘果机 | 配套动力11kW及以上花生摘果机 | 河南金土地农业装备有限公司 | 花生摘果机 | 5HZF-1970 | 配套动力:15kW; | 金土地1970配置参数 结构形式:简式，整机外形尺寸（长x宽x高）5870x2670x2000mm,整机质量:760kg,配套拖拉机功率:15kw,喂入方式:输送带式，摘果滚筒型式:螺旋钉齿式，摘果滚筒尺寸（工作x外径x工作长度）630x1970mm, 凹版形式:栅格式，风扇形式:离心式 | 15 | 购机补贴(非通用类) | 2026-06-30 | 河南省 | 评阅不通过 | 详细配置参数：不符合填报要求。 功率参数应填0 | T202141410103
收获后处理机械 | 脱粒机械 | 花生摘果机 | 配套动力11kW及以上花生摘果机 | 河南金阳光农业机械制造有限公司 | 花生摘果机 | 5HZ-1960B | 配套动力:22kW; | 结构型式：轴流式； 整机外形尺寸 (长×宽×高)mm ：6890×1580×2355； 整机质量 kg：870； 配套拖拉机功率kW ：22； 喂入方式 ：输送带自动喂入； 摘果滚筒数量 个：1； 摘果滚筒型式：螺旋钉齿式； 摘果滚筒尺寸 (工作外径×工作长度)mm：∅600×1960； 摘果滚筒转速 r/min：540； 凹板型式 ：栅格式； 分离、清选型式：振动筛+风机； 风扇数量：1； 风扇型式 ：离心式 | 22 | 购机补贴(非通用类) | 2024-09-27 | 河南省 | 评阅不通过 | 详细配置参数：不符合填报要求。 功率参数应填0 | 鄂2019363
收获后处理机械 | 脱粒机械 | 花生摘果机 | 配套动力11kW及以上花生摘果机 | 河南金阳光农业机械制造有限公司 | 花生摘果机 | 5HZ-1960C | 配套动力:22kW; | 结构型式：轴流式； 整机外形尺寸 (长×宽×高)mm ：5070×1900×2190； 整机质量 kg：980； 配套拖拉机功率 kW ：22； 喂入方式：输送带自动喂入； 摘果滚筒数量 个 ：1； 摘果滚筒型式 ：螺旋钉齿式； 摘果滚筒尺寸 (工作外径×工作长度) mm ：∅629×1960； 摘果滚筒转速 r/min：540； 凹板型式：栅格式； 分离、清选型式：振动筛+风机； 风扇数量 ：1； 风扇型式：离心式 | 22 | 购机补贴(非通用类) | 2024-09-27 | 河南省 | 评阅不通过 | 详细配置参数：不符合填报要求。 功率参数应填0 | 鄂2019364
收获后处理机械 | 脱粒机械 | 花生摘果机 | 配套动力11kW及以上花生摘果机 | 河南瑞锋机械有限公司 | 复式花生摘果机 | 5HZF-190 | 配套动力:22kW; | 1输送带式喂料、三个摘果辊筒、风选+花纹带选+筛选清选；2 配套动力22kW；3生产率干摘≥3500kg/h；4机重2300kg；5Ⅰ、Ⅱ辊长1126mm；6Ⅲ辊长1900mm；7Ⅰ辊直径684mm,Ⅲ辊直径650mm；8外形5400×4650×3260（mm）；9破碎≤4%；10损失≤1%；11有效度≥98%；12噪声≤92% | 22 | 购机补贴(非通用类) | 2022-12-31 | 河南省 | 评阅不通过 | 详细配置参数：不符合填报要求。 功率参数应填0 | 豫2018046
收获后处理机械 | 脱粒机械 | 花生摘果机 | 配套动力11kW及以上花生摘果机 | 河南瑞锋机械有限公司 | 复式花生摘果机 | 5HZF-190Z | 配套动力:29.5kW; | 1输送带式喂入料、三个摘果辊筒、风选+花纹带选+吸风式比重筛清选；2 配套动力29.5kW；3生产率干摘≥3500kg/h；4机重2310kg；5Ⅰ辊长1060mm、Ⅱ辊长1070mm、Ⅲ辊长1900mm；6Ⅰ辊直径696mm、Ⅱ辊直径298mm、Ⅲ辊直径550mm；7外形5550×2920×3700（mm）；8破碎≤4%；9损失≤1%；10有效度≥98%；11噪声≤95% | 29.5 | 购机补贴(非通用类) | 2025-09-26 | 河南省 | 评阅不通过 | 详细配置参数：不符合填报要求。 功率参数应填0 | T202041410140
收获后处理机械 | 脱粒机械 | 花生摘果机 | 配套动力11kW及以上花生摘果机 | 唐河县大华机械设备有限公司 | 花生摘果机 | 5HZ-1900 | 配套动力:33.1kW; | 结构型式：全喂入式，整机外形尺寸(长×宽×高)：6670×2100×2370mm，整机质量：750kg，配套电动机总功率：15kW ，配套拖拉机功率：20.6～33.1kW，喂入方式：输送带式，摘果滚筒数量：1个，摘果滚筒型式：螺旋杆式，摘果滚筒尺寸(工作外径×工作长度)：600×1900mm，摘果滚筒转速：640r/min，凹板型式：栅格式 | 33.1 | 购机补贴(非通用类) | 2024-07-17 | 河南省 | 评阅不通过 | 详细配置参数：不符合填报要求。 功率参数应填0 | 鄂2019307
收获后处理机械 | 脱粒机械 | 花生摘果机 | 配套动力11kW及以上花生摘果机 | 新野县为农农机有限公司 | 花生摘果机 | 5HZ-670 | 配套动力:11kW; | 型号名称：5HZ-670型花生摘果机；结构形式：简式；整体外形尺寸（mm）：1305×1202×1547；配套电机总功率（kW）：11(选配）；喂入方式：人工喂入；摘果滚筒数量：1个；摘果滚筒型式：刀齿式；摘果滚筒尺寸（mm）：460×671;摘果滚筒转速（r/min）：500;凹版型式：栅格式；凹版尺寸（长×宽）（mm）:700×580;分离、清选模式：风吹＋筛选。风扇数量（个）：1；风扇型式：叶片式。 | 11 | 购机补贴(非通用类) | 2025-12-30 | 河南省 | 评阅不通过 | 详细配置参数：不符合填报要求。 功率参数应填0 | T202041410255
收获后处理机械 | 脱粒机械 | 花生摘果机 | 配套动力11kW及以上花生摘果机 | 正阳县富田农机设备有限公司 | 花生摘果机 | 5HZ-690 | 配套动力:11kW; | 5 HZ_690参数:整机质量170kg,整机外形尺寸:1470*1200*1570mm,配套动力11kW,喂入方式: 690 人工喂入,摘果滚筒形式:刀齿式,摘果滚筒尺寸440*690mm,凹版型式:栅格式,凹板尺寸:720*720mm,风扇型式:叶片式 | 11 | 购机补贴(非通用类) | 2025-06-29 | 河南省 | 评阅不通过 | 详细配置参数：不符合填报要求。 功率参数应填0 | T202041410074
收获后处理机械 | 脱粒机械 | 花生摘果机 | 配套动力11kW及以上花生摘果机 | 正阳县富田农机设备有限公司 | 花生摘果机 | 5HZF-1970 | 配套动力:15kW; | 结构形式:简式，整机外形尺寸（长x宽x高）5870x2670x2000mm,整机质量:760kg,配套拖拉机功率:15kw,喂入方式:输送带式，摘果滚筒型式:螺旋杆齿式，摘果滚筒尺寸（工作x外径x工作长度）630x1970mm, 凹版形式:栅格式，风扇形式:离心式 | 15 | 购机补贴(非通用类) | 2026-06-30 | 河南省 | 评阅不通过 | 详细配置参数：不符合填报要求。 功率参数应填0 | T202141410102
收获后处理机械 | 脱粒机械 | 花生摘果机 | 配套动力11kW及以上花生摘果机 | 正阳县豫丰机械有限公司 | 花生摘果机 | 5HZ-1130 | 配套动力:22kW; | 5HZ_1130型花生摘果机参数 结构型式:全喂入式 工作状态外形尺寸（长x宽x高）4650x3150x2970 配套动力:22 喂入方式:输送带式 凹版型式:栅格式 风扇型式:切流扇叶式 | 22 | 购机补贴(非通用类) | 2026-06-30 | 河南省 | 评阅不通过 | 详细配置参数：不符合填报要求。 功率参数应填0 | T202141410105
收获后处理机械 | 脱粒机械 | 花生摘果机 | 配套动力11kW及以上花生摘果机 | 正阳县豫丰机械有限公司 | 花生摘果机 | 5HZ-690 | 配套动力:11kW; | 5 HZ_690参数:整机质量170kg,整机外形尺寸:1470*1200*1570mm,配套动力11kW,喂入方式: 690 人工喂入,摘果滚筒形式:刀齿式,摘果滚筒尺寸440*690mm,凹版型式:栅格式,凹板尺寸:720*720mm,风扇型式:叶片式 | 11 | 购机补贴(非通用类) | 2025-06-29 | 河南省 | 评阅不通过 | 详细配置参数：不符合填报要求。 功率参数应填0 | T202041410073
收获后处理机械 | 干燥机械 | 谷物烘干机 | 批处理量10-20t循环式谷物烘干机 | 安徽新生力农机股份有限公司 | 批式循环谷物干燥机 | 5HPX-15 | 结构型式:批式循环 ;批处理量:15t;燃料:/; | 结构型式：固定式；整机质量3075kg；处理方式：批式循环 ；加热方式：间接加热；批处理量：15T， 外形尺寸：长4250mm * 宽2490mm *高9400mm ，电机总功率：9.95kw 。 |  | 购机补贴(通用类) | 2021-12-31 | 安徽省 | 评阅不通过 | 不通过，功率未填报 | 2017TJ083
收获后处理机械 | 干燥机械 | 谷物烘干机 | 批处理量10-20t循环式谷物烘干机 | 郑州万谷机械股份有限公司 | 循环式粮食烘干机 | 5HH-15 | 结构型式:批式循环 ;批处理量:15t;燃料:燃煤; | 批处理量15t；循环式；装机容量13.95kw | 13.95 | 购机补贴(通用类) | 2025-12-30 | 河南省 | 评阅不通过 | 不通过，企业承诺书不合格。 | T202041410234
收获后处理机械 | 干燥机械 | 谷物烘干机 | 批处理量20-30t循环式谷物烘干机 | 安徽新生力农机股份有限公司 | 批式循环谷物干燥机 | 5HPX-20 | 结构型式:批式循环 ;批处理量:20t;燃料:/; | 结构型式:循环式；批次处理量:20T；机体外形尺寸:长2260MM*宽*3000MM*高9028MM；热风机电机功率:5.5KW*2；排粮电机功率：0.4KW；提升机电机功率:2.2KW.烘干机总功率：15.47kw。 |  | 购机补贴(通用类) | 2022-12-31 | 安徽省 | 评阅不通过 | 不通过，功率未填报 | 2018TJ508
收获后处理机械 | 干燥机械 | 谷物烘干机 | 批处理量20-30t循环式谷物烘干机 | 安徽新生力农机股份有限公司 | 批式循环谷物干燥机 | 5HPX-20B | 结构型式:批式循环 ;批处理量:20t;燃料:/; | 结构型式：循环式；批次处理量：20T；干燥方式:间接加热；机体外形尺寸：长2300mm*宽2554mm*高9682mm；热风电机功率：5.5kw；排粮电机功率：0.2kw；提升机电机功率：2.2kw.烘干机总功率：9.986kw。 |  | 购机补贴(通用类) | 2021-12-31 | 安徽省 | 评阅不通过 | 不通过，功率未填报 | 2017TJ635
收获后处理机械 | 干燥机械 | 谷物烘干机 | 批处理量20-30t循环式谷物烘干机 | 郑州富裕达机械设备有限公司 | 谷物干燥机 | 5HX-60 | 结构型式:批式循环 ;批处理量:20-30t;燃料:无烟煤; | 结构型式：批式循环；批次处理量：20-30吨；热风温度范围：70-150度；干燥方式：间接加热 | 48 | 购机补贴(通用类) | 2021-12-31 | 河南省 | 评阅不通过 | 产品图片：不符合填报要求。 | GZNJ/TJ 2017-137
收获后处理机械 | 干燥机械 | 谷物烘干机 | 批处理量30t及以上循环式谷物烘干机 | 安徽辰宇机械科技有限公司 | 谷物烘干机 | 5HP-30 | 结构型式:批式循环 ;批处理量:30t;燃料:生物质颗粒、燃油、燃气、燃煤; | 尺寸：3125×2455×9865mm |  | 购机补贴(通用类) | 2025-12-30 | 安徽省 | 评阅不通过 | 不通过，功率未填报 | T202000341165
收获后处理机械 | 干燥机械 | 谷物烘干机 | 批处理量30t及以上循环式谷物烘干机 | 安徽新生力农机股份有限公司 | 批式循环谷物干燥机 | 5HPX-30 | 结构型式:批式循环 ;批处理量:30t;燃料:/; | 结构型式:循环式；批次处理量:30T；干燥方式:间接加热；机体外形尺寸:长3104MM*宽3054MM*高10766MM；热风机电机功率:5.5KW+5.5KW；排粮电机功率：0.4KW；提升机电机功率:3.7KW.烘干机总功率17.52kw |  | 购机补贴(通用类) | 2021-12-31 | 安徽省 | 评阅不通过 | 不通过，功率未填报 | 2017TJ636
收获后处理机械 | 干燥机械 | 谷物烘干机 | 批处理量30t及以上循环式谷物烘干机 | 安徽新生力农机股份有限公司 | 批式循环谷物干燥机 | 5HPX-35 | 结构型式:批式循环 ;批处理量:35t;燃料:/; | 结构型式:循环式；干燥方式:间接加热；批处理量:35T；机体外形尺寸:长3500mm*宽2500mm*高10960mm,电机总功率:19.4kw. |  | 购机补贴(通用类) | 2024-12-23 | 安徽省 | 评阅不通过 | 不通过，功率未填报 | 2019TJ621
收获后处理机械 | 干燥机械 | 谷物烘干机 | 批处理量30t及以上循环式谷物烘干机 | 佛冈飞悦机械有限公司 | 粮食烘干机 | 5HHX-60 | 结构型式:批式循环 ;批处理量:60t;燃料:/; | 烘干机机体外形尺寸：4070mm×2990mm×14000mm； 批处理量：60t；降水速率：0.5～1.0%/h； 干燥段数量：1个；缓苏段数量：13个； 干燥段总高度：3600mm；缓苏段总高度：7800mm； 有效容积：109.54m3； 热风温度范围:45℃～70℃； 热风机数量：4个；热风机送风型式：负压； 1 号热风机型号名称功率：CRF/L7.5S-4，CRF谷物烘烤专用耐高温风机，4KW； 2号热风机型号名称功率：CRF/L7.5S-4，CRF谷物烘烤专用耐高温风机，4KW； 3号热风机型号名称功率：4_68_16 ，高效节能离心风机，11KW； 4号热风机型号名称功率：4_68_16 ，高效节能离心风机，11KW； 烘干机电机总功率40.5KW； 提升设备生产率50t/h | 40.5 | 购机补贴(通用类) | 2026-08-31 | 广东省 | 评阅不通过 | 产品图片：不符合填报要求。 | T202100520848
收获后处理机械 | 干燥机械 | 谷物烘干机 | 批处理量30t及以上循环式谷物烘干机 | 江西开门子现代农机装备有限公司 | 批式循环谷物干燥机 | 5HP-32B | 结构型式:批式循环 ;批处理量:32t;燃料:/; | 型号名称：5HP-32B型批式循环谷物干燥机；结构型式：循环式；干燥方式：间接加热；干燥机机体外形尺寸：4008*3345*12995；批次处理量：32t;干燥速率：0.5-1.2%h；干燥段数量/每段高度：2/740个/mm;装机容量：59m³；缓苏段数量/每段高度：14/545；热风温度范围：45-120℃；热风机：1.数量：2；2.型号名称：SHGF7.5混流式干燥机排湿风机；3.转速：1450r/min；4.风压：800Pa;5.流量：8000-12000m³/h;6.电机功率：5.5KW；热风炉/燃烧器等：1.型号名称：5LM-35型节能型热风炉；2.炉排型式:炉条；3.换热器型式：列管式；引烟风机：1.型号：4-72；2.转速：2900r/min；3.流量：3000m³/h；4.电机功率：2.2KW；热功率：1465000KJ/h；燃料种类：煤；加热方式：间接加热；排粮电机功率：0.4KW；提升机生产率：40t/h;提升机电机功率：4KW | 18.72 | 购机补贴(通用类) | 2022-12-31 | 江西省 | 评阅不通过 | 铭牌图片：不符合填报要求。（铭牌与申报型号不相符） | 部20180405
收获后处理机械 | 干燥机械 | 谷物烘干机 | 批处理量30t及以上循环式谷物烘干机 | 无锡市久川机械设备有限公司 | 谷物干燥机 | 5HXG-300 | 结构型式:批式循环 ;批处理量:30t;燃料:燃煤; | 处理量30t；长宽高=3500*3470*12160mm；干燥部采用纵向八槽结构；控制系统采用过载保护，自动控制等 | 6.25 | 购机补贴(通用类) | 2022-12-31 | 江苏省 | 评阅不通过 | 不通过，填报功率与检验报告及铭牌上不一致 | 苏农机（2018）第（0097）号
收获后处理机械 | 干燥机械 | 谷物烘干机 | 批处理量30t及以上循环式谷物烘干机 | 郑州富裕达机械设备有限公司 | 谷物干燥机 | 5HX-150 | 结构型式:批式循环 ;批处理量:65t;燃料:无烟煤; | 结构型式：批式循环；批次处理量：大于等于65吨；加热方式：间接加热；热风温度范围：70-150度 |  | 购机补贴(通用类) | 2021-12-31 | 河南省 | 评阅不通过 | 不通过，功率未填报 | GZNJ/TJ 2017-138
收获后处理机械 | 干燥机械 | 谷物烘干机 | 批处理量30t及以上循环式谷物烘干机 | 郑州万谷机械股份有限公司 | 循环式粮食烘干机 | 5HH-120 | 结构型式:批式循环 ;批处理量:120t;燃料:燃煤; | 批次处理量120t；循环式；装机容量162.5kw | 162.5 | 购机补贴(通用类) | 2022-12-31 | 河南省 | 评阅不通过 | 不通过，企业承诺书不合格。 | 部20180988
收获后处理机械 | 干燥机械 | 谷物烘干机 | 批处理量30t及以上循环式谷物烘干机 | 郑州万谷机械股份有限公司 | 循环式粮食烘干机 | 5HH-200 | 结构型式:批式循环 ;批处理量:200t;燃料:燃煤; | 批次处理量200t；循环式；装机容量241.5kw | 241.5 | 购机补贴(通用类) | 2022-12-31 | 河南省 | 评阅不通过 | 不通过，企业承诺书不合格。 | 部20180989
收获后处理机械 | 干燥机械 | 谷物烘干机 | 处理量100t/d及以上连续式谷物烘干机 | 新野县为农农机有限公司 | 连续式粮食烘干机 | 5H-100C | 结构型式:连续式 ;批处理量:/t/d;燃料:/; | 产品型号名称：5H-100C型连续式粮食烘干机；结构形式：连续式；干燥方式：直接加热；干燥工艺：混流;外形尺寸(长×宽×高)mm：2400×2400×11050；处理量（t/d）：100；降水幅度(%):3～5;干燥段数量(个）：5；缓苏段数量：4；干燥段总高度（mm）：3000；缓苏段总高度（mm）：2320；冷却段高度（mm）：1500；有效容积（m3）：41；热风机电机功率（kw）：11；冷却风机电机功率（kw）：3；烘干机电机总功率（kW）：17.75 | 17.75 | 购机补贴(通用类) | 2026-08-31 | 河南省 | 评阅不通过 | 投档技术参数：不符合填报要求。（主要参数未填报） | T202100520847
收获后处理机械 | 干燥机械 | 谷物烘干机 | 处理量100t/d及以上连续式谷物烘干机 | 郑州万谷机械股份有限公司 | 粮食干燥机 | 200t/d | 结构型式:连续式 ;批处理量:200t/d;燃料:燃煤; | 处理量200t/d；连续式；装机容量61.5kw | 61.5 | 购机补贴(通用类) | 2023-12-31 | 河南省 | 评阅不通过 | 不通过，企业承诺书不合格。 | 黑垦鉴2019042（续）
收获后处理机械 | 干燥机械 | 谷物烘干机 | 处理量100t/d及以上连续式谷物烘干机 | 郑州万谷机械股份有限公司 | 粮食干燥机 | 300t/d | 结构型式:连续式 ;批处理量:300t/d;燃料:燃煤; | 处理量300t/d；连续式；装机容量93.5kw | 93.5 | 购机补贴(通用类) | 2023-12-31 | 河南省 | 评阅不通过 | 不通过，企业承诺书不合格。 | 黑垦鉴2019041（续）
收获后处理机械 | 干燥机械 | 谷物烘干机 | 处理量100t/d及以上连续式谷物烘干机 | 郑州万谷机械股份有限公司 | 粮食干燥机 | 500t/d | 结构型式:连续式 ;批处理量:500t/d;燃料:燃煤; | 处理量500t/d；连续式；装机容量203kw | 203 | 购机补贴(通用类) | 2023-12-31 | 河南省 | 评阅不通过 | 不通过，企业承诺书不合格。 | 黑垦鉴2019043（续）
收获后处理机械 | 干燥机械 | 谷物烘干机 | 处理量100t/d及以上连续式谷物烘干机 | 郑州万谷机械股份有限公司 | 混流粮食烘干机 | 5HSN-100 | 结构型式:连续式 ;批处理量:100t/d;燃料:燃煤; | 处理量100t/d；连续式；装机容量65.35kw | 65.35 | 购机补贴(通用类) | 2021-12-31 | 河南省 | 评阅不通过 | 不通过，企业承诺书不合格。 | 豫2016083
收获后处理机械 | 干燥机械 | 谷物烘干机 | 处理量100t/d及以上连续式谷物烘干机 | 郑州万谷机械股份有限公司 | 粮食干燥机 | 5HST-10 | 结构型式:连续式 ;批处理量:200t/d;燃料:燃煤; | 处理量200t/d；连续式；装机容量142.5kw | 142.5 | 购机补贴(通用类) | 2022-12-31 | 河南省 | 评阅不通过 | 不通过，企业承诺书不合格。 | 部20181049
收获后处理机械 | 干燥机械 | 谷物烘干机 | 处理量100t/d及以上连续式谷物烘干机 | 郑州万谷机械股份有限公司 | 粮食干燥机 | 5HST-15 | 结构型式:连续式 ;批处理量:300t/d;燃料:燃煤; | 处理量300t/d；连续式；装机容量169.5kw | 169.5 | 购机补贴(通用类) | 2022-12-31 | 河南省 | 评阅不通过 | 不通过，企业承诺书不合格。 | 部20181050
收获后处理机械 | 干燥机械 | 谷物烘干机 | 处理量100t/d及以上连续式谷物烘干机 | 郑州万谷机械股份有限公司 | 粮食干燥机 | 5HST-25 | 结构型式:连续式 ;批处理量:500t/d;燃料:燃煤; | 处理量500t/d；连续式；装机容量287.8kw | 287.8 | 购机补贴(通用类) | 2022-12-31 | 河南省 | 评阅不通过 | 不通过，企业承诺书不合格。 | 部20181051
收获后处理机械 | 干燥机械 | 果蔬烘干机 | 容积5—20m³厢式果蔬烘干机 | 杭州真心热能电器有限公司 | 多功能热泵果蔬烘干机 | 5HGB-6.5 | 有效烘干容积:6.5m³;结构型式:厢式;热源装置:5HGB-6.5; | 型号名称：5HGB-6.5多功能热泵果蔬烘干机 烘干机总功率：14kW 有效烘干容积：6.5m³ 有效烘干面积：45㎡ 烘干强度：≥0.3kg/（㎡.h）（萝卜、三七、何首乌、坚果等） | 14 | 购机补贴(非通用类) | 2026-05-10 | 浙江省 | 评阅不通过 | 不通过。承诺书不符合要求（未留联系电话、没有签日期）。 | T202169690046
收获后处理机械 | 干燥机械 | 果蔬烘干机 | 容积5—20m³厢式果蔬烘干机 | 江西天泉热能科技有限公司 | 果蔬烘干机 | KFDXQS-35Ⅱ | 有效烘干容积:16.4m³;结构型式:厢式;热源装置:热泵; | 1、规格型号:KFDXQS-35Ⅱ；2、外形尺寸(长×宽×高)MM:5500×2600×2200；3、干燥室尺寸(长×宽×高)MM:3150×2450×2050-16.4m³；4、配套动力(KW):25；5、加热方式:热泵供热；6、整体脱水. | 25 | 购机补贴(非通用类) | 2023-12-31 | 江西省 | 评阅不通过 | 产品分类：不符合填报要求（选择档次错误）。 投档技术参数：不符合填报要求。 | 黑垦鉴2019025（续）
收获后处理机械 | 干燥机械 | 果蔬烘干机 | 容积5—20m³厢式果蔬烘干机 | 云南种业集团有限责任公司热能科技分公司 | 果蔬烘干机 | 5HG-16K | 有效烘干容积:16m³;结构型式:厢式;热源装置:热泵; | 烘干容积:16立方米,结构型式:密封箱体式,供热装置:BSJ-65CC、热泵功率：4.5KW，电机功率0.9KW/台+0.55KW/台，共两台。辅助电加热功率（适用时）：9KW，脱水方式：整体脱水 | 4.5 | 购机补贴(非通用类) | 2023-12-31 | 云南省 | 评阅不通过 | 铭牌图片：不符合填报要求（无功率栏）。 填报的功率参数与检验报告不一致。 | GZNJ/TJ 2018-231
收获后处理机械 | 干燥机械 | 果蔬烘干机 | 容积5—20m³厢式果蔬烘干机 | 云南种业集团有限责任公司热能科技分公司 | 果蔬烘干机 | 5HG-6K | 有效烘干容积:6m³;结构型式:厢式;热源装置:热泵; | 烘干容积:6立方米,结构型式:密封箱体式,供热装置:BSJ-65CC、热泵功率：4.5KW，电机功率0.55KW,辅助电加热功率（适用时）：9KW，脱水方式：整体脱水 | 4.5 | 购机补贴(非通用类) | 2023-12-31 | 云南省 | 评阅不通过 | 铭牌图片：不符合填报要求（无功率栏）。 填报的功率参数与检验报告不一致。 | GZNJ/TJ 2018-230
收获后处理机械 | 干燥机械 | 果蔬烘干机 | 容积20—40m³厢式果蔬烘干机 | 杭州真心热能电器有限公司 | 空气源热泵果蔬烘干机 | 5HG-30K | 有效烘干容积:30m³;结构型式:密封箱体式;燃料种类:空气源热泵;热源装置:DKWHG-36II-G; | 型号名称：5HG-30K空气源热泵果蔬烘干机 装机总功率：37kW 烘干室容积：30m³ | 30 | 购机补贴(非通用类) | 2023-12-31 | 浙江省 | 评阅不通过 | 产品分类：不符合填报要求（可以申报热泵型果蔬烘干机）。承诺书不符合要求。若投档热泵型果蔬烘干机，所有报告中缺少热泵功率核心参数。 | GZNJ/TJ 2019-220
收获后处理机械 | 干燥机械 | 果蔬烘干机 | 容积20—40m³厢式果蔬烘干机 | 湖北洋丰科阳节能设备有限公司 | 果蔬烘干机 | 5HGS-32 | 有效烘干容积:32m³;结构型式:厢式;燃料种类:/;热源装置:非燃煤型; | 烘干室容积:32m³,干燥处理方式：整体脱水，加热方式：电加热（空气能热泵10.86kw）,烘干有效面积:60㎡,外形尺寸(长*宽*高):6700*2700*2600mm,风机功率:4.5KW | 16.5 | 购机补贴(非通用类) | 2021-12-31 | 湖北省 | 评阅不通过 | 该产品是补贴产品，但档次填报错误（可报热泵型果蔬烘干机）。 | 鄂2017225
收获后处理机械 | 干燥机械 | 果蔬烘干机 | 容积20—40m³厢式果蔬烘干机 | 耒阳市李好农机科技发展有限公司 | 果蔬烘干机 | 5HGS-20 | 有效烘干容积:20m³;结构型式:密封厢体式;燃料种类:生物质颗粒;热源装置:生物质热风炉; | 结构型式：密封厢体式，有效烘干容积（m³）：20，配套总功率（kw）：2.33，烘干方式：整体脱水，供热方式：生物质颗粒。 | 2.33 | 购机补贴(非通用类) | 2023-12-31 | 湖南省 | 评阅不通过 | 不通过。填报的功率与铭牌功率不一致。承诺书法人签名看不清。 | GZNJ/TJ 2018-211
收获后处理机械 | 干燥机械 | 果蔬烘干机 | 容积20—40m³厢式果蔬烘干机 | 平利县电机制造有限责任公司 | 果蔬烘干机 | 5H-GS-30 | 有效烘干容积:30m³;结构型式:箱体批式;燃料种类:生物质;热源装置:热风炉; | 1.烘干机形式：整体脱水2. 脱水量：150 kg/h 3. 结构质量：2180kg 4. 输出热风量：2100-3200 m3/h 5. 离心风机：1台 6. 排烟风机：1台 7. 脱水床材料: 不锈钢或镀锌铁网8. 脱水床面积: 9*12层=108 m2 9. 脱水床孔径: 4*4nn 10. 脱水床层数：12层 。11.容积：30m³ | 1.5 | 购机补贴(非通用类) | 2022-12-31 | 陕西省 | 评阅不通过 | 铭牌图片：不符合填报要求（无功率栏）。 填报的功率参数与检验报告不一致。 | 甘农机2018113
收获后处理机械 | 干燥机械 | 果蔬烘干机 | 容积20—40m³热泵型厢式果蔬烘干机 | 安康市德康农业机械制造有限公司 | 果蔬烘干机 | 5HGS-31B | 热泵额定功率(≥4.5kW)(不含电辅助加热):2.2kW;有效烘干容积:31m³;结构型式(厢式):烘房式;热源装置(热泵):/; | 结构形式为烘房式；外形尺寸6800x3300x2600mm；冷/热循环风机1个，电功率2.2kw，供热类型为生物质颗粒热风炉，数量1个，型号5LJ-550；烘干室容积为31M3；干燥能力≥9kg/h干燥不均匀度≤10%，耗电率≤0.4（kw.h）/kg | 2.2 | 购机补贴(非通用类) | 2023-12-31 | 陕西省 | 评阅不通过 | 该产品是补贴产品，但档次填报错误 | GZNJ/TJ 2018-246
收获后处理机械 | 干燥机械 | 果蔬烘干机 | 容积20—40m³热泵型厢式果蔬烘干机 | 河南华安机械有限公司 | 果蔬烘干机 | 5HBG-22 | 热泵额定功率(≥4.5kW)(不含电辅助加热):10.8 kW;有效烘干容积:22m³;结构型式(厢式):厢式;热源装置(热泵):热泵; | 电机明细：热泵10.8 kW×1个=10.8 kW，辅热：3 kW×3个=9 kW，热风机12个×0.55kW =6.6 kW 计总功率：26.4kW 结构型式 ：箱式； 外形尺寸（长×宽×高） mm ：（7185×2600×2300）； 供热方式型号：HTDM-12； 供热方式类型：热泵； 烘干室容积m3 ：22±5%； 辅助电加热功率（适用时）kW：9； 冷/热循环风机电机功率 kW：0.55； 冷/热循环风机数量 个：12 | 26.4 | 购机补贴(非通用类) | 2023-12-31 | 河南省 | 评阅不通过 | 投档技术参数：不符合填报要求。 所有报告中，未见核心参数——热泵功率。 | GZNJ/TJ 2019-149
收获后处理机械 | 干燥机械 | 果蔬烘干机 | 容积20—40m³热泵型厢式果蔬烘干机 | 厦门科德威实业有限公司 | 果蔬烘干机 | TH-5HG-20RBA | 热泵额定功率(≥4.5kW)(不含电辅助加热):9.294kW;有效烘干容积:20m³;结构型式(厢式):厢式;热源装置(热泵):热泵; | 外形尺寸（长×宽×高）mm：5500×2360×2375（±5%）；库体尺寸（长×宽×高）mm：4650×2360×2375（±5%）；烘干室容积20立方米；库板厚度mm：≥75；烘干方式：整体脱水；供热方式：热泵（空气能）；循环风机总功率：3.3kw；循环风机数量：6个；循环风机额定电压：380V；循环风机额定转速：2000r/min；排湿风机总功率：0.5kW；排湿风机数量：2个；排湿风机额定电压：380V；排湿风机额定转速：2900r/min；热泵额定功率：10.134kW；压缩机功率：9.294kW；热泵额定电压：380V；热泵数量：1个； | 9.294 | 购机补贴(非通用类) | 2023-12-31 | 福建省 | 评阅不通过 | 不通过。功率参数填报不正确。 | GZNJ/TJ 2018-118
收获后处理机械 | 干燥机械 | 果蔬烘干机 | 容积20—40m³热泵型厢式果蔬烘干机 | 云南种业集团有限责任公司热能科技分公司 | 果蔬烘干机 | 5HG-30AK | 热泵额定功率(≥4.5kW)(不含电辅助加热):4.5kW;有效烘干容积:30m³;结构型式(厢式):厢式;热源装置(热泵):热泵; | 烘干容积:30立方米,热风风机功率:0.9KW/台*2台,总换热面积:≥125平方,供热装置:BSJ-65CC、热泵,功率:4.5KW | 4.5 | 购机补贴(非通用类) | 2022-12-31 | 云南省 | 评阅不通过 | 不通过。填报的功率参数与检验报告不一致。 | 滇2018005
收获后处理机械 | 干燥机械 | 果蔬烘干机 | 容积20—40m³热泵型厢式果蔬烘干机 | 云南种业集团有限责任公司热能科技分公司 | 果蔬烘干机 | 5HG-31K | 热泵额定功率(≥4.5kW)(不含电辅助加热):4.5kW;有效烘干容积:31m³;结构型式(厢式):厢式;热源装置(热泵):热泵; | 烘干容积:31立方米,结构型式:厢式,供热装置:BSJ-65CC型空气能热泵、热泵额定输入功率：4.5KW，热泵数量：1个，热风风机电机功率：0.55KW，辅助电加热功率：6KW。烘干机总功率：11.05KW，脱水方式：整体脱水 | 4.5 | 购机补贴(非通用类) | 2026-05-27 | 云南省 | 评阅不通过 | 不通过。填报的功率参数与检验报告不一致。 | T202152010026
收获后处理机械 | 干燥机械 | 果蔬烘干机 | 容积40m³及以上热泵型厢式果蔬烘干机 | 安康市德康农业机械制造有限公司 | 果蔬烘干机 | 5HGS-45B | 有效烘干容积:45m³;热源装置(热泵):/;结构型式:烘房式;热泵额定功率(≥9kW)(不含电辅助加热):1.5kW; | 结构形式为烘房式；外形尺寸8700x3300x2600mm；冷/热循环风机1个，电功率1.5kw，供热类型为生物质颗粒热风炉，数量1个，型号5LJ-530；烘干室容积为45M3；干燥能力≥6kg/h干燥不均匀度≤10%，耗电率≤0.3（kw.h）/kg | 1.5 | 购机补贴(非通用类) | 2023-12-31 | 陕西省 | 评阅不通过 | 该产品是补贴产品，但档次填报错误 | GZNJ/TJ 2018-247
收获后处理机械 | 干燥机械 | 果蔬烘干机 | 容积40m³及以上热泵型厢式果蔬烘干机 | 安康市德康农业机械制造有限公司 | 果蔬烘干机 | 5HGS-75B | 有效烘干容积:75m³;热源装置(热泵):/;结构型式:烘房式;热泵额定功率(≥9kW)(不含电辅助加热):2.2kW; | 结构形式为烘房式；外形尺寸10500x3300x3600mm；冷/热循环风机1个，电功率2.2kw，供热类型为生物质颗粒热风炉，数量1个，型号5LJ-650；烘干室容积为75M3；干燥能力≥10kg/h干燥不均匀度≤10%，耗电率≤0.5（kw.h）/kg | 2.2 | 购机补贴(非通用类) | 2023-12-31 | 陕西省 | 评阅不通过 | 产品分类：不符合填报要求（非热泵型烘干机）。 投档技术参数：不符合填报要求。 其他填报项未逐项审核，请仔细核对填报。 | GZNJ/TJ 2018-248
收获后处理机械 | 干燥机械 | 果蔬烘干机 | 容积40m³及以上热泵型厢式果蔬烘干机 | 杭州真心热能电器有限公司 | 厢式热泵果蔬烘干机 | 5HGB-65 | 有效烘干容积:65m³;热源装置(热泵):KNXHG-85Ⅱ-G;结构型式:厢式;热泵额定功率(≥9kW)(不含电辅助加热):23.1kW; | 型号名称：5HGB-65厢式热泵果蔬烘干机 烘干机总功率：86.2kW 有效烘干容积：65m³ 有效烘干面积：260~470㎡ 处理量（湿物料）：250~860（中药材、坚果类、萝卜等） 热泵型号名称：KNXHG-85Ⅱ-G | 86.2 | 购机补贴(非通用类) | 2026-05-10 | 浙江省 | 评阅不通过 | 不通过。承诺书没留联系方式、未签日期。 推广鉴定报告上传是倒着的，不便审阅。 | T202169690047
收获后处理机械 | 干燥机械 | 果蔬烘干机 | 容积40m³及以上热泵型厢式果蔬烘干机 | 徐州市海涛制冷设备有限公司 | 果蔬烘干机 | 5HGB-12 | 有效烘干容积:60±10%m³;热源装置(热泵):热泵;结构型式:厢式;热泵额定功率(≥9kW)(不含电辅助加热):12.0kW; | 有效烘干容积：60m³±10%；热风温度范围：0~60℃；工作电压：380V；额定功率：12.0KW；结构形式：厢式；加热方式：热泵加热；板材料：彩钢板；芯层材料：阻燃型聚苯乙烯塑料塑料、阻燃型硬质聚氨酯；基本配置：热泵、风机、温度控制器等； | 12.0 | 购机补贴(非通用类) | 2025-12-30 | 江苏省 | 评阅不通过 | 投档技术参数：不符合填报要求（热泵功率与检验报告不一致）。 | T202032320523
收获后处理机械 | 干燥机械 | 果蔬烘干机 | 容积40m³及以上热泵型厢式果蔬烘干机 | 徐州市海涛制冷设备有限公司 | 果蔬烘干机 | 5HGB-30 | 有效烘干容积:200±10%m³;热源装置(热泵):热泵;结构型式:厢式;热泵额定功率(≥9kW)(不含电辅助加热):30.0kW; | 有效烘干容积：200m³±10%；热风温度范围：0~60℃；工作电压：380V；额定功率：30.0.0KW；结构形式：厢式；加热方式：热泵加热；板材料：彩钢板；芯层材料：阻燃型聚苯乙烯塑料塑料、阻燃型硬质聚氨酯；基本配置：热泵、风机、温度控制器等； | 30.0 | 购机补贴(非通用类) | 2025-12-30 | 江苏省 | 评阅不通过 | 投档技术参数：不符合填报要求（与检验报告不一致）。 | T202032320524
收获后处理机械 | 干燥机械 | 果蔬烘干机 | 容积40m³及以上热泵型厢式果蔬烘干机 | 云南种业集团有限责任公司热能科技分公司 | 果蔬烘干机 | 5HG-100AK | 有效烘干容积:100m³;热源装置(热泵):热泵;结构型式:厢式;热泵额定功率(≥9kW)(不含电辅助加热):9kW; | 烘干容积:100立方米,结构型式:密封箱体式,热风风机功率:0.9KW/台*3台,换热器总换热面积:≥500平方,供热装置:BSJ-65S热泵*2台,功率9KW | 9 | 购机补贴(非通用类) | 2022-12-31 | 云南省 | 评阅不通过 | 铭牌图片：不符合填报要求（无功率栏）。 填报的功率参数不正确。 | 滇2018003
收获后处理机械 | 干燥机械 | 果蔬烘干机 | 容积40m³及以上热泵型厢式果蔬烘干机 | 云南种业集团有限责任公司热能科技分公司 | 果蔬烘干机 | 5HG-58K | 有效烘干容积:58m³;热源装置(热泵):热泵;结构型式:厢式;热泵额定功率(≥9kW)(不含电辅助加热):9kW; | 烘干容积:58立方米,结构型式:厢式,供热装置:BSJ-65CC型空气能热泵、热泵额定输入功率：4.5*2=9KW，热泵数量：2个，热风风机电机功率：0.55*2=1.1KW，热风风机数量：2个，辅助电加热功率：12KW。烘干机总功率：22.1KW，脱水方式：整体脱水 | 9 | 购机补贴(非通用类) | 2026-05-27 | 云南省 | 评阅不通过 | 填报的功率参数与检验报告不一致。其他项目未逐项审核，请认真核对申报。 | T202152010025
农产品初加工机械 | 碾米机械 | 碾米机 | 2.2kW及以上碾米机 | 湖南省劲松机械有限公司 | 碾米机 | 6NF-4 | 电机、碾米装置:是 ;功率(≥2.2kW):2.2kW; | 2.2kW≤配套功率，含电机1台、碾米装置一套 | 2.2 | 购机补贴(非通用类) | 2025-12-30 | 湖南省 | 评阅不通过 | 产品图片：不符合填报要求。 产品照片非实景 | T202043430305
农产品初加工机械 | 碾米机械 | 碾米机 | 2.2kW及以上碾米机 | 湖南省劲松机械有限公司 | 碾米机 | 6NF-4A | 电机、碾米装置:是 ;功率(≥2.2kW):2.2kW; | 型号名称/6NF-4A型碾米机 结构型式/分离式 碾米机配套动力/kW/2.2 碾米辊数量/个/1 碾米辊尺寸(直径×长度) mm Φ40×240 碾米机外形尺寸(长×宽×高) mm 710×550×900 碾米机主轴转速 r/min 1900 结构质量 kg 58 上料方式/结构型式 / 人工/料斗 | 2.2 | 购机补贴(非通用类) | 2023-12-31 | 湖南省 | 评阅不通过 | 产品图片：不符合填报要求。 产品照片非实景。 | 湘20190430030
农产品初加工机械 | 碾米机械 | 碾米机 | 2.2kW及以上碾米机 | 乐山市井研县万东机械制造有限公司 | 碾米机 | 6N-40 | 电机、碾米装置:是 ;功率(≥2.2kW):2.2kW; | 配套功率≥2.2kW,含电机、碾米装置 | 2.2 | 购机补贴(非通用类) | 2022-12-31 | 四川省 | 评阅不通过 | 铭牌图片：不符合填报要求。 铭牌非铆接 | 川L18020
农产品初加工机械 | 碾米机械 | 碾米机 | 2.2kW及以上碾米机 | 四川省井研县飞亚机械制造有限公司 | 碾米机 | 6N-40 | 电机、碾米装置:是 ;功率(≥2.2kW):2.2kW; | 型号名称 /6N-40碾米机 结构型式 /分离式稻谷碾米机 碾米机配套功率 2.2KW 碾米机主轴转速 1200-1600r/m | 2.2 | 购机补贴(非通用类) | 2025-01-12 | 四川省 | 评阅不通过 | 产品图片：不符合填报要求。 产品照片非实景，承诺书是2020年的。 | T202051510005
农产品初加工机械 | 碾米机械 | 碾米机 | 2.2kW及以上碾米机 | 四川省鹏程机械制造有限公司 | 碾米机 | 6N-40 | 电机、碾米装置:是 ;功率(≥2.2kW):2.2kW; | 碾米机配套动力:2.2kw；结构型式:分离式(金属辊式)；碾米辊数量:1；碾米辊尺寸mm(直径×长度):Φ40×235；碾米机外形尺寸mm(长×宽×高):660×400×1150；碾米机主轴转速r/min:1400-1600；结构质量Kg:29；上料方式:人工上料. | 2.2 | 购机补贴(非通用类) | 2022-12-31 | 四川省 | 评阅不通过 | 铭牌图片：不符合填报要求。 铭牌非铆接 | 川L18017
农产品初加工机械 | 碾米机械 | 碾米机 | 2.2kW及以上碾米机 | 四川省兴四达机电制造有限公司 | 碾米机 | 6N-40 | 电机、碾米装置:是 ;功率(≥2.2kW):2.2kW; | 1、碾米机配套动力：2.2KW；2、结构型式：分离式；3、碾米辊数量：1个；4、碾米辊尺寸：直径Φ40mm、长度235mm;5、碾米机外形尺寸：长720mmX宽400mmX高1100mm;6、碾米机主轴转速：1400~1600r/min;7、结构质量：28kg（不含电机）；8、上料方式/结构型式：人工上料 | 2.2 | 购机补贴(非通用类) | 2022-12-31 | 四川省 | 评阅不通过 | 铭牌图片：不符合填报要求。 铭牌非铆接 | 川L18004
农产品初加工机械 | 碾米机械 | 碾米机 | 2.2kW及以上碾米机 | 四川省兴四达机电制造有限公司 | 碾米机 | 6N-80 | 电机、碾米装置:是 ;功率(≥2.2kW):2.2kW; | 1、碾米机配套动力：2.2~3.0KW；2、结构型式：铁辊式；3、碾米辊数量：1个；4、碾米辊尺寸：直径Φ80mm、长度245mm;5、碾米机外形尺寸：长620mmX宽420mmX高1060mm;6、碾米机主轴转速：1400~1600r/min;7、结构质量：26kg；8、上料方式/结构型式：人工上料。 | 2.2 | 购机补贴(非通用类) | 2022-12-31 | 四川省 | 评阅不通过 | 铭牌图片：不符合填报要求。 铭牌非铆接 | 川L18508
农产品初加工机械 | 碾米机械 | 组合米机 | 7.5kW及以上砻碾组合米机 | 湖南省湘粮机械制造有限公司 | 砻碾组合米机 | 6LN-15/15S | 含上料、砻谷、清选、碾米、抛光功能:是 ;功率:20.77kW; | 6LN-15/15S型砻碾组合米机结构型式为组合式，配套总功率20.77kW，由料斗、去石机构、提升机构、砻谷机、谷糙分离机构、碾米机、筛选机构、清理筛选机构 抛光装置等组成。 | 20.77 | 购机补贴(非通用类) | 2026-04-05 | 湖南省 | 评阅不通过 | 铭牌图片：不符合填报要求。 铭牌非铆接 | T202143430001
农产品初加工机械 | 碾米机械 | 组合米机 | 7.5kW及以上砻碾组合米机 | 湖南省湘粮机械制造有限公司 | 砻碾组合米机 | 6LN-15/15S20 | 含上料、砻谷、清选、碾米、抛光功能:是 ;功率:25.37kW; | 6LN-15/15S20型砻碾组合米机结构型式为组合式，配套总功率20.77kW，由料斗、去石机构、提升机构、砻谷机、谷糙分离机构、碾米机、筛选机构、清理筛选机构、抛光装置等组成。 | 25.37 | 购机补贴(非通用类) | 2026-04-05 | 湖南省 | 评阅不通过 | 详细配置参数：不符合填报要求。 铭牌图片：不符合填报要求。 功率投档填报错误，铭牌非铆接 | T202143430002
农产品初加工机械 | 碾米机械 | 组合米机 | 7.5kW及以上砻碾组合米机 | 江西丰硕机械设备科技有限公司 | 砻碾组合米机 | 6LN-15/15SFc | 含上料、砻谷、清选、碾米、抛光功能:是 ;功率:23.45kW; | 1、配套动力：23.45KW 其中动力配套如下：15KW-4，1台;4KW-4，1台；1.1KW-4，1台，0.35KW-4，1台；0.75KW-4，4台 2、额定电压：AC380V 3、碾米机轴转速：1300r/min | 23.45 | 购机补贴(非通用类) | 2025-12-31 | 江西省 | 评阅不通过 | 产品图片：不符合填报要求。 产品图片非实景 | T202068680001
农产品初加工机械 | 碾米机械 | 组合米机 | 7.5kW及以上砻碾组合米机 | 四川钭进科技有限公司 | 砻碾组合米机 | MLNS 15/15 | 含上料、砻谷、清选、碾米、抛光功能:是 ;功率:19.5kW; | 配套:剥壳机一台、清选机一台、碾米装置一套、抛光装置一套; 功能:具备剥壳、清选、碾米、抛光功能; 结构形式：砻碾组合米机，外形尺寸1450*780*2020（mm)；去石机尺寸1050*860*1990（mm）；砻谷机尺寸1180*560*1550(mm)；抛光机尺寸1000*950*1520(mm); 上料方式：提升机 1.该机型总动力为19.5kw,其中碾米机11千kw,砻谷机5.5kw,比重去石清理机0.75千瓦,双联提升机0.75kw,重力筛0.75kw .2.米胶辊1根；该机型砻谷机为胶辊式,配快、慢辊,胶辊尺寸为:φ225x152(mm). 3.该机型配碾米机配抛光辊,尺寸为φ1 | 19.5 | 购机补贴(非通用类) | 2022-12-31 | 四川省 | 评阅不通过 | 产品图片：不符合填报要求。 产品图片非实景 | 川A18021
农产品初加工机械 | 果蔬加工机械 | 水果分级机 | 机械鲜果分选,生产率3t/h及以上水果分级机 | 山东省玛丽亚农业机械股份有限公司 | 水果分级机 | 6GFD-2 | 分选原理:履带;生产率:≥7.5t/h;分选方式:机械式 ; | 型号名称: 6GFD-2型水果分级机；分选原理：履带；动力传动方式：链传动；适用水果种类：桔子、橙子；分选等级 （个）： 2；工作幅宽cm：109；纯工作小时生产率t/h：≥7.5；额定电压V：380；尺寸分级误差mm：±2；分选功能：按尺寸分选。 | 4.18 | 购机补贴(非通用类) | 2025-02-27 | 山东省 | 评阅不通过 | 建议自降补贴额。 | T202037370001
农产品初加工机械 | 果蔬加工机械 | 水果分级机 | 机械鲜果分选,生产率3t/h及以上水果分级机 | 山东省玛丽亚农业机械股份有限公司 | 水果分级机 | 6GFD-3 | 分选原理:履带;生产率:≥7.5t/h;分选方式:机械式 ; | 型号名称: 6GFD-3型水果分级机；分选原理：履带；动力传动方式：链传动；适用水果种类：桔子、橙子；分选等级个：3；工作幅宽cm：109；纯工作小时生产率t/h：≥7.5；额定电压V： 380；尺寸分级误差 mm：±2；分选功能：按尺寸分选。 | 6.02 | 购机补贴(非通用类) | 2025-02-27 | 山东省 | 评阅不通过 | 建议自降补贴额。 | T202037370001
农产品初加工机械 | 果蔬加工机械 | 水果分级机 | 机械鲜果分选,生产率3t/h及以上水果分级机 | 山东省玛丽亚农业机械股份有限公司 | 水果分级机 | 6GFD-4 | 分选原理:履带;生产率:≥7.5t/h;分选方式:机械式 ; | 型号名称: 6GFD-4型水果分级机；分选原理：履带；动力传动方式：链传动；适用水果种类：桔子、橙子；分选等级 （个）：4；工作幅宽cm：109；纯工作小时生产率t/h：≥7.5；额定电压V：380；尺寸分级误差mm：±2；分选功能：按尺寸分选。 | 7.49 | 购机补贴(非通用类) | 2025-02-27 | 山东省 | 评阅不通过 | 建议自降补贴额。 | T202037370001
农产品初加工机械 | 果蔬加工机械 | 水果分级机 | 机械鲜果分选,生产率3t/h及以上水果分级机 | 山东省玛丽亚农业机械股份有限公司 | 水果分级机 | 6GFZ-3 | 分选原理:履带;生产率:≥5t/h;分选方式:机械式 ; | 型号名称: 6GFZ-3型水果分级机；分选原理：履带；动力传动方式：链传动；适用水果种类：桔子、橙子；分选等级 （个）：3；工作幅宽cm：71；纯工作小时生产率 t/h： ≥5；额定电压 V：380；尺寸分级误差mm：±2；分选功能：按尺寸分选。 | 4.76 | 购机补贴(非通用类) | 2025-02-27 | 山东省 | 评阅不通过 | 建议自降补贴额。 | T202037370001
农产品初加工机械 | 果蔬加工机械 | 水果打蜡机 | 工作幅宽1m及以上水果打蜡机 | 江西绿萌科技控股有限公司 | 果蔬打蜡机 | 6GLP-100A | 提升机构、清洗烘干机、打蜡机、烘干机:是 ;工作幅宽:1m; | 工作幅宽1m;含提升机构、清洗烘干机、打蜡机、烘干机 | 0.87 | 购机补贴(非通用类) | 2023-12-31 | 江西省 | 评阅不通过 | 投档技术参数：不符合填报要求。 详细配置参数：不符合填报要求。 申报的机具无提升机构、无清洗烘干机和烘干机。 | 江西省2019第013号
农产品初加工机械 | 茶叶加工机械 | 茶叶杀青机 | 滚筒直径40—70cm整体式连续杀青机 | 临沂继宏机械制造有限公司 | 茶叶杀青机 | 6CST-50 | 结构型式:整体式 ;滚筒直径(40-70cm):50cm;滚筒长度(≥160cm):274cm; | 产品型号名称:6CST-50型茶叶杀青机 热源型式:煤、柴、生物质颗粒 外形尺寸(长×宽×高):2740×790×1490mm 滚筒内径:470mm滚筒转速:42r/min 滚筒内部直段长度:2000mm 电动机功率:1.5kW 电动机转速:1400r/min 电动机额定电压:220V | 1.5 | 购机补贴(非通用类) | 2021-12-31 | 山东省 | 评阅不通过 | 投档技术参数：不符合填报要求（与检验报告不一致）。 | 鲁T2017055
农产品初加工机械 | 茶叶加工机械 | 茶叶杀青机 | 滚筒直径40—70cm整体式连续杀青机 | 衢州进强茶机有限公司 | 茶叶滚筒杀青机 | 6CST-50 | 结构型式:整体式 ;滚筒直径(40-70cm):50cm;滚筒长度(≥160cm):225cm; | 结构型式:滚筒式；热源形式:生物质颗粒；滚筒内部直段长度:2550mm；滚筒直径:50cm；运转电机功率:0.75kW；滚筒转速:32r/min。 | 0.75 | 购机补贴(非通用类) | 2025-08-02 | 浙江省 | 评阅不通过 | 投档技术参数：不符合填报要求。 填报的滚筒长度与检验报告不符合。 | T202033330030
农产品初加工机械 | 茶叶加工机械 | 茶叶杀青机 | 滚筒直径40—70cm整体式连续杀青机 | 日照春茗机械制造有限公司 | 茶叶杀青机 | 6CST-50 | 结构型式:整体式 ;滚筒直径(40-70cm):50cm;滚筒长度(≥160cm):2300cm; | 型号名称：6CST-50型茶叶杀青机，热源形式：木柴、煤、生物质颗粒，外形尺寸：2720×800×1500mm，滚筒内径：50cm，滚筒转速：36r/min，滚筒内部直段长度：2300mm，滚筒电机功率：0.75KW | 0.75 | 购机补贴(非通用类) | 2021-12-31 | 山东省 | 评阅不通过 | 投档技术参数：不符合填报要求。 | 鲁T2017172
农产品初加工机械 | 茶叶加工机械 | 茶叶杀青机 | 滚筒直径40—70cm整体式连续杀青机 | 岳西县同发机械有限公司 | 茶叶滚筒杀青机 | 6CST-50D | 结构型式:整体式 ;滚筒直径(40-70cm):49.5cm;滚筒长度(≥160cm):220cm; | 1. 外形尺寸（长×宽×高）： 2800mm×740mm×1530mm 2.滚筒内径：495 mm 3.滚筒内部直段长度：2200 mm 4. 滚筒转速：25-30 r/min 5. 电加热功率： 24 kW 6. 热源形式： 电热 7. 电动机功率 ：0.75kW 8. 电压： 380 V | 0.75 | 购机补贴(非通用类) | 2021-12-31 | 安徽省 | 评阅不通过 | 填报的功率参数与检验报告、铭牌标注不一致。 | 2017TJ416
农产品初加工机械 | 茶叶加工机械 | 茶叶杀青机 | 滚筒直径40—70cm整体式连续杀青机 | 岳西县同发机械有限公司 | 茶叶滚筒杀青机 | 6CST-60D | 结构型式:整体式 ;滚筒直径(40-70cm):60cm;滚筒长度(≥160cm):302cm; | 1.结构型式：滚筒式 2.热源形式：电 3.滚筒外径： Ф600mm 4.滚筒内部直段长度：3020mm 5. 滚筒转速： 25～33 r/min 6. 电加热功率： 45 kW 7. 运转电机功率：1.5 kW | 1.5 | 购机补贴(非通用类) | 2025-09-27 | 安徽省 | 评阅不通过 | 填报的功率参数与检验报告、铭牌不一致。 | T202034404
农产品初加工机械 | 茶叶加工机械 | 茶叶杀青机 | 滚筒直径40—70cm整体式连续杀青机 | 浙江上洋机械股份有限公司 | 茶叶滚筒杀青机 | 6CST-40 | 结构型式:整体式 ;滚筒直径(40-70cm):40cm;滚筒长度(≥160cm):180cm; | 外形尺寸（长×宽×高）：2385×760×1260 mm,滚筒内径：Φ400 mm，滚筒内部直段长度：1800mm；滚筒转速：28-32 r/min，电加热功率：20.5KW；热源形式：电加热；电机额定功率：0.55KW；电机额定转速890r/min；电机额定电压：380V。 | 0.55 | 购机补贴(非通用类) | 2022-12-31 | 浙江省 | 评阅不通过 | 铭牌图片：不符合填报要求。 功率参数填报不正确。 | ZJ2018089
农产品初加工机械 | 茶叶加工机械 | 茶叶杀青机 | 滚筒直径40—70cm整体式连续杀青机 | 浙江上洋机械股份有限公司 | 茶叶滚筒杀青机 | 6CST-50 | 结构型式:整体式 ;滚筒直径(40-70cm):50cm;滚筒长度(≥160cm):220cm; | 加热源形式：煤、气、电，外形尺寸（长×宽×高）：3000×840×1350mm，滚筒内径×长度：Φ500×2200 mm，滚筒转速：31-37r/min，电动机功率/电压：0.75/380 Kw/v，配YC8034/0.75或YS8014/0.75kw，碳钢筒体,482Kg | 0.75 | 购机补贴(非通用类) | 2021-12-31 | 浙江省 | 评阅不通过 | 详细配置参数：不符合填报要求（形式与检验报告不一致）。报告中缺少加热功率参数。功率参数填报不正确。 | ZJ2017115
农产品初加工机械 | 茶叶加工机械 | 茶叶杀青机 | 滚筒直径40—70cm整体式连续杀青机 | 浙江上洋机械股份有限公司 | 茶叶滚筒杀青机 | 6CST-60D | 结构型式:整体式 ;滚筒直径(40-70cm):60cm;滚筒长度(≥160cm):300cm; | 滚筒内径×长度：Φ600×3000mm，滚筒转速：7-35r/min，电动机功率1.1Kw，加热源形式：电加热，碳钢筒体 | 1.1 | 购机补贴(非通用类) | 2025-03-30 | 浙江省 | 评阅不通过 | 铭牌图片：不符合填报要求。 填报的功率参数与铭牌不一致（应当填报总功率）。 | T201933330146
农产品初加工机械 | 茶叶加工机械 | 茶叶杀青机 | 滚筒直径40—70cm整体式连续杀青机 | 浙江武义增荣食品机械有限公司 | 茶叶滚筒杀青机 | 6CST-50 | 结构型式:整体式 ;滚筒直径(40-70cm):50cm;滚筒长度(≥160cm):250cm; | 结构型式：滚筒式；热源形式：煤加热；滚筒外径：500mm；滚筒内径：495mm；滚筒内部直段长度：2500mm；整机质量：1100（kg）；外形尺寸（长×宽×高）：3100×750×1350（mm）；运转电机功率：0.75kW/380V；电机转速：1390r/min；能源形式：煤加热；材质：Q235；生产率：≥80（kg/h）；滚筒转速：19-23r/min。 | 0.75 | 购机补贴(非通用类) | 2025-12-28 | 浙江省 | 评阅不通过 | 产品图片：不符合填报要求（涉嫌P图）。 | T202033330208
农产品初加工机械 | 茶叶加工机械 | 茶叶杀青机 | 滚筒直径70cm及以上分体式连续杀青机 | 日照盛华茶业机械股份有限公司 | 茶叶杀青机 | 6CST-70 | 结构型式:整体式 ;滚筒直径:70cm;滚筒长度(≥350cm):350cm; | 热源形式:柴、煤、生物质颗粒；外形尺寸(长×宽×高):4500×1080×1800mm;滚筒内径:70cm;滚筒转速:28r/mim;滚筒内部直段长度:3500mm;滚筒电动机额定功率:2.2kW,额定转速:1400r/min,额定电压:220/380v。 | 2.2 | 购机补贴(非通用类) | 2021-12-31 | 山东省 | 评阅不通过 | 产品分类：不符合填报要求。 选择档次错误。建议选择填报整体式杀青机，自降补贴额至当前2400元水平。 | 鲁T2017089
农产品初加工机械 | 茶叶加工机械 | 茶叶杀青机 | 滚筒直径70cm及以上整体式连续杀青机 | 淳安千岛湖浩宇生物科技有限公司 | 茶叶辅助热风滚筒杀青机 | 6CST-100F | 结构型式:整体式 ;滚筒直径:100cm;滚筒长度(≥350cm):499.5cm; | 结构型式：滚筒式；柴煤式（辅助热风）；滚筒外径：1012mm；滚筒内部直段长度：4995mm；滚筒转速：28~31r/min;运转电机功率：1.5kW. | 1.5 | 购机补贴(非通用类) | 2026-03-04 | 浙江省 | 评阅不通过 | 投档技术参数：不符合填报要求。 详细配置参数：不符合填报要求。 填报的参数与检验报告不一致。 | T202033330347
农产品初加工机械 | 茶叶加工机械 | 茶叶杀青机 | 滚筒直径70cm及以上整体式连续杀青机 | 淳安千岛湖浩宇生物科技有限公司 | 茶叶辅助热风滚筒杀青机 | 6CST-80F | 结构型式:整体式 ;滚筒直径:79cm;滚筒长度(≥350cm):400cm; | 结构型式：滚筒式；柴煤式（辅助热风）；滚筒外径：790mm；滚筒内部直段长度：4000mm；滚筒转速：28~31r/min;运转电机功率：1.1kW. | 1.1 | 购机补贴(非通用类) | 2026-03-04 | 浙江省 | 评阅不通过 | 投档技术参数：不符合填报要求。 详细配置参数：不符合填报要求。 滚筒外径参数与检验报告不一致。 | T202033330348
农产品初加工机械 | 茶叶加工机械 | 茶叶杀青机 | 滚筒直径70cm及以上整体式连续杀青机 | 临沂继宏机械制造有限公司 | 茶叶杀青机 | 6CST-70 | 结构型式:整体式 ;滚筒直径:70cm;滚筒长度(≥350cm):425cm; | 产品型号名称:6CST-70型茶叶杀青机 热源形式:煤、柴、生物质颗粒 外形尺寸(长×宽×高):4250×1060×1750mm 滚筒内径:700cm滚筒转速:26r/min 滚筒内部直段长度:3500mm 滚筒电动机额定功率:1.5kW 滚筒电动机额定转速:1400r/min 滚筒电动机额定电压:380V | 1.5 | 购机补贴(非通用类) | 2021-12-31 | 山东省 | 评阅不通过 | 投档技术参数：不符合填报要求（与检验报告不一致）。 | 鲁T2017058
农产品初加工机械 | 茶叶加工机械 | 茶叶杀青机 | 滚筒直径70cm及以上整体式连续杀青机 | 临沂继宏机械制造有限公司 | 茶叶杀青机 | 6CST-80 | 结构型式:整体式 ;滚筒直径:80cm;滚筒长度(≥350cm):464cm; | 产品型号名称:6CST-80型茶叶杀青机 热源形式:煤、柴、生物质颗粒 外形尺寸(长×宽×高):4640×1190×1850mm 滚筒内径:800cm 滚筒转速:24r/min 滚筒内部直段长度:4000mm 滚筒电动机额定功率:1.5kW 滚筒电动机额定转速:1400r/min 滚筒电动机额定电压:380V | 1.5 | 购机补贴(非通用类) | 2021-12-31 | 山东省 | 评阅不通过 | 投档技术参数：不符合填报要求。 | 鲁T2017059
农产品初加工机械 | 茶叶加工机械 | 茶叶杀青机 | 滚筒直径70cm及以上整体式连续杀青机 | 遂昌绿福机械有限公司 | 茶叶滚筒杀青机 | 6CST-80B | 结构型式:整体式 ;滚筒直径:80cm;滚筒长度(≥350cm):405cm; | 电机功率1.5KW，热源形式；柴，煤，生物质颗粒；外形尺寸；4550mm*1100mm*1760mm；滚筒尺寸内内径；800mm*长度4050mm；电机转速1430r/min；滚筒转速20-28r/min可调 | 1.5 | 购机补贴(非通用类) | 2024-12-25 | 浙江省 | 评阅不通过 | 产品图片：不符合填报要求（缺灶门方向照片）。 | T201933330119
农产品初加工机械 | 茶叶加工机械 | 茶叶杀青机 | 滚筒直径70cm及以上整体式连续杀青机 | 雅安市名山区永祥茶机制造有限公司 | 茶叶滚筒杀青机 | 6CST-110D | 结构型式:整体式 ;滚筒直径:110cm;滚筒长度(≥350cm):600cm; | 结构型式：滚筒式；热源形式：电加热；滚筒外径（mm）：φ1100；滚筒内部直段长度（mm）：6000；滚筒转速（r/min）：26～30（可调）；电加热功率（kw）：144；运转电机功率（kw）：2.2。 | 2.2 | 购机补贴(非通用类) | 2025-08-31 | 四川省 | 评阅不通过 | 铭牌图片：不符合填报要求。 填报的功率参数与检验报告、铭牌标注等不一 致。 | T202051510065
农产品初加工机械 | 茶叶加工机械 | 茶叶杀青机 | 滚筒直径70cm及以上整体式连续杀青机 | 岳西县同发机械有限公司 | 茶叶滚筒杀青机 | 6CST-80D | 结构型式:整体式 ;滚筒直径:80cm;滚筒长度(≥350cm):453cm; | 1.结构型式：滚筒式； 2.热源形式：电； 3.滚筒外径：Ф800mm； 4.滚筒内部直段长度：4530mm； 5.滚筒转速（滚筒式适用）：25～33r/min； 6.电加热功率（电加热适用）：90kW； 7.运转电机功率：1.5kW； | 1.5 | 购机补贴(非通用类) | 2025-09-27 | 安徽省 | 评阅不通过 | 填报的功率参数与检验报告、铭牌标注不一致。 | T202034403
农产品初加工机械 | 茶叶加工机械 | 茶叶杀青机 | 滚筒直径70cm及以上整体式连续杀青机 | 浙江上洋机械股份有限公司 | 茶叶滚筒杀青机 | 6CST-100 | 结构型式:整体式 ;滚筒直径:100cm;滚筒长度(≥350cm):500cm; | 滚筒内径×长度：Φ1000×5000mm，滚筒转速：20-30r/min，电动机功率2.2Kw，加热源形式：煤，碳钢筒体 | 2.2 | 购机补贴(非通用类) | 2025-03-30 | 浙江省 | 评阅不通过 | 铭牌图片：不符合填报要求。 填报的功率参数与铭牌不一致。 | T201933330147
农产品初加工机械 | 茶叶加工机械 | 茶叶杀青机 | 滚筒直径70cm及以上整体式连续杀青机 | 浙江上洋机械股份有限公司 | 茶叶滚筒杀青机 | 6CST-80 | 结构型式:整体式 ;滚筒直径:80cm;滚筒长度(≥350cm):400cm; | 外形尺寸（长×宽×高）：5050×1190×2800 mm，滚筒内径×长度：Φ800×4000mm，滚筒转速：20-30r/min，电动机功率1.1Kw，加热源形式：煤、气、电，整机重量：3104 kg，碳钢筒体 | 1.1 | 购机补贴(非通用类) | 2025-12-28 | 浙江省 | 评阅不通过 | 铭牌图片：不符合填报要求。 填报的功率参数与铭牌不一致。 | T202033330182
农产品初加工机械 | 茶叶加工机械 | 茶叶杀青机 | 滚筒直径70cm及以上整体式连续杀青机 | 浙江武义万达干燥设备制造有限公司 | 茶叶滚筒杀青机 | 6CST-80D | 结构型式:整体式 ;滚筒直径:80cm;滚筒长度(≥350cm):400cm; | 电机功率1.1KW;热源形式：电；电加热功率116kw；外形尺寸:4450×1450×1560㎜；滚筒尺寸:内径800×长度4000㎜；电机转速910r/min；滚筒转速25r/min | 1.1 | 购机补贴(非通用类) | 2022-12-31 | 浙江省 | 评阅不通过 | 铭牌图片：不符合填报要求。 填报的功率与检验报告不符（应当含电加热功率）。 铭牌上应标注。 | ZJ2018042
农产品初加工机械 | 茶叶加工机械 | 茶叶杀青机 | 滚筒直径70cm及以上整体式连续杀青机 | 浙江武义增荣食品机械有限公司 | 茶叶滚筒杀青机 | 6CST-100D | 结构型式:整体式 ;滚筒直径:100cm;滚筒长度(≥350cm):550cm; | 外形尺寸(长×宽×高)：5750×1680×1980(mm)； 结构形式：滚筒式；滚筒外径:1000mm；滚筒内部直段长度：5500mm；滚筒转速：28r/min；运转电机功率：2.2kW；电加热功率：200kW；热源形式：电磁加热。 | 2.2 | 购机补贴(非通用类) | 2025-03-30 | 浙江省 | 评阅不通过 | 铭牌图片：不符合填报要求（应当设置电磁加热功率栏）。 填报的功率参数不准确（应当包含电磁加热功率）。 | T201933330156
农产品初加工机械 | 茶叶加工机械 | 茶叶杀青机 | 滚筒直径70cm及以上整体式连续杀青机 | 浙江武义增荣食品机械有限公司 | 茶叶滚筒杀青机 | 6CST-110S | 结构型式:整体式 ;滚筒直径:110cm;滚筒长度(≥350cm):600cm; | 外形尺寸（长×宽×高）：6250×1550×2060（mm）；结构形式：滚筒式；滚筒外径:1100mm；滚筒内部直段长度：6000mm；滚筒转速：25r/min；运转电机功率：2.2kW；热源形式：生物质燃烧颗粒。 | 0.75 | 购机补贴(非通用类) | 2025-03-30 | 浙江省 | 评阅不通过 | 不通过。填报的功率与检验报告、铭牌标注不一致。 | T201933330155
农产品初加工机械 | 茶叶加工机械 | 茶叶杀青机 | 滚筒直径70cm及以上整体式连续杀青机 | 浙江珠峰机械有限公司 | 茶叶滚筒杀青机 | 6CST-100 | 结构型式:整体式 ;滚筒直径:100cm;滚筒长度(≥350cm):520cm; | 结构型式：滚筒式，热源形式：生物质颗粒，滚筒外径:1000mm，滚筒内部直段长度：5200mm，滚筒转速:16±2r/min，运转电机功率：1.1kW | 1.1 | 购机补贴(非通用类) | 2026-03-04 | 浙江省 | 评阅不通过 | 铭牌图片：不符合填报要求。 功率参数填报与铭牌不一致。 | T202033330341
农产品初加工机械 | 茶叶加工机械 | 茶叶杀青机 | 滚筒直径70cm及以上整体式连续杀青机 | 浙江珠峰机械有限公司 | 茶叶滚筒杀青机 | 6CST-110 | 结构型式:整体式 ;滚筒直径:110cm;滚筒长度(≥350cm):600cm; | 结构型式：滚筒式，热源形式：柴煤式，滚筒外径:1100mm，滚筒内部直段长度：6000mm，滚筒转速:14±2r/min，运转电机功率：1.1kW | 1.1 | 购机补贴(非通用类) | 2025-03-30 | 浙江省 | 评阅不通过 | 铭牌图片：不符合填报要求。 铭牌上所载功率与填报的功率不一致。 | T201933330139
农产品初加工机械 | 茶叶加工机械 | 茶叶杀青机 | 滚筒直径70cm及以上整体式连续杀青机 | 浙江珠峰机械有限公司 | 茶叶滚筒杀青机 | 6CST-80 | 结构型式:整体式 ;滚筒直径:80cm;滚筒长度(≥350cm):400cm; | 外形尺寸(长×宽×高mm):5080×1240×1880，结构型式：滚筒式，滚筒外径(mm):800,滚筒内部直段长度(mm):4000，运转电机功率(kW):1.5，滚筒转速（r/min）：19±2，热源形式:柴煤式，整机质量(kg):3000 | 1.5 | 购机补贴(非通用类) | 2025-12-28 | 浙江省 | 评阅不通过 | 铭牌图片：不符合填报要求。 填报的功率与铭牌所载不一致。 | T202033330189
农产品初加工机械 | 茶叶加工机械 | 茶叶揉捻机 | 揉筒直径35-50cm揉捻机 | 安徽绿源机械科技股份有限公司 | 茶叶揉捻机 | 6CR-35 | 揉筒直径:Ф350cm; | 型号名称：6CR-35型茶叶揉捻机 结构型式：盘式 传动形式：皮带转动+蜗轮蜗杆 加压型式：单柱丝杆式加压 控制方式：人工控制 揉桶直径：Ф350mm 揉桶高度：250mm 棱骨数量：内棱骨：4根/外棱骨：12根 配套动力功率：0.55000000000000004kW 揉桶回转转速：42～50r/min | 0.55 | 购机补贴(非通用类) | 2023-12-31 | 安徽省 | 评阅不通过 | 不通过 企业承诺书是2020年版的，功率参数应为总功率 | 2019TJ281
农产品初加工机械 | 茶叶加工机械 | 茶叶揉捻机 | 揉筒直径35-50cm揉捻机 | 安徽绿源机械科技股份有限公司 | 茶叶揉捻机 | 6CR-45 | 揉筒直径:45cm; | 型号名称：6CR-45型茶叶揉捻机 结构型式：盘式 传动形式：皮带+蜗轮蜗杆式 加压型式：单柱丝杆式 控制方式：人工 揉桶直径：Ф450mm 揉桶高度：250mm 棱骨数量：内棱骨：5；外棱骨：13根 配套动力功率：1.1kW 揉桶回转转速：42～52r/min | 1.1 | 购机补贴(非通用类) | 2021-12-31 | 安徽省 | 评阅不通过 | 不通过 企业承诺书是2020年版的 | 2017TJ544
农产品初加工机械 | 茶叶加工机械 | 茶叶揉捻机 | 揉筒直径35-50cm揉捻机 | 福建佳友茶叶机械智能科技股份有限公司 | 茶叶揉捻机 | JY-6CRT-35B | 揉筒直径:35cm; | 外形尺寸(长×宽×高):1030×920×1130mm，结构型式:盘式，加压型式：单柱丝杆式加压，传动型式：齿轮减速箱传动，配套电动机功率:0.75KW，揉桶回转转速:42±2r/min，揉桶(外径×高度):350×250mm，35cm≤揉筒直径＜40cm | 0.75 | 购机补贴(非通用类) | 2022-12-31 | 福建省 | 评阅不通过 | 不通过 企业承诺书是2019年的 | GZNJ/TJ 2018-048
农产品初加工机械 | 茶叶加工机械 | 茶叶揉捻机 | 揉筒直径35-50cm揉捻机 | 福建佳友茶叶机械智能科技股份有限公司 | 茶叶揉捻机 | JY-6CRT-45B | 揉筒直径:45cm; | 外形尺寸(长×宽×高):1200×1090×1150mm，结构型式:盘式，加压型式：单柱丝杆式加压，传动型式：齿轮减速箱传动，配套电动机功率:1.1KW，揉桶回转转速:42±2r/min，揉桶(外径×高度):450×250mm，45cm≤揉筒直径＜50cm | 1.1 | 购机补贴(非通用类) | 2022-12-31 | 福建省 | 评阅不通过 | 不通过 企业承诺书是2019年的 | GZNJ/TJ 2018-049
农产品初加工机械 | 茶叶加工机械 | 茶叶揉捻机 | 揉筒直径35-50cm揉捻机 | 四川省鹏程机械制造有限公司 | 茶叶揉捻机 | 6CR-35 | 揉筒直径:Ø35cm; | 揉桶外径mm:Φ350；结构型式:盘式；传动型式:齿轮减速箱传动；加压型式:单柱丝杆式；控制方式:人工控制；揉桶高度mm:260；揉盘内径mm:Φ610；配套动力功率kwW:1.1-2.2；揉桶回转转速r/min:50；外形尺寸mm(长×宽×高):1000×800×1190. | 2.2 | 购机补贴(非通用类) | 2021-12-31 | 四川省 | 评阅不通过 | 产品图片：不符合填报要求。 产品照片非实景 | 川L17010
农产品初加工机械 | 茶叶加工机械 | 茶叶揉捻机 | 揉筒直径35-50cm揉捻机 | 四川省鹏程机械制造有限公司 | 茶叶揉捻机 | 6CR-45 | 揉筒直径:Φ45cm; | 揉桶外径mm:Φ450；结构型式:盘式；传动型式:齿轮减速箱传动；加压型式:双柱丝杆式；控制方式:人工控制；揉桶高度mm:320；揉盘内径mm:Φ820；配套动力功率kw:1.5-2.2；揉桶回转转速r/min:45；外形尺寸mm(长×宽×高):1240×970×1200；整机质量Kg:220(不含电机). | 2.2 | 购机补贴(非通用类) | 2021-12-31 | 四川省 | 评阅不通过 | 产品图片：不符合填报要求。 产品照片非实景 | 川L17003
农产品初加工机械 | 茶叶加工机械 | 茶叶揉捻机 | 揉筒直径50-60cm揉捻机 | 安徽绿源机械科技股份有限公司 | 茶叶揉捻机 | 6CR-55 | 揉筒直径:55cm; | 型号名称：6CR-55型茶叶揉捻机 结构型式：盘式 传动形式：皮带+齿轮箱式 加压型式：双柱丝杆式 控制方式：人工 揉桶直径：Ф550mm 揉桶高度：390mm 棱骨数量：内棱骨：5根；外棱骨：16根 配套动力功率：2.2kW 揉桶回转转速：48～52r/min | 2.2 | 购机补贴(非通用类) | 2021-12-31 | 安徽省 | 评阅不通过 | 不通过 企业承诺书是2020年版的 | 2017TJ545
农产品初加工机械 | 茶叶加工机械 | 茶叶揉捻机 | 揉筒直径50-60cm揉捻机 | 淳安千岛湖浩宇生物科技有限公司 | 茶叶揉捻机 | 6CR-55 | 揉筒直径:55cm; | 盘式；传动型式：皮带+齿轮箱传动；双柱丝杆加压；人工控制；揉桶直径：550cm；揉桶高度：400mm；揉盘内径：955mm；内棱骨：8根，外棱骨：15根；配套功率：2.2kw；揉桶回转转速：45±5r/min; | 2.2 | 购机补贴(非通用类) | 2026-03-04 | 浙江省 | 评阅不通过 | 铭牌图片：不符合填报要求。 铭牌图片上传错误 | T202033330352
农产品初加工机械 | 茶叶加工机械 | 茶叶揉捻机 | 揉筒直径50-60cm揉捻机 | 福建佳友茶叶机械智能科技股份有限公司 | 茶叶揉捻机 | JY-6CRT-55B | 揉筒直径:56cm; | 外形尺寸(长×宽×高):1700×1650×1430mm，结构型式:螺旋加压，配套电动机功率:2.2KW，揉桶回转转速:42±2r/min，配套电动机额定电压:380V，揉桶(外径×高度):560×390mm，50cm≤揉筒直径＜60cm，小时生产率:≧32kg/h | 2.2 | 购机补贴(非通用类) | 2023-12-31 | 福建省 | 评阅不通过 | 不通过 企业承诺书是2019年的 | 闽2019006
农产品初加工机械 | 茶叶加工机械 | 茶叶揉捻机 | 揉筒直径60cm及以上揉捻机 | 福建佳友茶叶机械智能科技股份有限公司 | 茶叶揉捻机 | 6CRT-65B | 揉筒直径:65cm; | 外形尺寸(长×宽×高):1750×1550×1600mm，结构型式:盘式，加压型式：双柱丝杆式加压，传动型式：齿轮减速箱传动，配套电动机功率:3KW，揉桶回转转速:44±2r/min，揉桶(外径×高度):650×480mm，65cm≤揉筒直径＜70cm | 3 | 购机补贴(非通用类) | 2022-12-31 | 福建省 | 评阅不通过 | 不通过 企业承诺书是2019年的 | GZNJ/TJ 2018-047
农产品初加工机械 | 茶叶加工机械 | 茶叶揉捻机 | 揉筒直径60cm及以上揉捻机 | 宣恩县众益农机有限公司 | 茶叶揉捻机 | 6CR-65 | 揉筒直径:φ650cm; | 结构型式：盘式 传动形式：侧边皮带传动+齿轮减速箱传动 加压形式：单柱丝杆式加压 控制方式：人工控制 揉桶直径：Ф650mm 揉桶高度：450mm 棱骨数量：内棱骨：5根、外棱骨：18根 配套动力功率：4kW 揉桶回转转速：45r/min | 4 | 购机补贴(非通用类) | 2021-12-31 | 湖北省 | 评阅不通过 | 投档技术参数：不符合填报要求。 投档参数填写错误 | 鄂2017273
农产品初加工机械 | 茶叶加工机械 | 茶叶揉捻机 | 揉筒直径60cm及以上揉捻机 | 浙江武义增荣食品机械有限公司 | 茶叶揉捻机 | 6CR-75 | 揉筒直径:75cm; | 结构型式：盘式；传动形式：电机皮带传动；加压形式：双柱丝杆式加压；控制方式：人工控制；揉桶外径：750mm；揉桶高度585mm；揉盘内径：1300mm；棱骨（内/外）数量：5/20根；配套动力功率：5.5kW；揉桶回转转速：28-32r/min；整机质量1100（kg）；外形尺寸（长×宽×高）1850×1650×2180（mm）；生产率：≥150（kg/h）；揉桶容叶量：150kg。 | 5.5 | 购机补贴(非通用类) | 2025-12-28 | 浙江省 | 评阅不通过 | 产品图片：不符合填报要求。 产品图片非实景 | T202033330211
农产品初加工机械 | 茶叶加工机械 | 茶叶炒(烘)干机 | 非全自动茶叶炒干机(含扁形茶炒制机) | 安徽绿源机械科技股份有限公司 | 茶叶炒干机 | 6CCG-57 | 结构型式:非全自动茶叶炒干机 ; | 型号名称：6CCG-57型茶叶炒干机 结构形式：锅式 锅口直径：Ф57cm 锅深：22.5cm 热源形式：柴、煤 配套功率电机：0.14kW 外形尺寸（长×宽×高）：970×710×1000mm | 0.14 | 购机补贴(非通用类) | 2021-12-31 | 安徽省 | 评阅不通过 | 不通过 企业承诺书是2020年版的 | 2017TJ538
农产品初加工机械 | 茶叶加工机械 | 茶叶炒(烘)干机 | 非全自动茶叶炒干机(含扁形茶炒制机) | 安徽绿源机械科技股份有限公司 | 茶叶炒干机 | 6CCT-100D | 结构型式:非全自动茶叶炒干机 ; | 型号名称：6CCT-100D型茶叶炒干机 结构形式：滚筒式 滚筒直径：Ф100cm 滚筒长度：140cm 热源形式：电加热 电热配套功率：27kW 电机配套功率：0.75kW 外形尺寸（长×宽×高）：1740×1490×1880mm | 27.75 | 购机补贴(非通用类) | 2022-12-31 | 安徽省 | 评阅不通过 | 不通过 企业承诺书是2020年版的 | 2018TJ449
农产品初加工机械 | 茶叶加工机械 | 茶叶炒(烘)干机 | 非全自动茶叶炒干机(含扁形茶炒制机) | 安徽绿源机械科技股份有限公司 | 茶叶炒干机 | 6CCT-60D | 结构型式:非全自动茶叶炒干机 ; | 型号名称：6CCT-60D型茶叶炒干机 结构形式：滚筒式 滚筒直径：Ф60cm 滚筒长度：105cm 热源形式：电加热 电热配套功率：10.8kW 电机配套功率：0.55000000000000004kW 外形尺寸（长×宽×高）：1340×1000×1370mm | 10.8 | 购机补贴(非通用类) | 2022-12-31 | 安徽省 | 评阅不通过 | 不通过 企业承诺书是2020年版的，功率参数应为总功率 | 2018TJ448
农产品初加工机械 | 茶叶加工机械 | 茶叶炒(烘)干机 | 非全自动茶叶炒干机(含扁形茶炒制机) | 安徽绿源机械科技股份有限公司 | 茶叶炒干机 | 6CCT-80D | 结构型式:非全自动茶叶炒干机 ; | 型号名称：6CCT-80D型茶叶炒干机 结构形式：滚筒式 滚筒直径：Ф80cm 滚筒长度/锅深：115cm 热源形式：电加热 电热配套功率：18kW 电机配套功率：0.55kW 外形尺寸（长×宽×高）：1485×1240×1635mm | 18.55 | 购机补贴(非通用类) | 2022-12-31 | 安徽省 | 评阅不通过 | 不通过 企业承诺书是2020年版的 | 2018TJ236
农产品初加工机械 | 茶叶加工机械 | 茶叶炒(烘)干机 | 非全自动茶叶炒干机(含扁形茶炒制机) | 安徽宣城华阳茶叶机械有限公司 | 茶叶炒干机 | 6CCT-60 | 结构型式:非全自动茶叶炒干机 ; | 规格型号：6CCT-60；结构形式：滚筒式；外形尺寸（长x宽x高）；1340x740x1300；滚筒直径：60cm；风机转速：1400r/min；滚筒转速：28r/min；风机功率：0.12kW；转动电机功率：0.55kW；生产率：≥12kg/h | 0.67 | 购机补贴(非通用类) | 2024-12-23 | 安徽省 | 评阅不通过 | 不通过 企业承诺书是2019年的 | 2019TJ453
农产品初加工机械 | 茶叶加工机械 | 茶叶炒(烘)干机 | 非全自动茶叶炒干机(含扁形茶炒制机) | 淳安千岛湖浩宇生物科技有限公司 | 茶叶辉干机 | 6CHG-601 | 结构型式:非全自动茶叶炒干机 ; | 滚筒式；外形尺寸：1290mmx890mmx1110mm；风机转速：2600r/min；电加热；滚筒直径：600mm;滚筒转速：0~44mm；控制方式：非全自动。 | 5.14 | 购机补贴(非通用类) | 2026-03-04 | 浙江省 | 评阅不通过 | 铭牌图片：不符合填报要求。 功率参数与填报不一致 | T202033330354
农产品初加工机械 | 茶叶加工机械 | 茶叶炒(烘)干机 | 非全自动茶叶炒干机(含扁形茶炒制机) | 松阳县浩宇茶叶机械有限公司 | 茶叶辉干机 | 6CHG-45 | 结构型式:非全自动茶叶炒干机 ; | 外形尺寸（总长x总宽x总高）：1430mmx560mmx835mm；滚筒尺寸（直径x长度）：450mmx640mm；滚筒数量：1个；转速调节范围：0-18r/min；电动机功率/电压：0.12kW/220V；电加热功率/电压：5kW/220V；加热源形式：电加热；整机质量：90kg. | 4 | 购机补贴(非通用类) | 2023-12-31 | 浙江省 | 评阅不通过 | 不通过 功率参数填报错误 | ZJ2018092
农产品初加工机械 | 茶叶加工机械 | 茶叶炒(烘)干机 | 非全自动茶叶炒干机(含扁形茶炒制机) | 新昌县均一机械有限公司 | 名茶辉锅机 | 6CHG-1101 | 结构型式:非全自动茶叶炒干机 ; | 外形尺寸(长×宽×高):1660mm×920mm×1240mm 滚筒尺寸(直径×长度)mm:720mm×930mm 滚筒数量:1个 滚筒转数：30r/min 电动机功率：0.18kw 电加热功率：6kw 电热源形式：电加热 整机质量：150kg | 6.18 | 购机补贴(非通用类) | 2025-03-30 | 浙江省 | 评阅不通过 | 铭牌图片：不符合填报要求。 功率参数与填报不一致 | T201933330201
农产品初加工机械 | 茶叶加工机械 | 茶叶炒(烘)干机 | 非全自动茶叶炒干机(含扁形茶炒制机) | 新昌县均一机械有限公司 | 名茶辉锅机 | 6CHG-901 | 结构型式:非全自动茶叶炒干机 ; | 外形尺寸(长×宽×高):1305mm×780mm×1160mm 滚筒尺寸(直径×长度)mm:550mm×920mm 滚筒数量:1个 滚筒转数：30r/min 电动机功率：0.18kw 电加热功率：6kw 电热源形式：电加热 整机质量：135kg | 6.18 | 购机补贴(非通用类) | 2025-03-30 | 浙江省 | 评阅不通过 | 铭牌图片：不符合填报要求。 功率参数与填报不一致 | T201933330200
农产品初加工机械 | 茶叶加工机械 | 茶叶炒(烘)干机 | 非全自动茶叶炒干机(含扁形茶炒制机) | 岳西县同发机械有限公司 | 茶叶滚筒炒干机 | 6CCT-110D | 结构型式:非全自动茶叶炒干机 ; | 1、结构型式：滚筒式 2、外形尺寸（长×宽×高）（不含加热装置）：1980mm ×1400mm ×1840mm 3、风机转速：800/1440r/min（可调） 4、加热方式：电加热 5、滚筒直径：Ф110㎝ 6、滚筒工作转速：15～25r/min 7、控制方式：非全自动 8、生产率：≥35kg/h | 1.5 | 购机补贴(非通用类) | 2026-08-09 | 安徽省 | 评阅不通过 | 详细配置参数：不符合填报要求。 功率参数填报错误，应为电机和电热功率总和 | T202134340149
农产品初加工机械 | 茶叶加工机械 | 茶叶炒(烘)干机 | 非全自动茶叶炒干机(含扁形茶炒制机) | 浙江上洋机械股份有限公司 | 双锅曲毫炒干机 | 6CCGQ-50 | 结构型式:非全自动茶叶炒干机 ; | 外形尺寸（长×宽×高）：1800×800×1000mm，炒锅直径：500 mm,电机功率/电压：0.55Kw/380v，电热功率/电压：7.6Kw/3800v，加热形式：电，整机重量：226 kg | 0.55 | 购机补贴(非通用类) | 2021-12-31 | 浙江省 | 评阅不通过 | 铭牌图片：不符合填报要求。 功率参数与填报不一致 | ZJ2017120
农产品初加工机械 | 茶叶加工机械 | 茶叶炒(烘)干机 | 非全自动茶叶炒干机(含扁形茶炒制机) | 浙江上洋机械股份有限公司 | 双锅曲毫炒干机 | 6CCGQ-60 | 结构型式:非全自动茶叶炒干机 ; | 结构型式：圆锅式，外形尺寸（长×宽×高）： 2110×890×1158 mm，风机转速： 2800r/min，滚筒直径或炒锅口径：600mm，滚筒或炒锅工作转速：（65～105）±5r/min，生产率：≥4.8kg/h | 1.1 | 购机补贴(非通用类) | 2024-09-11 | 浙江省 | 评阅不通过 | 铭牌图片：不符合填报要求。 功率参数与填报不一致 | T201933330041
农产品初加工机械 | 茶叶加工机械 | 茶叶炒(烘)干机 | 非全自动茶叶炒干机(含扁形茶炒制机) | 浙江上洋机械股份有限公司 | 茶叶炒干机 | 6CCP-60 | 结构型式:非全自动茶叶炒干机 ; | 外形尺寸（长×宽×高）：1550×910×1420mm、滚筒尺寸（腰径×长度）：600×1205mm ,转速调节范围：27-33 r/min，电动机功率/电压：0.55/380Kw/v、加热源形式： 煤、电、气、整机重量：302kg,碳钢筒体 | 0.55 | 购机补贴(非通用类) | 2021-12-31 | 浙江省 | 评阅不通过 | 铭牌图片：不符合填报要求。 功率参数与填报不一致 | ZJ2017119
农产品初加工机械 | 茶叶加工机械 | 茶叶炒(烘)干机 | 1-2锅(槽)全自动茶叶炒干机 | 新昌县均一机械有限公司 | 全自动扁形茶炒制机 | 6CCB-881ZD | 全自动控制:是 ;锅(槽)数:1锅; | 外形尺寸（长×宽×高）：1380mm×935mm×1260mm 槽锅尺寸（长×宽×高）：880mm×550mm×230mm 槽锅数量：1锅（槽） 炒手回转半径：230mm 炒手转数：31r/min 电动机功率/电压：1.1kw/220v 电加热功率/电压：6.0kw/220v加热源形式：电加热 总质量：205kg | 7.1 | 购机补贴(非通用类) | 2025-12-28 | 浙江省 | 评阅不通过 | 铭牌图片：不符合填报要求。 功率参数与填报不一致 | T202033330246
农产品初加工机械 | 茶叶加工机械 | 茶叶炒(烘)干机 | 1-2锅(槽)全自动茶叶炒干机 | 新昌县均一机械有限公司 | 全自动扁形茶炒制机 | 6CCB-981ZD | 全自动控制:是 ;锅(槽)数:1锅; | 外形尺寸（长×宽×高）：1475mm×935mm×1245mm 槽锅尺寸（长×宽×高）：980mm×550mm×230mm 槽锅数量：1锅（槽） 炒手回转半径：230mm 炒手转数：31r/min 电动机功率/电压：1.1kw/220v 电加热功率/电压：6.0kw/220v加热源形式：电加热 总质量：205kg | 7.1 | 购机补贴(非通用类) | 2025-12-28 | 浙江省 | 评阅不通过 | 铭牌图片：不符合填报要求。 功率参数与填报不一致 | T202033330247
农产品初加工机械 | 茶叶加工机械 | 茶叶炒(烘)干机 | 3-4锅(槽)全自动茶叶炒干机 | 宜昌旺盛茶叶机械设备有限公司 | 茶叶炒干机 | 6CCT-130 | 全自动控制:是 ;锅(槽)数:/锅; | 茶叶炒干机整机功率32千瓦（可调），台时产量50-100公斤干茶。整机重量600公斤，外形尺寸长2000宽1680高2000毫米。 | 32 | 购机补贴(非通用类) | 2025-12-23 | 湖北省 | 评阅不通过 | 投档技术参数：不符合填报要求。 投档参数填写错误 | 鄂2020418
农产品初加工机械 | 茶叶加工机械 | 茶叶炒(烘)干机 | 烘干面积10m²以下百叶式茶叶烘干机 | 福建佳友茶叶机械智能科技股份有限公司 | 茶叶烘焙机 | 6CHZ-9B | 结构型式:百叶式 ;烘干面积:8.8m²; | 外形尺寸(长×宽×高):1180×1100×2110mm，加热元件:电热丝，电热管功率:12/3Kw（3组共12Kw），风机电动机功率:0.55Kw，风机电动机转速:1400R/MIN，风机电动机额定电压:220V，烘盘托架回转驱动电动机功率:25W，烘盘托架回转驱动电动机转速:1250r/min，烘盘托架回转驱动电动机回转转速:5r/min，烘盘托架回转驱动电动机额定电压:220V，总有效干燥面积:8.8㎡，干燥层数:16层，小时生产率:≧17kg/h，百叶式茶叶烘干机 | 12.55 | 购机补贴(非通用类) | 2022-12-31 | 福建省 | 评阅不通过 | 不通过 企业承诺书是2019年的 | 闽2018008
农产品初加工机械 | 茶叶加工机械 | 茶叶炒(烘)干机 | 烘干面积10m²以下百叶式茶叶烘干机 | 岳西县同发机械有限公司 | 茶叶烘干机 | 6CH-5D | 结构型式:百叶式 ;烘干面积:5m²; | 1.结构型式：百页式; 2.外形尺寸（长×宽×高）：1555mm×940mm×1010mm; 3.烘板型式：百页板; 4.有效干燥（摊叶）面积：5m2; 5.风机功率：0.55kW. | 0.55 | 购机补贴(非通用类) | 2022-12-31 | 安徽省 | 评阅不通过 | 详细配置参数：不符合填报要求。 功率参数填报错误，应为电机和电热功率总和 | 2018TJ305
农产品初加工机械 | 茶叶加工机械 | 茶叶炒(烘)干机 | 烘干面积10m²以下百叶式茶叶烘干机 | 岳西县同发机械有限公司 | 茶叶烘干机 | 6CH-8D | 结构型式:百叶式 ;烘干面积:8m²; | 1.结构型式：百页式； 2.外形尺寸（长×宽×高）：1750mm×1065mm×1100mm； 3.烘板型式：百页板； 4.有效干燥（摊叶）面积：8m2； 5.风机功率：1.1kW | 1.1 | 购机补贴(非通用类) | 2022-12-31 | 安徽省 | 评阅不通过 | 详细配置参数：不符合填报要求。 功率参数填报错误，应为电机和电热功率总和 | 2018TJ306
农产品初加工机械 | 茶叶加工机械 | 茶叶炒(烘)干机 | 烘干面积10m²以下连续自动式茶叶烘干机 | 安徽绿源机械科技股份有限公司 | 茶叶烘干机 | 6CHZ-6 | 结构型式:连续自动式 ;烘干面积:6m²; | 规格型号：6CHZ-6 结构型式：连续式 传动型式：链条传动 外形尺寸（长×宽×高）：4540×1830×1510mm 烘板型式：链条烘板式 曳引链型式：滚子式 有效干燥（摊叶）面积：6m² | 40 | 购机补贴(非通用类) | 2023-12-31 | 安徽省 | 评阅不通过 | 不通过 企业承诺书是2020年版的 | 2019TJ276
农产品初加工机械 | 茶叶加工机械 | 茶叶炒(烘)干机 | 烘干面积10m²以下连续自动式茶叶烘干机 | 霍山县叶王农机制造有限公司 | 茶叶烘干机 | 6CHZ-4 | 结构型式:连续自动式 ;烘干面积:4m²; | 结构型式：连续式，传动型式：链条传动，外形尺寸（长×宽×高）：3980×1370×1840mm，烘板型式：网带 曳引链型式：滚柱式，有效干燥（摊叶）面积：4m² | 1.5 | 购机补贴(非通用类) | 2021-12-31 | 安徽省 | 评阅不通过 | 铭牌图片：不符合填报要求。 铭牌功率参数与填报不一致 | 2017TJ555
农产品初加工机械 | 茶叶加工机械 | 茶叶炒(烘)干机 | 烘干面积10m²以下连续自动式茶叶烘干机 | 浙江上洋机械股份有限公司 | 茶叶烘干机 | 6CHB-3 | 结构型式:连续自动式 ;烘干面积:3m²; | 结构型式：自动链板式；传动型式：链轮传动；外形尺寸（长×宽×高）：3100×840×1400mm；烘板型式：搭叠式；曳引链型式：滚柱式；风机型式：离心式；风机功率：1.5KW；有效干燥摊叶面积：3㎡。 | 1.5 | 购机补贴(非通用类) | 2021-12-31 | 浙江省 | 评阅不通过 | 铭牌图片：不符合填报要求。 功率参数与填报不一致 | ZJ2017113
农产品初加工机械 | 茶叶加工机械 | 茶叶炒(烘)干机 | 烘干面积10-20m²连续自动式茶叶烘干机 | 安徽绿源机械科技股份有限公司 | 茶叶连续烘干机 | 6CHZ-10A | 结构型式:连续自动式 ;烘干面积:10m2; | 结构型式：连续式 传动型式：链条传动 烘板型式：链条烘板式 曳引链型式：滚子 有效干燥(摊叶）面积：10㎡ | 7.5 | 购机补贴(非通用类) | 2022-12-31 | 安徽省 | 评阅不通过 | 不通过 企业承诺书是2020年版的 | 2018TJ447
农产品初加工机械 | 茶叶加工机械 | 茶叶炒(烘)干机 | 烘干面积10-20m²连续自动式茶叶烘干机 | 安徽宣城华阳茶叶机械有限公司 | 茶叶烘干机 | 6CHZ-10 | 结构型式:连续自动式 ;烘干面积:10m2; | 规格型号：6CHZ-10 结构型式:链板式 外形尺寸（长×宽×高）（不含加热装置）:4080×1300×1570mm 有效摊叶（干燥）面积:10平方米 烘板宽度：97cm 烘板或网页层数：4层 每层烘板或网页有效烘干长度：327、240、240、240cm 生产率：≥30kg/h 运转电机功率：1.5kW | 1.5 | 购机补贴(非通用类) | 2024-12-23 | 安徽省 | 评阅不通过 | 不通过 企业承诺书是2019年的 | 2019TJ452
农产品初加工机械 | 茶叶加工机械 | 茶叶炒(烘)干机 | 烘干面积10-20m²连续自动式茶叶烘干机 | 霍山县叶王农机制造有限公司 | 茶叶烘干机 | 6CHZ-10 | 结构型式:连续自动式 ;烘干面积:10m2; | 结构型式：网带式，外形尺寸（长×宽×高）（不含加热装置）：4450×1420×1520mm，有效摊叶（干燥）面积：10m² 烘板或网页层数：4，每层烘板或网页有效烘干长度：223、221、221、255㎝，生产率：≥25kg/h | 1.5 | 购机补贴(非通用类) | 2024-12-23 | 安徽省 | 评阅不通过 | 铭牌图片：不符合填报要求。 铭牌功率参数与填报不一致 | 2019TJ366
农产品初加工机械 | 茶叶加工机械 | 茶叶炒(烘)干机 | 烘干面积10-20m²连续自动式茶叶烘干机 | 岳西县同发机械有限公司 | 连续式茶叶烘干机 | 6CHLZ-16 | 结构型式:连续自动式 ;烘干面积:16m2; | 1.结构型式： 连续式; 2.传动型式：链传动; 3.外形尺寸（长×宽×高）： 4450mm×1420mm×1700mm; 4.烘板型式： 网带式; 5.曳引链型式 ：滚柱式; 6.有效干燥(摊叶)面积：16m2; 7.电机功率：0.25kW. | 0.25 | 购机补贴(非通用类) | 2022-12-31 | 安徽省 | 评阅不通过 | 铭牌图片：不符合填报要求。 功率参数与填报不一致 | 2018TJ311
农产品初加工机械 | 茶叶加工机械 | 茶叶炒(烘)干机 | 烘干面积10-20m²连续自动式茶叶烘干机 | 浙江上洋机械股份有限公司 | 茶叶烘干机 | 6CHB-10 | 结构型式:连续自动式 ;烘干面积:10m2; | 结构型式：自动链板式；传动型式：链轮传动；外形尺寸（长×宽×高）：5763×1524×1650mm；烘板型式：搭叠式；曳引链型式：滚柱式；风机型式：离心式；风机功率：5.5KW；有效干燥摊叶面积：10㎡。 | 5.5 | 购机补贴(非通用类) | 2021-12-31 | 浙江省 | 评阅不通过 | 铭牌图片：不符合填报要求。 功率参数与填报不一致 | ZJ2017114
农产品初加工机械 | 茶叶加工机械 | 茶叶炒(烘)干机 | 烘干面积20m²及以上连续自动式茶叶烘干机 | 安徽绿源机械科技股份有限公司 | 茶叶连续烘干机 | 6CHZ-20 | 结构型式:连续自动式 ;烘干面积:20.3m2; | 规格型号：6CHZ-20 结构型式：连续式 传动型式：链条传动 外形尺寸（长×宽×高）：6300×2140×2190mm 烘板型式：链条烘板式 曳引链型式：滚子 有效干燥（摊叶）面积：20.3m² | 7 | 购机补贴(非通用类) | 2021-12-31 | 安徽省 | 评阅不通过 | 不通过 企业承诺书是2020年版的 | 2017TJ541
农产品初加工机械 | 茶叶加工机械 | 茶叶炒(烘)干机 | 烘干面积20m²及以上连续自动式茶叶烘干机 | 婺源五岳茶叶木竹机械制造有限公司 | 茶叶烘干机 | 6CHBZ-20 | 结构型式:连续自动式 ;烘干面积:20m2; | 产品型号:6CHBZ-20,结构型式:自动连续烘板式,传动型式:链条传动,外型尺寸(长*宽*高):5600*1870*1980,烘板型式:烘板式,风机型式:离心式,风机功率:4KW,有效干燥(摊叶)面积:20m2,备注:2013年检验报告中配套功率为9KW,包括引风机、主机、鼓风机等. | 4 | 购机补贴(非通用类) | 2022-12-31 | 江西省 | 评阅不通过 | 产品图片：不符合填报要求。 产品照片非实景 | 江西省2018第021号
农产品初加工机械 | 茶叶加工机械 | 茶叶炒(烘)干机 | 烘干面积20m²及以上连续自动式茶叶烘干机 | 岳西县同发机械有限公司 | 网带连续式茶叶烘干机 | 6CHWDL-20A | 结构型式:连续自动式 ;烘干面积:20m2; | 1、结构型式:连续式； 2、传动型式:链条； 3、外形尺寸（长×宽×高）:3830mm×1670mm×1940mm； 4、烘板型式:网带式； 5、曳引链型式:滚柱式； 6、有效干燥（摊叶）面积:20m2； 7、电机功率：0.55kW。 | 0.55 | 购机补贴(非通用类) | 2021-12-31 | 安徽省 | 评阅不通过 | 铭牌图片：不符合填报要求。 功率参数与填报不一致 | 2017TJ420
农产品初加工机械 | 茶叶加工机械 | 茶叶炒(烘)干机 | 烘干面积20m²及以上连续自动式茶叶烘干机 | 浙江品峰机械有限公司 | 茶叶烘干机 | 6CH-10 | 结构型式:连续自动式 ;烘干面积:10m2; | 连续自动链板式茶叶烘干机，烘干面积为10平方米，电机功率0.75kw,6层。烘干机外形尺寸为长5250mmx宽2000mmx高2020mm. | 0.75 | 购机补贴(非通用类) | 2024-10-22 | 浙江省 | 评阅不通过 | 投档技术参数：不符合填报要求。 烘干面积不符合分档要求 | T201933330088
农产品初加工机械 | 茶叶加工机械 | 茶叶炒(烘)干机 | 烘干面积20m²及以上连续自动式茶叶烘干机 | 浙江武义增荣食品机械有限公司 | 茶叶烘干机 | 6CHB-20A | 结构型式:连续自动式 ;烘干面积:20.4m2; | 结构型式：自动连续链条烘板式； 传动型式：链轮传动；有效摊叶（干燥）面积：20.4平方米；网带宽度：1140(mm)；烘板层数：6层；每层烘板有效烘干长度：2660，3000，3000，3000，3000，3000(mm)；烘板型式：搭叠式；曳引链型式：滚柱式；外形尺寸(长×宽×高):6560×2010×2120(mm)；主电机功率：1.5KW；配套风机型式：离心式；配套风机功率：4KW；风机转速：1440r/min；配套吸烟机功率：1.1KW；加热源形式：煤加热。 | 1.5 | 购机补贴(非通用类) | 2026-07-26 | 浙江省 | 评阅不通过 | 详细配置参数：不符合填报要求。 产品图片：不符合填报要求。 功率应为总功率，产品图片非实景 | T202133330017
农产品初加工机械 | 茶叶加工机械 | 茶叶炒(烘)干机 | 烘干面积20m²及以上连续自动式茶叶烘干机 | 浙江武义增荣食品机械有限公司 | 茶叶烘干机 | 6CHB-25 | 结构型式:连续自动式 ;烘干面积:25m2; | 结构型式：自动链板式； 传动型式：链轮传动；有效烘干摊叶面积：25平方米；烘板层数：6层；烘板型式：搭叠式；曳引链型式：滚柱式；外形尺寸(长×宽×高)：7300×2050×2200(mm)；主电机功率：1.5KW；配套风机电机功率：4KW；配套风机型式：离心式；配套吸烟机电机功率：1.1KW；加热源形式：煤加热 ；整机质量：2700Kg。 | 1.5 | 购机补贴(非通用类) | 2022-12-31 | 浙江省 | 评阅不通过 | 详细配置参数：不符合填报要求。 功率应为总功率 | ZJ2018039
农产品初加工机械 | 茶叶加工机械 | 茶叶炒(烘)干机 | 烘焙面积5-8m²茶叶烘焙机 | 泉州得力农林机械有限公司 | 茶叶烘焙机 | DL-6CHZ-6 | 烘干面积:6.4m²;茶叶烘焙机:是 ; | 总有效摊叶面积：6.4㎡、外形尺寸（长*宽*高）：118*110*196cm、结构型式：托盘旋转式、加热元件：电热丝、干燥层数：12层、烘盘托架回转转速：6r/min | 0.55 | 购机补贴(非通用类) | 2021-12-31 | 福建省 | 评阅不通过 | 不通过 功率参数应为总功率 | 闽2017027
农产品初加工机械 | 茶叶加工机械 | 茶叶炒(烘)干机 | 烘焙面积8m²及以上茶叶烘焙机 | 泉州得力农林机械有限公司 | 茶叶烘焙机 | DL-6CHZ-9B | 烘干面积:8.76m²;茶叶烘焙机:是 ; | 外形尺寸（长*宽*高）：109.5*141*216cm、加热元件：电炉丝、加热元件总功率/组数：11/3kW、干燥层数：16层、烘盘托架回转转速：6r/min、总有效摊叶面积：8.76㎡ | 0.55 | 购机补贴(非通用类) | 2021-12-31 | 福建省 | 评阅不通过 | 不通过 功率参数应为总功率 | 闽2017001
农产品初加工机械 | 茶叶加工机械 | 茶叶理条机 | 锅槽面积0.5-1m²茶叶理条机 | 安徽绿源机械科技股份有限公司 | 茶叶理条机 | 6CL-1060D | 锅槽面积:0.696m2; | 型号：6CL-1060D 结构型式：间歇式 加热型式：电 电加热功率：18kW 下料方式：手动 往复运转电机功率：0.75kW 槽锅面积：0.696㎡ 锅槽长度：600mm 槽锅槽数：10槽 往复运转频次：120～230次/min 外形尺寸（长×宽×高）：2240×920×890mm | 18 | 购机补贴(非通用类) | 2021-12-31 | 安徽省 | 评阅不通过 | 不通过 企业承诺书是2020年版的 | 2017TJ540
农产品初加工机械 | 茶叶加工机械 | 茶叶理条机 | 锅槽面积0.5-1m²茶叶理条机 | 安徽绿源机械科技股份有限公司 | 茶叶理条机 | 6CL-1260D | 锅槽面积:0.864m2; | 型号：6CL-1260D 结构型式：间歇式 加热型式：电加热 电加热功率：18kW 下料方式：手动 往复运转电机功率：0.75kW 槽锅面积：0.864㎡ 锅槽长度：600mm 槽锅槽数：12槽 往复运转频次：180～220次/min 外形尺寸（长×宽×高）：2475×920×875mm | 18 | 购机补贴(非通用类) | 2022-12-31 | 安徽省 | 评阅不通过 | 不通过 企业承诺书是2020年版的，功率参数应为总功率 | 2018TJ235
农产品初加工机械 | 茶叶加工机械 | 茶叶理条机 | 锅槽面积0.5-1m²茶叶理条机 | 安徽绿源机械科技股份有限公司 | 茶叶理条机 | 6CL-60-8 | 锅槽面积:0.57m2; | 型号名称：6CL-60-8型茶叶理条机 结构型式：间歇式 加热型式：柴、煤 下料方式：手动 往复运转电机功率：0.75kW 槽锅面积：0.57㎡ 锅槽长度：600mm 槽锅槽数：8槽 往复运转频次：100～200次/min 外形尺寸（长×宽×高）：2100×850×800mm | 0.75 | 购机补贴(非通用类) | 2022-12-31 | 安徽省 | 评阅不通过 | 不通过 企业承诺书是2020年版的 | 2018TJ446
农产品初加工机械 | 茶叶加工机械 | 茶叶理条机 | 锅槽面积0.5-1m²茶叶理条机 | 安徽绿源机械科技股份有限公司 | 茶叶理条机 | 6CL-60-8D | 锅槽面积:0.56999999999999995m2; | 型号名称：6CL-60-8D型茶叶理条机 作业形式（连续式、间歇式）：间歇式 加热型式：电加热 电加热功率（电加热适用）：13.5kW 往复运转电机功率：0.55000000000000004kW 槽锅面积：0.56999999999999995m² 锅槽长度：600mm 槽锅槽数：8槽 槽锅锅体尺寸（长×宽）：600×950mm 往复运转频次：180～230次/min | 13.5 | 购机补贴(非通用类) | 2025-09-27 | 安徽省 | 评阅不通过 | 不通过 企业承诺书是2020年版的，功率参数应为总功率 | T202034368
农产品初加工机械 | 茶叶加工机械 | 茶叶理条机 | 锅槽面积0.5-1m²茶叶理条机 | 安徽宣城华阳茶叶机械有限公司 | 茶叶理条机 | 6CL-860 | 锅槽面积:0.576m2; | 型号名称 / 6CL-860型茶叶理条机 结构型式 / 间歇式 加热型式 / 柴、煤 下料方式 / 手动 往复运转电机功率 kW 0.55 槽锅面积 ㎡ 0.576 锅槽长度 mm 600 槽锅槽数 槽 8 往复运转频次 次/min 120～170 外形尺寸（长×宽×高） mm 1770×840×785 | 0.55 | 购机补贴(非通用类) | 2022-12-31 | 安徽省 | 评阅不通过 | 不通过 企业承诺书是2019年的 | 2018TJ239
农产品初加工机械 | 茶叶加工机械 | 茶叶理条机 | 锅槽面积0.5-1m²茶叶理条机 | 安徽宣城华阳茶叶机械有限公司 | 茶叶理条机 | 6CL-860D | 锅槽面积:0.569m2; | 型号名称 / 6CL-860D型茶叶理条机 作业形式（连续式、间歇式） / 间歇式 加热型式 / 电加热 电加热功率（电加热适用） kW 19.8 往复运转电机功率 kW 0.37 槽锅面积 m2 0.56999999999999995 锅槽长度 mm 600 槽锅槽数 槽 8 槽锅锅体尺寸（长×宽） mm 600×960 往复运转频次 次/min 120～180 | 20.17 | 购机补贴(非通用类) | 2025-09-27 | 安徽省 | 评阅不通过 | 不通过 企业承诺书是2019年的 | T202034345
农产品初加工机械 | 茶叶加工机械 | 茶叶理条机 | 锅槽面积0.5-1m²茶叶理条机 | 安吉元丰茶叶机械有限公司 | 茶叶杀青理条机 | 6CSL/10D | 锅槽面积:0.69m2; | 外形尺寸长X宽X高(MM):2210X920X870 锅槽尺寸长X宽X深(MM):600X115X110 理条机锅槽面积(M2):0.69 电动机功率(KW):0.75 | 20 | 购机补贴(非通用类) | 2021-12-31 | 浙江省 | 评阅不通过 | 不通过 功率参数填报错误，应为20.75 | ZJ2017105
农产品初加工机械 | 茶叶加工机械 | 茶叶理条机 | 锅槽面积0.5-1m²茶叶理条机 | 松阳县浩宇茶叶机械有限公司 | 茶叶理条机 | 6CL-6011D | 锅槽面积:0.79m2; | 6116D的： 外形尺寸（总长x总宽x总高）：2355mmx1400mmx1435mm；多槽锅（宽度x长度x深度）：610mmx81mmx76mm；槽数：16槽；槽锅面积（投影面积）：0.79㎡；锅体往复次数（范围）：140-190次/min；电动机功率：0.75kw；电热功率：22.75kw；加热源形式：电加热；整机质量：533kg. | 18.75 | 购机补贴(非通用类) | 2023-12-31 | 浙江省 | 评阅不通过 | 详细配置参数：不符合填报要求。 功率参数填报错误 | ZJ2018093
农产品初加工机械 | 茶叶加工机械 | 茶叶理条机 | 锅槽面积0.5-1m²茶叶理条机 | 松阳县浩宇茶叶机械有限公司 | 全自动茶叶杀青理条机 | 6CL-6116D | 锅槽面积:0.79m2; | 外形尺寸（总长x总宽x总高）：2355mmx1400mmx1435mm；多槽锅（宽度x长度x深度）：610mmx81mmx76mm；槽数：16槽；槽锅面积（投影面积）：0.79㎡；锅体往复次数（范围）：140-190次/min；电动机功率：0.75kw；电热功率：22.75kw；加热源形式：电加热；整机质量：533kg. | 23.25 | 购机补贴(非通用类) | 2021-12-31 | 浙江省 | 评阅不通过 | 详细配置参数：不符合填报要求。 功率参数填报错误 | ZJ2017124
农产品初加工机械 | 茶叶加工机械 | 茶叶理条机 | 锅槽面积0.5-1m²茶叶理条机 | 婺源五岳茶叶木竹机械制造有限公司 | 茶叶理条机 | 6CL-1160X | 锅槽面积:0.6m2; | 型号名称:6CL-1160X型茶叶理条机;结构型式:卧式;加热型式:电加热;电加热功率:13.5kw;下料方式:手工;往复运转电机功率:0.55kw;槽锅面积:0.6m2;锅槽长度:1000×600(mm);槽锅槽数:11槽;往复运转速率:70-120(次/min);外形尺寸(长×宽×高):1850×820×820(mm). | 14.05 | 购机补贴(非通用类) | 2023-12-31 | 江西省 | 评阅不通过 | 产品图片：不符合填报要求。 产品照片非实景 | 江西省2019第008号
农产品初加工机械 | 茶叶加工机械 | 茶叶理条机 | 锅槽面积0.5-1m²茶叶理条机 | 浙江丰凯机械股份有限公司 | 全自动茶叶理条机 | 6CL-60-13D | 锅槽面积:0.69m2; | 结构型式 / 间歇式 加热型式 / 电加热 电加热功率 kW 24 下料方式 / 自动下料 往复运转电机功率 kW 0.75 槽锅面积 m2 0.69 槽锅长度 mm 600 槽锅槽数 槽 13 往复运转速率 次/min 170～210 外形尺寸（长×宽×高） mm 2180×1425×1400 整机质量 kg 207 | 24 | 购机补贴(非通用类) | 2023-12-31 | 浙江省 | 评阅不通过 | 产品图片：不符合填报要求。 产品图片非实景 | ZJ2018063
农产品初加工机械 | 茶叶加工机械 | 茶叶理条机 | 锅槽面积0.5-1m²茶叶理条机 | 浙江上洋机械股份有限公司 | 茶叶理条机 | 6CLZ-60/11 | 锅槽面积:0.528m2; | 外形尺寸（长×宽×高）：1920×890×940mm，结构型式: 间歇式 ，加热型式：电加热，电加热功率：8KW，下料方式：手工下料，往复运转电机功率：0.55KW，槽锅面积：0.528m2，锅槽长度：600mm，槽锅槽数：11槽，往复运转速率：170～220次/min | 0.55 | 购机补贴(非通用类) | 2022-12-31 | 浙江省 | 评阅不通过 | 铭牌图片：不符合填报要求。 功率参数与填报不一致 | ZJ2018090
农产品初加工机械 | 茶叶加工机械 | 茶叶理条机 | 锅槽面积1-2.5m²茶叶理条机 | 安徽绿源机械科技股份有限公司 | 茶叶理条机 | 6CL-10240XD | 锅槽面积:2.259999999999999m2; | 型号名称：6CL-10240XD型茶叶理条机 作业形式（连续式、间歇式）：连续式 加热型式：电加热 电加热功率（电加热适用）：81kW 往复运转电机功率：0.75kW 槽锅面积：2.2599999999999998m² 锅槽长度：2400mm 槽锅槽数：10槽 槽锅锅体尺寸（长×宽）：2400×940mm 往复运转频次：120～220次/min | 81.75 | 购机补贴(非通用类) | 2025-09-27 | 安徽省 | 评阅不通过 | 不通过 企业承诺书是2019版的 | T202034369
农产品初加工机械 | 茶叶加工机械 | 茶叶理条机 | 锅槽面积1-2.5m²茶叶理条机 | 安徽绿源机械科技股份有限公司 | 茶叶理条机 | 6CL-1280D | 锅槽面积:1.1499999999999999m2; | 型号名称：6CL-1280D型茶叶理条机 结构型式：间歇式 加热型式：电加热 电加热功率：24kW 下料方式：手动电控 往复运转电机功率：1.1000000000000001kW 槽锅面积：1.1499999999999999㎡ 锅槽长度：800mm 槽锅槽数：12槽 往复运转频次：180～220次/min 外形尺寸（长×宽×高）：2485×1230×89mm | 24 | 购机补贴(非通用类) | 2023-12-31 | 安徽省 | 评阅不通过 | 不通过 企业承诺书是2020年版的 | 2019TJ278
农产品初加工机械 | 茶叶加工机械 | 茶叶理条机 | 锅槽面积1-2.5m²茶叶理条机 | 安徽绿源机械科技股份有限公司 | 茶叶理条机 | 6CL-1380Q | 锅槽面积:1.1499999999999999m2; | 型号名称：6CL-1380Q型茶叶理条机 结构型式：间歇式 加热型式：燃气式 下料方式：自动电控 往复运转电机功率：0.75kW 槽锅面积：1.1499999999999999㎡ 锅槽长度：800mm 槽锅槽数：13槽 往复运转频次：180～220次/min 外形尺寸（长×宽×高）：2540×1230×880mm | 0.75 | 购机补贴(非通用类) | 2023-12-31 | 安徽省 | 评阅不通过 | 不通过 企业承诺书是2020年版的 | 2019TJ277
农产品初加工机械 | 茶叶加工机械 | 茶叶理条机 | 锅槽面积1-2.5m²茶叶理条机 | 安徽绿源机械科技股份有限公司 | 茶叶理条机 | 6CL-2480D | 锅槽面积:2.2799999999999998m2; | 型号名称：6CL-2480D型茶叶理条机 结构型式：间歇式 加热型式：电加热 电加热功率：48kW 下料方式：手动电控 往复运转电机功率：1.5kW 槽锅面积：2.2799999999999998㎡ 锅槽长度：800mm 槽锅槽数：24槽 往复运转频次：180～220次/min 外形尺寸（长×宽×高）：4250×1230×960mm | 48 | 购机补贴(非通用类) | 2023-12-31 | 安徽省 | 评阅不通过 | 不通过 企业承诺书是2020年版的 | 2019TJ279
农产品初加工机械 | 茶叶加工机械 | 茶叶理条机 | 锅槽面积1-2.5m²茶叶理条机 | 安徽绿源机械科技股份有限公司 | 茶叶理条机 | 6CL-80-17D | 锅槽面积:1.14m2; | 型号名称：6CL-80-17D型茶叶理条机 作业形式（连续式、间歇式）：间歇式 加热型式：电加热 电加热功率（电加热适用）：30kW 往复运转电机功率：0.75kW 槽锅面积：1.14m2 锅槽长度：800mm 槽锅槽数：17槽 槽锅锅体尺寸（长×宽）：800×1430mm 往复运转频次：180～220次/min | 30.75 | 购机补贴(非通用类) | 2025-09-27 | 安徽省 | 评阅不通过 | 不通过 企业承诺书是2020年版的 | T202034367
农产品初加工机械 | 茶叶加工机械 | 茶叶理条机 | 锅槽面积1-2.5m²茶叶理条机 | 安徽宣城华阳茶叶机械有限公司 | 茶叶理条机 | 6CL-80-12D | 锅槽面积:1.09m2; | 型号名称 / 6CL-80-12D型茶叶理条机 作业形式（连续式、间歇式） / 间歇式 加热型式 / 电 电加热功率（电加热适用） kW 24 往复运转电机功率 kW 0.75 槽锅面积 m2 1.0900000000000001 锅槽长度 mm 800 槽锅槽数 槽 12 槽锅锅体尺寸（长×宽） mm 800×1360 往复运转频次 次/min 120～170 | 24.75 | 购机补贴(非通用类) | 2024-12-23 | 安徽省 | 评阅不通过 | 不通过 企业承诺是2019年的 | 2019TJ455
农产品初加工机械 | 茶叶加工机械 | 茶叶理条机 | 锅槽面积1-2.5m²茶叶理条机 | 安吉元丰茶叶机械有限公司 | 茶叶杀青理条机 | 6CSL/800-12D | 锅槽面积:1.104m2; | 外形尺寸长X宽X高(MM):2460X1200X955 锅槽尺寸长X宽X深(MM):800X115X110 理条机锅槽面积(M2):1.104 电动机功率(KW):0.75 | 26 | 购机补贴(非通用类) | 2021-12-31 | 浙江省 | 评阅不通过 | 不通过 功率参数填报错误，应为26.75 | ZJ2017106
农产品初加工机械 | 茶叶加工机械 | 茶叶理条机 | 锅槽面积1-2.5m²茶叶理条机 | 安吉元丰茶叶机械有限公司 | 茶叶杀青理条机 | 6CSL/800-18D | 锅槽面积:1.12m2; | 外形尺寸长X宽X高(MM):2460X1200X955 槽锅锅体尺寸长X宽(MM):1400X800 理条机锅槽面积(M2):1.12电动机功率(KW):0.75 | 26 | 购机补贴(非通用类) | 2026-03-04 | 浙江省 | 评阅不通过 | 不通过 功率参数填报错误，应为26.75 | T202033330293
农产品初加工机械 | 茶叶加工机械 | 茶叶理条机 | 锅槽面积1-2.5m²茶叶理条机 | 霍山县叶王农机制造有限公司 | 茶叶理条机 | 6CLL-245-7D | 锅槽面积:1.78m2; | 作业形式（连续式、间歇式）：连续式，加热型式：电加热，电加热功率（电加热适用）：30kW，往复运转电机功率：0.75kW，槽锅面积：1.78m²，锅槽长度：2450mm，槽锅槽数：7槽，槽锅锅体尺寸（长×宽）：2450×730mm 往复运转频次：120～160次/min | 30 | 购机补贴(非通用类) | 2025-12-28 | 安徽省 | 评阅不通过 | 不通过 功率参数应为总功率30.75kw | T202034593
农产品初加工机械 | 茶叶加工机械 | 茶叶理条机 | 锅槽面积1-2.5m²茶叶理条机 | 夹江县大江机械制造有限公司 | 茶叶理条机 | 6CL-12/80 | 锅槽面积:1.1m2; | 1、外形尺寸：240*115*95cm；2、配套动力：1.1KW。 | 18 | 购机补贴(非通用类) | 2021-12-31 | 四川省 | 评阅不通过 | 不通过 功率参数填报错误 | 川L17024
农产品初加工机械 | 茶叶加工机械 | 茶叶理条机 | 锅槽面积1-2.5m²茶叶理条机 | 缙云县家友机械有限公司 | 全自动茶叶理条机 | 6CL-1770 | 锅槽面积:1.022平方m2; | 型号名称： 6CL-1770全自动茶叶理条机 作业形式（连续式、间歇式） 间歇式 加热型式 电加热 电加热功率（电加热适用） 23kW 往复运转电机功率 1.1kw 槽锅面积 1.022平方/m2 锅槽长度 700mm 槽锅槽数 17槽 槽锅锅体尺寸（长x宽） 700x1460 往复运转频次 140-220次/min | 24 | 购机补贴(非通用类) | 2026-03-04 | 浙江省 | 评阅不通过 | 不通过 功率参数填报错误，应为24.1 | T202033330284
农产品初加工机械 | 茶叶加工机械 | 茶叶理条机 | 锅槽面积1-2.5m²茶叶理条机 | 缙云县家友机械有限公司 | 全自动茶叶理条机 | 6CL-1880 | 锅槽面积:1.248平方m2; | 型号名称： 6CL-1880全自动茶叶理条机 作业形式（连续式、间歇式） 间歇式 加热型式 电加热 电加热功率（电加热适用） 27kW 往复运转电机功率 1.1kw 槽锅面积 1.248平方/m2 锅槽长度 800mm 槽锅槽数 18槽 槽锅锅体尺寸（长x宽） 800x1560 往复运转频次 140-220次/min | 28 | 购机补贴(非通用类) | 2026-03-04 | 浙江省 | 评阅不通过 | 不通过 功率参数填报错误，应为28.1 | T202033330285
农产品初加工机械 | 茶叶加工机械 | 茶叶理条机 | 锅槽面积1-2.5m²茶叶理条机 | 新昌县均一机械有限公司 | 全自动茶叶理条机 | 6CL-6200X | 锅槽面积:1.3m2; | 作业形式：连续式； 加热形式：电加热； 电加热功率：25KW； 槽锅面积：1.3㎡； 锅槽长度：2000mm；槽锅数：6槽；锅槽锅体尺寸（长）：2000mm; 锅槽锅体尺寸（宽）650mm; 往复运转频次：0-180次/min | 25 | 购机补贴(非通用类) | 2025-12-28 | 浙江省 | 评阅不通过 | 不通过 功率填报错误，应为总功率 | T202033330248
农产品初加工机械 | 茶叶加工机械 | 茶叶理条机 | 锅槽面积1-2.5m²茶叶理条机 | 岳西县同发机械有限公司 | 茶叶理条机 | 6CL-1280D | 锅槽面积:1.04m2; | 1.结构型式：间歇式; 2.加热型式：电; 3.电加热功率：24kW; 4.下料方式：手动; 5.往复运转电机功率：0.75kW; 6.锅槽面积：1.04 m2; 7.锅槽长度：800 mm; 8.槽锅槽数：12槽; 9.往复运转速率：128～181次/min; 10.外形尺寸（长×宽×高）：2200 mm×1200 mm×880 mm. | 0.75 | 购机补贴(非通用类) | 2022-12-31 | 安徽省 | 评阅不通过 | 详细配置参数：不符合填报要求。 功率参数填报错误，应为电机和电热功率总和 | 2018TJ302
农产品初加工机械 | 茶叶加工机械 | 茶叶理条机 | 锅槽面积1-2.5m²茶叶理条机 | 岳西县同发机械有限公司 | 茶叶程控式多用理条机 | 6CLCD-80-16 | 锅槽面积:1.04m2; | 1.最大锅宽：1300mm； 2.锅槽面积：1.04m2； 3.槽数：16槽； 4.往复次数：128-181次/min； 5.配套功率：25.5kW； 6.整机质量：650kg； 7.外形尺寸（长×宽×高）：2150mm×1045mm×930mm. | 25.5 | 购机补贴(非通用类) | 2021-12-31 | 安徽省 | 评阅不通过 | 铭牌图片：不符合填报要求。 铭牌功率参数与填报不一致 | 2017TJ280
农产品初加工机械 | 茶叶加工机械 | 茶叶理条机 | 锅槽面积1-2.5m²茶叶理条机 | 岳西县同发机械有限公司 | 茶叶多用理条机 | 6CLD-80-14 | 锅槽面积:1.22m2; | 1、作业形式（连续式、间歇式）：间歇式； 2、加热型式：电； 3、电加热功率（电加热适用）：30kW； 4、往复运转电机功率：0.75kW； 5、槽锅面积：1.22m2； 6、锅槽长度：800mm； 7、槽锅槽数：14槽； 8、槽锅锅体尺寸（长×宽）：800mm×1530mm； 9、往复运转频次：128～181次/min。 | 0.75 | 购机补贴(非通用类) | 2025-09-27 | 安徽省 | 评阅不通过 | 详细配置参数：不符合填报要求。 功率参数填报错误，应为电机和电热功率总和 | T202034402
农产品初加工机械 | 茶叶加工机械 | 茶叶理条机 | 锅槽面积1-2.5m²茶叶理条机 | 浙江上洋机械股份有限公司 | 茶叶理条机 | 6CLZ-80 | 锅槽面积:1.18m2; | 作业形式（连续式、间歇式）：间歇式，加热型式：电加热，电加热功率（电加热适用）：18KW；往复运转电机功率：0.55KW，槽锅面积：1.18 m2 ，锅槽长度：800mm，槽锅槽数：14槽，槽锅锅体尺寸（长×宽）：1540×838mm，往复运转频次： （170～220）±10 次/min | 0.55 | 购机补贴(非通用类) | 2024-09-11 | 浙江省 | 评阅不通过 | 铭牌图片：不符合填报要求。 功率参数与鉴定、投档都不一致 | T201933330042
农产品初加工机械 | 茶叶加工机械 | 茶叶理条机 | 锅槽面积2.5m²及以上茶叶理条机 | 安徽绿源机械科技股份有限公司 | 茶叶理条机 | 6CL-12350XD | 锅槽面积:3.88m2; | 型号：6CL-12350XD 结构型式：连续式 加热型式：电加热 电加热功率：86.4kW 下料方式：自动 往复运转电机功率：1.5kW 槽锅面积：3.88㎡ 锅槽长度：3500mm 槽锅槽数：12槽 往复运转频次：180～220次/min 外形尺寸（长×宽×高）：4160×1740×1410mm | 86.4 | 购机补贴(非通用类) | 2022-12-31 | 安徽省 | 评阅不通过 | 不通过 企业承诺书是2020年版的，功率参数应为总功率 | 2018TJ108
农产品初加工机械 | 茶叶加工机械 | 茶叶理条机 | 锅槽面积2.5m²及以上茶叶理条机 | 安徽绿源机械科技股份有限公司 | 茶叶理条机 | 6CL-12350XQ | 锅槽面积:3.88m2; | 型号：6CL-12350XQ 结构型式：连续式 加热型式：液化石油气加热 下料方式：自动 往复运转电机功率：1.5kW 槽锅面积：3.88㎡ 锅槽长度：3500mm 槽锅槽数：12槽 往复运转频次：180～220次/min 外形尺寸（长×宽×高）：4160×1785×1410mm | 1.5 | 购机补贴(非通用类) | 2022-12-31 | 安徽省 | 评阅不通过 | 铭牌图片：不符合填报要求。 企业承诺书是2020年版的，功率参数与铭牌不一致 | 2018TJ107
农产品初加工机械 | 茶叶加工机械 | 茶叶理条机 | 锅槽面积2.5m²及以上茶叶理条机 | 安徽宣城华阳茶叶机械有限公司 | 茶叶理条机 | 6CL-15250X | 锅槽面积:3.55m2; | 型号名称 / 6CL-15250X型茶叶理条机 结构型式 / 连续式 加热型式 / 柴、煤 下料方式 / 自动 往复运转电机功率 kW 1.5 槽锅面积 ㎡ 3.55 锅槽长度 mm 2500 槽锅槽数 槽 15 往复运转频次 次/min 120～160 外形尺寸（长×宽×高） mm 3200×2200×1250 | 1.5 | 购机补贴(非通用类) | 2022-12-31 | 安徽省 | 评阅不通过 | 不通过 企业承诺书是2019年的 | 2018TJ237
农产品初加工机械 | 茶叶加工机械 | 茶叶理条机 | 锅槽面积2.5m²及以上茶叶理条机 | 安徽宣城华阳茶叶机械有限公司 | 茶叶理条机 | 6CL-15250XD | 锅槽面积:3.55m2; | 型号名称 / 6CL-15250XD型茶叶理条机 作业形式（连续式、间歇式） / 连续式 加热型式 / 电加热 电加热功率（电加热适用） kW 52.8（电热管）+14.4（红外加热装置） 往复运转电机功率 kW 1.5 槽锅面积 m2 3.55 锅槽长度 mm 2500 槽锅槽数 槽 15 槽锅锅体尺寸（长×宽） mm 2500×1420 往复运转频次 次/min 120～180 | 67.2 | 购机补贴(非通用类) | 2025-09-27 | 安徽省 | 评阅不通过 | 不通过 企业承诺书是2019年的 | T202034341
农产品初加工机械 | 茶叶加工机械 | 茶叶理条机 | 锅槽面积2.5m²及以上茶叶理条机 | 安徽宣城华阳茶叶机械有限公司 | 茶叶理条机 | 6CLL-230-14 | 锅槽面积:3.22m2; | 型号名称 / 6CLL-230-14型茶叶理条机 结构型式 / 连续式 加热型式 / 柴、煤 电加热功率 kW / 下料方式 / 自动 往复运转电机功率 kW 1.1 槽锅面积 ㎡ 3.22 锅槽长度 mm 2300 槽锅槽数 槽 14 往复运转频次 次/min 120～140 外形尺寸（长×宽×高） mm 3000×2140×1160 | 1.1 | 购机补贴(非通用类) | 2022-12-31 | 安徽省 | 评阅不通过 | 不通过 企业承诺是2019年的 | 2018TJ240
农产品初加工机械 | 茶叶加工机械 | 茶叶理条机 | 锅槽面积2.5m²及以上茶叶理条机 | 安吉元丰茶叶机械有限公司 | 连续式茶叶理条机 | 6CLXD-10D | 锅槽面积:2.73m2; | 作业形式：连续式 槽锅锅体尺寸长X宽(MM):2240X1220 锅槽槽数(槽）：10 理条机锅槽面积(M2):2.73 往复运转电动机功率(KW):0.75 | 54 | 购机补贴(非通用类) | 2026-03-04 | 浙江省 | 评阅不通过 | 不通过 功率参数填报错误，应为54.75 | T202033330294
农产品初加工机械 | 茶叶加工机械 | 茶叶理条机 | 锅槽面积2.5m²及以上茶叶理条机 | 黄山歙县农友茶机有限公司 | 茶叶理条机 | 6CLL-250-16D | 锅槽面积:3.77m2; | 6CLL-250-16D茶叶连续理条机,加热型式:电,电加热功率:75KW,槽锅面积:3.77m²,锅槽数:16槽,锅槽长度:2500mm. | 75 | 购机补贴(非通用类) | 2021-12-31 | 安徽省 | 评阅不通过 | 不通过 功率参数应为76.5kw | 2017TJ521
农产品初加工机械 | 茶叶加工机械 | 茶叶理条机 | 锅槽面积2.5m²及以上茶叶理条机 | 黄山歙县农友茶机有限公司 | 茶叶理条机 | 6CLL-280-12D | 锅槽面积:3.33m2; | 6CLL-280-12D型茶叶理条机,作业形式:连续式,加热型式:电加热,电加热功率:48.6KW,槽锅面积:3.33m²,槽锅数:12槽,锅槽长度:2800mm. | 48.6 | 购机补贴(非通用类) | 2025-09-27 | 安徽省 | 评阅不通过 | 不通过 功率投档参数应为49.35kw | T202034238
农产品初加工机械 | 茶叶加工机械 | 茶叶理条机 | 锅槽面积2.5m²及以上茶叶理条机 | 黄山歙县农友茶机有限公司 | 茶叶理条机 | 6CLL-280-14D | 锅槽面积:3.72m2; | 6CLL-280-14D茶叶理条机,结构型式:连续式,加热型式:电,电加热功率:75KW,槽锅面积:3.72m²,槽锅数:14槽,锅槽长度:2800mm. | 75 | 购机补贴(非通用类) | 2022-12-31 | 安徽省 | 评阅不通过 | 不通过 功率投档数应为75.75kw | 2018TJ333
农产品初加工机械 | 茶叶加工机械 | 茶叶理条机 | 锅槽面积2.5m²及以上茶叶理条机 | 霍山县叶王农机制造有限公司 | 茶叶理条机 | 6CL-12280XDA | 锅槽面积:3.528m2; | 结构型式：连续式，加热型式：电，电加热功率：58kw,下料方式：自动，往复运转电机功率：1.5kw，槽锅面积：3.528m²,锅槽长度：2800mm，槽锅槽数：12，往复运转频次：140-180，外形尺寸（长*宽*高）：3388*2336*1160mm | 1.5 | 购机补贴(非通用类) | 2023-12-31 | 安徽省 | 评阅不通过 | 不通过 功率参数填报错误，应为59.5kw | 2019TJ333
农产品初加工机械 | 茶叶加工机械 | 茶叶理条机 | 锅槽面积2.5m²及以上茶叶理条机 | 岳西县同发机械有限公司 | 连续式茶叶理条机 | 6CL-10280XD | 锅槽面积:2.63m2; | 1.结构型式：连续式； 2.加热型式：电热； 3.电加热功率：42kW； 4.下料方式：自动； 5.往复运转电机功率：1.5kW； 6.槽锅面积：2.63m2； 7.锅槽长度：2800mm； 8.槽锅槽数：10槽； 9.往复运转频次：160-220次/min； 10.外形尺寸（长×宽×高）：3360mm×1810mm×1135mm. | 1.5 | 购机补贴(非通用类) | 2021-12-31 | 安徽省 | 评阅不通过 | 详细配置参数：不符合填报要求。 功率参数填报错误，应为电机和电热功率总和 | 2017TJ417
农产品初加工机械 | 茶叶加工机械 | 茶叶理条机 | 锅槽面积2.5m²及以上茶叶理条机 | 岳西县同发机械有限公司 | 连续式茶叶理条机 | 6CL-12300RD | 锅槽面积:3.54m2; | 1、作业形式（连续式、间歇式）：连续式； 2、加热型式：电+热风； 3、电加热功率（电加热适用）：30kW； 4、往复运转电机功率：1.5kW； 5、槽锅面积：3.54m2； 6、锅槽长度：3000mm； 7、槽锅槽数：12槽； 8、槽锅锅体尺寸（长×宽）：3000mm×1180mm； 9、往复运转频次：160～220次/min； | 1.5 | 购机补贴(非通用类) | 2025-09-27 | 安徽省 | 评阅不通过 | 详细配置参数：不符合填报要求。 功率参数填报错误，应为电机和电热功率总和 | T202034416
农产品初加工机械 | 茶叶加工机械 | 茶叶理条机 | 锅槽面积2.5m²及以上茶叶理条机 | 岳西县同发机械有限公司 | 连续式茶叶理条机 | 6CL-12300XD | 锅槽面积:3.57m2; | 1.结构型式：间歇式； 2.加热型式：电+热风； 3.电加热功率：电热丝48kW、电热风15kW； 4.下料方式：自动； 5.往复运转电机功率：1.5kW； 6.槽锅面积：3.57㎡； 7.锅槽长度：3000mm； 8.槽锅槽数：12槽； 9.往复运转频次：160～220次/min； 10.外形尺寸（长×宽×高）：3700mm×2055mm×1550mm. | 1.5 | 购机补贴(非通用类) | 2022-12-31 | 安徽省 | 评阅不通过 | 详细配置参数：不符合填报要求。 功率参数填报错误，应为电机和电热功率总和 | 2018TJ303
农产品初加工机械 | 茶叶加工机械 | 茶叶理条机 | 锅槽面积2.5m²及以上茶叶理条机 | 岳西县同发机械有限公司 | 连续式茶叶理条机 | 6CL-14250XD | 锅槽面积:3.25m2; | 1.结构型式：连续式； 2.加热型式：电热； 3.电加热功率：48kW； 4.下料方式：自动； 5.往复运转电机功率：1.5kW； 6.槽锅面积：3.25m2； 7.锅槽长度：2500mm； 8.槽锅槽数：14槽； 9.往复运转频次：160-220次/min； 10.外形尺寸（长×宽×高）：3200mm×2130mm×1130mm. | 1.5 | 购机补贴(非通用类) | 2021-12-31 | 安徽省 | 评阅不通过 | 详细配置参数：不符合填报要求。 功率参数填报错误，应为电机和电热功率总和 | 2017TJ418
农产品初加工机械 | 剥壳（去皮）机械 | 干坚果脱壳机 | 板栗脱蓬机 | 京山沃力仕农机制造股份有限公司 | 板栗脱蓬机 | 6BT-40 | 电机功率:2.2kW;生产率:613.6kg/h;含电机:是 ; | 外形尺寸（长×宽×高）：1350×580×1050mm 整机结构质量:75kg 筛板型式:方孔振动筛 配套动力标定功率：2.2kw 脱蓬齿板数量：3个 脱蓬齿板材质：橡胶 | 2.2 | 购机补贴(非通用类) | 2021-12-31 | 湖北省 | 评阅不通过 | 产品图片：不符合填报要求。 产品照片非实景 | 鄂2017214
畜牧机械 | 饲料(草)加工机械设备 | 铡草机 | 1-3t/h铡草机 | 汉中市农欢机械制造有限公司 | 铡草机 | 9ZT-1.0 | 生产率(干秸秆):/t/h; | 结构型式为筒式；外形尺寸(长×宽×高)：1200×530×920mm；喂入口宽度230mm；配套动力4kW；主轴额定转速：1210r/min；动刀片数量4个，滚筒直径：200mm；生产率实测值：1072kg/h；生产率:≧1000kg/h； | 4 | 购机补贴(非通用类) | 2026-08-05 | 陕西省 | 评阅不通过 | 自填补贴额高于分档补贴额；检验报告未见干秸秆生产率；投档技术参数未填写 | T202161610125
畜牧机械 | 饲料(草)加工机械设备 | 铡草机 | 1-3t/h铡草机 | 湖南农伯乐农业机械科技有限公司 | 铡草机 | 9ZT-1.0 | 生产率(干秸秆):1t/h; | 型号名称 9ZT-1.0 配套动力,3kW 结构型式 / 筒式 外形尺寸（长×宽×高）1030×420×950mm 生产率:≥1000kg/h 设计切草长度:25mm 喂入口宽度:180mm 喂入方式 :人工 主轴额定转速:1630r/min 喂入辊额定转速:510r/min 动刀片数量: 4 动刀片刀形:长方形 圆盘或滚筒直径: 188mm | 3.0 | 购机补贴(非通用类) | 2021-12-31 | 湖南省 | 评阅不通过 | 自填补贴额高于分档补贴额；检验报告未见干秸秆生产率 | 湘20171207082
畜牧机械 | 饲料(草)加工机械设备 | 铡草机 | 1-3t/h铡草机 | 湖南农伯乐农业机械科技有限公司 | 铡草机 | 9ZT-1.0A | 生产率(干秸秆):1t/h; | 型号名称：9ZT-1.0A 配套动力：3KW 结构型式:筒式 外形尺寸（长×宽×高）1290mm×410mm×770mm 生产率 ≥1000kg/h 设计切草长度:15-30mm 喂入口宽度:200mm 喂入方式:人工 主轴额定转速:1630r/min 动刀片数量:4 个 动刀片刀形: 长方形 圆盘或滚筒直径: 188mm | 3.0 | 购机补贴(非通用类) | 2025-12-30 | 湖南省 | 评阅不通过 | 自填补贴额高于分档补贴额；检验报告未见干秸秆生产率；上传的推广鉴定报告排版格式不规范 | T202043430286
畜牧机械 | 饲料(草)加工机械设备 | 铡草机 | 1-3t/h铡草机 | 洛阳四达农机有限公司 | 青贮铡草机 | 9ZP-2.5 | 生产率(干秸秆):2t/h; | 生产率：2500（kg/h）；外形尺寸（长*宽*高）(mm)：1230*1150*1695；结构质量：138kg ；配套动力：4kW；结构形式：盘式；主轴转速：800r∕min | 4 | 购机补贴(非通用类) | 2025-04-09 | 河南省 | 评阅不通过 | 补贴额填报错误 | T202015150004
畜牧机械 | 饲料(草)加工机械设备 | 铡草机 | 1-3t/h铡草机 | 郑州吉峰机械制造有限公司 | 铡草机 | 9ZT-1 | 生产率(干秸秆):1.2t/h; | 配套动力：1.5-2.2kW；结构型式：筒式；外形尺寸（长×宽×高）：1240×480×830mm；生产率：1200（玉米秸秆）kg/h；设计切草长度：15-25mm；喂入口宽度：200mm喂入方式：人工喂入；主轴额定转速：1140r/min；喂入辊额定转速：285/476r/min；动刀片数量：4个；动刀片刀形：矩形；圆盘或滚筒直径（含刀片）：221mm | 2.2 | 购机补贴(非通用类) | 2022-12-31 | 河南省 | 评阅不通过 | 自填补贴额高于分档补贴额；检验报告未见干秸秆生产率 | GZNJ/TJ 2017-186
畜牧机械 | 饲料(草)加工机械设备 | 铡草机 | 1-3t/h铡草机 | 郑州市华龙农牧机械有限公司 | 铡草机 | 9Z-1.5 | 生产率(干秸秆):1.5t/h; | 配套动力:3kW, 结构形式: 盘式, 结构质量:90kg, 外形尺寸（长×宽×高）: 1060×950×1750mm, 喂入口宽度:170mm, 喂入方式: 人工, 主轴转速:1060r/min, 喂入辊转速:300r/min, 动刀片数量:6个, 动刀片刀形: 长方形, 圆盘或滚筒直径:550mm, 设计切草长度: 5、15、20mm | 3 | 购机补贴(非通用类) | 2021-12-31 | 河南省 | 评阅不通过 | 自填补贴额高于分档补贴额 | 豫2016186
畜牧机械 | 饲料(草)加工机械设备 | 铡草机 | 1-3t/h铡草机 | 郑州市华龙农牧机械有限公司 | 铡草机 | 9Z-2.5 | 生产率(干秸秆):2.5t/h; | 配套动力:3kW, 结构型式: 刀盘式, 外形尺寸（长×宽×高）: 1200×1160×1850mm, 生产率:2500kg/h, 设计切草长度: 8、10、15mm, 喂入口宽度:170mm,喂入方式: 自动喂入, 主轴额定转速:1020r/min, 动刀片数量:6个, 动刀片刀形: 弧形, 圆盘或滚筒直径（工作部件）:570mm | 3 | 购机补贴(非通用类) | 2025-03-30 | 河南省 | 评阅不通过 | 自填补贴额高于分档补贴额；检验报告未见干秸秆生产率 | T202041410049
畜牧机械 | 饲料(草)加工机械设备 | 铡草机 | 1-3t/h铡草机 | 郑州市华龙农牧机械有限公司 | 铡草机 | 9ZT-1 | 生产率(干秸秆):1t/h; | 配套动力:3kW, 结构形式: 筒式, 结构质量:50kg, 外形尺寸（长×宽×高）: 1240×500×850mm, 喂入口宽度:240mm, 喂入方式: 人工, 主轴转速:1060r/min,喂入辊转速: 300r/min, 动刀片数量:4个, 动刀片刀形: 长方形, 圆盘或滚筒直径:196mm,设计切草长度:10、30mm | 3 | 购机补贴(非通用类) | 2021-12-31 | 河南省 | 评阅不通过 | 自填补贴额高于分档补贴额 | 豫2016187
畜牧机械 | 饲料(草)加工机械设备 | 铡草机 | 1-3t/h铡草机 | 郑州市牧昌农业机械制造有限公司 | 铡草机 | 9Z-1.0 | 生产率(干秸秆):1.02t/h; | 结构形式：盘式，结构质量55kw，配套动力3kw，外形尺寸(长×宽×高)：1110×460×750mm，生产率1020kg/h，喂入口宽度220mm，主轴转速1020r/min，喂入辊转速300r/min，喂入方式：人工喂入，动刀片数量4个，圆盘或滚筒直径（含刀片）220mm，设计切草长度18/36mm | 3 | 购机补贴(非通用类) | 2023-12-31 | 河南省 | 评阅不通过 | 自填补贴额高于分档补贴额；检验报告未见干秸秆生产率 | 新2019015
畜牧机械 | 饲料(草)加工机械设备 | 铡草机 | 1-3t/h铡草机 | 郑州市牧昌农业机械制造有限公司 | 铡草机 | 9Z-2.5 | 生产率(干秸秆):2.55t/h; | 结构形式：盘式，结构质量：120kg，配套动力4kw，外形尺寸(长×宽×高)：1200×1280×2020mm，生产率≥2550kg/h，喂入口宽度160mm，主轴额定转速800r/min，喂入辊转速300r/min，喂入方式：人工喂入，动刀片数量4个，圆盘或滚筒直径（含刀片）630mm，设计切草长度18/36mm | 4 | 购机补贴(非通用类) | 2023-12-31 | 河南省 | 评阅不通过 | 自填补贴额高于分档补贴额；检验报告未见干秸秆生产率 | 新2019010
畜牧机械 | 饲料(草)加工机械设备 | 铡草机 | 1-3t/h铡草机 | 郑州市松海机械制造有限公司 | 铡草机 | 9Z-1.5 | 生产率(干秸秆):1.5t/h; | 规格型号:9Z-1.5,配套动力:3KW,结构形式:盘式;外形尺寸:920mm×1100mm×1860mm;生产效率:1.5T/H.喂入口宽度:170MM;主轴转速:1300R/MIN,喂入辊转:285R/MIN,动刀片数量:6片;圆盘或滚筒直径:530mm | 3 | 购机补贴(非通用类) | 2023-12-31 | 河南省 | 评阅不通过 | 自填补贴额高于分档补贴额；检验报告未见干秸秆生产率 | 部20190713
畜牧机械 | 饲料(草)加工机械设备 | 铡草机 | 1-3t/h铡草机 | 郑州市松海机械制造有限公司 | 铡草机 | 9Z-2A | 生产率(干秸秆):2t/h; | 规格型号:9Z-2A,配套动力:3KW,结构形式:盘式;外形尺寸:1030mm×1170mm×1650mm;生产效率:2T/H.喂入口宽度:160MM;主轴转速:1270R/MIN,喂入辊转:500R/MIN,动刀片数量:6片;圆盘或滚筒直径:550mm | 3 | 购机补贴(非通用类) | 2023-12-31 | 河南省 | 评阅不通过 | 自填补贴额高于分档补贴额；检验报告未见干秸秆生产率 | 部20190711
畜牧机械 | 饲料(草)加工机械设备 | 铡草机 | 1-3t/h铡草机 | 郑州市伟巍机械有限公司 | 铡草机 | 9Z-2 | 生产率(干秸秆):2.191t/h; | 外形尺寸（长×宽×高）mm：1070×1180×2010，配套动力：4kw，结构形式：刀盘式，主轴转速：1100r/min，喂入口宽度：175mm，生产率：2.191t/h，动刀片数量：6个，圆盘或滚筒直径：560mm。 | 4 | 购机补贴(非通用类) | 2026-03-14 | 河南省 | 评阅不通过 | 自填补贴额高于分档补贴额 | T202141410006
畜牧机械 | 饲料(草)加工机械设备 | 铡草机 | 1-3t/h铡草机 | 郑州市伟巍机械有限公司 | 铡草机 | 9ZP-1.8 | 生产率(干秸秆):1.934t/h; | 外形尺寸（长×宽×高）mm：890×1160×1950，配套动力：3kw，结构形式：刀盘式，主轴转速：1180r/min，喂入口宽度：163mm，生产率：1.934t/h，动刀片数量：6个，圆盘或滚筒直径：540mm。 | 3 | 购机补贴(非通用类) | 2026-03-14 | 河南省 | 评阅不通过 | 自填补贴额高于分档补贴额 | T202141410007
畜牧机械 | 饲料(草)加工机械设备 | 铡草机 | 1-3t/h铡草机 | 郑州市伟巍机械有限公司 | 铡草机 | 9ZT-1 | 生产率(干秸秆):1.071t/h; | 结构型式：滚筒式，外形尺寸（长×宽×高）mm：1100×480×860，配套动力：3kw，生产效率：1.071t/h，喂入口宽度：235mm，主轴额定转速：1100r/min，动刀片数量：4个，动刀片刀形：矩形，圆盘或滚筒直径：190mm | 3 | 购机补贴(非通用类) | 2025-12-30 | 河南省 | 评阅不通过 | 自填补贴额高于分档补贴额 | T202041410155
畜牧机械 | 饲料(草)加工机械设备 | 铡草机 | 1-3t/h铡草机 | 郑州市一航机械科技有限公司 | 铡草机 | 9Z-1.5 | 生产率(干秸秆):1.5t/h; | 结构形式:盘式；配套动力:2.2-3KW；外形尺寸:980×680×1940MM；结构质量:95KG；喂入口宽度：180mm；主轴转速：1690r/min；喂入辊转速：360r/min；生产效率:1.786T/H；动刀片数量:6片、定刀1片；动刀片刀形：矩形；圆盘或滚筒直径:560MM；设计切草长度：7、15、35mm；喂入方式:人工 | 2.2 | 购机补贴(非通用类) | 2021-12-31 | 河南省 | 评阅不通过 | 自填补贴额高于分档补贴额；检验报告未见干秸秆生产率 | 豫2016181
畜牧机械 | 饲料(草)加工机械设备 | 铡草机 | 1-3t/h铡草机 | 郑州市一航机械科技有限公司 | 铡草机 | 9Z-2 | 生产率(干秸秆):2t/h; | 结构形式:盘式；配套动力:3-4KW；外形尺寸:1050×1000×1470MM；结构质量:110KG；喂入口宽度：140mm；主轴转速：1690r/min；喂入辊转速：360r/min；生产效率:2.433T/H；动刀片数量:6片、定刀1片；动刀片刀形：扇形；圆盘或滚筒直径:550MM；设计切草长度：15、35mm；喂入方式:人工 | 3 | 购机补贴(非通用类) | 2021-12-31 | 河南省 | 评阅不通过 | 自填补贴额高于分档补贴额；检验报告未见干秸秆生产率 | 豫2016180
畜牧机械 | 饲料(草)加工机械设备 | 铡草机 | 1-3t/h铡草机 | 郑州一龙重工有限公司 | 铡草机 | 9ZP-1.0 | 生产率(干秸秆):1-1.2t/h; | 型号名称：9ZP-1.0型铡草机；配套动力：1.5-2.2kW；结构型式：盘式；外形尺寸（长×宽×高）：1000×1075×1880mm；生产率：1000～1200 （玉米秸秆）kg/h；设计切草长度：15-25mm；喂入口宽度：140mm；喂入方式：人工喂入；主轴额定转速：1200r/min；喂入辊额定转速：260/440/730r/min；动刀片数量：6个；动刀片刀形：条形；圆盘或滚筒直径（含刀片）：510mm | 2.2 | 购机补贴(非通用类) | 2022-12-31 | 河南省 | 评阅不通过 | 自填补贴额高于分档补贴额；检验报告未见干秸秆生产率 | GZNJ/TJ 2017-205
畜牧机械 | 饲料(草)加工机械设备 | 铡草机 | 1-3t/h铡草机 | 郑州一龙重工有限公司 | 铡草机 | 9ZT-1.0 | 生产率(干秸秆):1.2t/h; | 配套动力：1.5-2.2kW；结构型式：筒式；外形尺寸（长×宽×高）：1240×495×860mm；生产率：1200（玉米秸秆）kg/h；设计切草长度：15-25mm；喂入口宽度：200mm；喂入方式：人工喂入；主轴额定转速：1140r/min；喂入辊额定转速：280/470r/min；动刀片数量：4个 | 2.2 | 购机补贴(非通用类) | 2022-12-31 | 河南省 | 评阅不通过 | 自填补贴额高于分档补贴额；检验报告未见干秸秆生产率 | GZNJ/TJ 2017-185
畜牧机械 | 饲料(草)加工机械设备 | 铡草机 | 3-6t/h铡草机 | 西安创锐特农业科技有限公司 | 铡草机 | 9ZT-3.5C | 生产率(干秸秆):3.5t/h; | 型号名称：9ZT-3.5C型铡草机；结构型式：筒式；外形尺寸(长×宽×高)：1570×500×920mm；生产率：3500kg/h；喂入口宽度：230mm；配套动力：4kW；主轴额定转速：1440r/min；动刀片数量：5个；圆盘或滚筒直径（工作部件）：200mm | 4 | 购机补贴(非通用类) | 2026-08-05 | 陕西省 | 评阅不通过 | 检验报告未见干秸秆生产率；产品未见配套电机 | T202161610167
畜牧机械 | 饲料(草)加工机械设备 | 铡草机 | 3-6t/h铡草机 | 云南精驰农机有限公司 | 铡草机 | 9ZT-4.0 | 生产率(干秸秆):4t/h; | 3t/h≤生产率(干秸秆)<6t/h，外形尺寸（长×宽×高）：1180×500×890mm,设计切草长度：15、25mm，配套动力：4kw | 4 | 购机补贴(非通用类) | 2025-04-15 | 云南省 | 评阅不通过 | 检验报告未见干秸秆生产率 | T20205353043
畜牧机械 | 饲料(草)加工机械设备 | 铡草机 | 3-6t/h铡草机 | 云南精旭农机制造有限公司 | 铡草机 | 9ZP-4.0 | 生产率(干秸秆):4t/h; | 配套动力：4kW。转速：1300r/min | 4 | 购机补贴(非通用类) | 2025-04-15 | 云南省 | 评阅不通过 | 检验报告未见干秸秆生产率 | T20205353041
畜牧机械 | 饲料(草)加工机械设备 | 铡草机 | 3-6t/h铡草机 | 郑州市华龙农牧机械有限公司 | 铡草机 | 9Z-3 | 生产率(干秸秆):3t/h; | 配套动力:4kW, 结构型式: 刀盘式, 外形尺寸（长×宽×高）: 1200×1450×1870mm, 生产率:3000kg/h, 设计切草长度: 8、10、15mm, 喂入口宽度:170mm, 喂入方式: 自动喂入, 主轴额定转速:916r/min, 动刀片数量:6个，动刀片刀形: 弧形, 圆盘或滚筒直径（工作部件）:590mm | 4 | 购机补贴(非通用类) | 2025-03-30 | 河南省 | 评阅不通过 | 详细配置参数未填写主要技术参数（生产率）；检验报告未见干秸秆生产率 | T202041410048
畜牧机械 | 饲料(草)加工机械设备 | 铡草机 | 3-6t/h铡草机 | 郑州市华龙农牧机械有限公司 | 铡草机 | 9Z-4.5 | 生产率(干秸秆):4.5t/h; | 配套动力:5.5kW, 结构形式: 盘式, 结构质量:300kg, 外形尺寸（长×宽×高）: 1750×1220×2320mm, 喂入口宽度:200mm, 喂入方式: 链条输送, 主轴转速:800r/min, 喂入辊转速:200r/min, 动刀片数量:4个，动刀片刀形：弧形，圆盘或滚筒直径：770mm, 设计切草长度: 17、22、34、44mm | 5.5 | 购机补贴(非通用类) | 2021-12-31 | 河南省 | 评阅不通过 | 详细配置参数未填写主要技术参数（生产率）（企业同类产品投档中均有此问题） | 豫2016185
畜牧机械 | 饲料(草)加工机械设备 | 铡草机 | 3-6t/h铡草机 | 郑州市牧昌农业机械制造有限公司 | 铡草机 | 9Z-4.5 | 生产率(干秸秆):4.55t/h; | 结构形式：盘式，结构质量：237kg，配套动力：5.5kw，外形尺寸(长×宽×高)：1760×1420×2420mm，生产率≥4550kg/h，喂入口宽度220mm，主轴额定转速800r/min，喂入辊转速300r/min，喂入方式：喂入锟自动喂入，动刀片数量4个，圆盘或滚筒直径（含刀片）780mm，设计切草长度18/27/32/48mm | 5.5 | 购机补贴(非通用类) | 2023-12-31 | 河南省 | 评阅不通过 | 检验报告未见干秸秆生产率 | 新2019011
畜牧机械 | 饲料(草)加工机械设备 | 铡草机 | 3-6t/h铡草机 | 郑州市松海机械制造有限公司 | 铡草机 | 9Z-3A | 生产率(干秸秆):3t/h; | 规格型号:9Z-3A,配套动力:4KW,结构形式:盘式;外形尺寸:1500mm×1250mm×1735mm;生产效率:3T/H.喂入口宽度:170MM;主轴转速:850R/MIN,喂入辊转:350R/MIN,动刀片数量:3片;圆盘或滚筒直径:620mm | 4 | 购机补贴(非通用类) | 2023-12-31 | 河南省 | 评阅不通过 | 检验报告未见干秸秆生产率 | 部20190712
畜牧机械 | 饲料(草)加工机械设备 | 铡草机 | 3-6t/h铡草机 | 郑州市松海机械制造有限公司 | 铡草机 | 9Z-4.5A | 生产率(干秸秆):4.5t/h; | 规格型号:9Z-4.5A,配套动力:5.5KW,结构形式:盘式;外形尺寸:1750mm×1420mm×2380mm;生产效率:4.5T/H.喂入口宽度:220MM;主轴转速:840R/MIN,喂入辊转:280/360R/MIN,动刀片数量:4片;圆盘或滚筒直径:780mm | 5.5 | 购机补贴(非通用类) | 2023-12-31 | 河南省 | 评阅不通过 | 检验报告未见干秸秆生产率 | 部20190714
畜牧机械 | 饲料(草)加工机械设备 | 铡草机 | 3-6t/h铡草机 | 郑州市一航机械科技有限公司 | 铡草机 | 9Z-3.5 | 生产率(干秸秆):3.5t/h; | 结构形式:盘式；配套动力:5.5-11KW；外形尺寸:1710×1440×2360MM；结构质量:280KG；喂入口宽度：220mm；主轴转速：1080r/min；喂入辊转速：360r/min；生产效率:4.08T/H；动刀片数量:4片、定刀1片；动刀片刀形：扇形；圆盘或滚筒直径:790MM；设计切草长度：17、22、34、44mm；喂入方式:自动 | 5.5 | 购机补贴(非通用类) | 2021-12-31 | 河南省 | 评阅不通过 | 检验报告未见干秸秆生产率 | 豫2016176
畜牧机械 | 饲料(草)加工机械设备 | 铡草机 | 6-9t/h铡草机 | 西安创锐特农业科技有限公司 | 铡草机 | 9ZT-6C | 生产率(干秸秆):6t/h; | 型号名称：9ZT-6C型铡草机；结构型式：筒式；外形尺寸(长×宽×高)：1670×580×900mm；生产率：6000kg/h；喂入口宽度：300mm；配套动力：5.5kW；主轴额定转速：1440r/min；动刀片数量：5个；圆盘或滚筒直径（工作部件）：202mm | 5.5 | 购机补贴(非通用类) | 2026-08-05 | 陕西省 | 评阅不通过 | 检验报告未见干秸秆生产率；产品未见配套电机 | T202161610168
畜牧机械 | 饲料(草)加工机械设备 | 铡草机 | 6-9t/h铡草机 | 云南精驰农机有限公司 | 铡草机 | 9ZP-6.3 | 生产率(干秸秆):6.3t/h; | 6t/h≤生产率(干秸秆)<9t/h，外形尺寸（长×宽×高）：1250×1100×1800mm,设计切草长度：5、10、15，结构型式：盘式，喂入方式：自动，配套动力：7.5kw。 | 7.5 | 购机补贴(非通用类) | 2025-04-15 | 云南省 | 评阅不通过 | 检验报告未见干秸秆生产率 | T20205353044
畜牧机械 | 饲料(草)加工机械设备 | 铡草机 | 6-9t/h铡草机 | 郑州市华龙农牧机械有限公司 | 铡草机 | 9Z-6.5 | 生产率(干秸秆):6.5t/h; | 配套动力:7.5kW, 结构形式: 盘式, 结构质量:420kg, 外形尺寸（长×宽×高）: 2180×1600×2760mm, 喂入口宽度:270mm, 喂入方式: 链条输送, 主轴转速:650r/min, 喂入辊转速:150r/min, 动刀片数量:3个, 动刀片刀形: 弧形, 圆盘或滚筒直径:1020mm, 设计切草长度: 12、18、25、35mm | 7.5 | 购机补贴(非通用类) | 2021-12-31 | 河南省 | 评阅不通过 | 详细配置参数未填写主要技术参数（生产率） | 豫2016120
畜牧机械 | 饲料(草)加工机械设备 | 铡草机 | 6-9t/h铡草机 | 郑州市牧昌农业机械制造有限公司 | 铡草机 | 9Z-6.5 | 生产率(干秸秆):6.55t/h; | 结构形式：盘式，结构质量：330kg，配套动力：7.5kw，外形尺寸(长×宽×高)：2160×1820×2880mm，生产率≥6550kg/h，喂入口宽度270mm，主轴额定转速650r/min，喂入辊转速350r/min，喂入方式：喂入锟自动喂入，动刀片数量3个，圆盘或滚筒直径（含刀片）1020mm，设计切草长度18/27/32/48mm | 7.5 | 购机补贴(非通用类) | 2023-12-31 | 河南省 | 评阅不通过 | 检验报告未见干秸秆生产率 | 新2019013
畜牧机械 | 饲料(草)加工机械设备 | 铡草机 | 6-9t/h铡草机 | 郑州市一航机械科技有限公司 | 铡草机 | 9Z-6 | 生产率(干秸秆):6t/h; | 结构形式:盘式；配套动力:7.5-11KW；外形尺寸:2200×1600×2760MM；结构质量:400KG；喂入口宽度：255mm；主轴转速：800r/min；喂入辊转速：230r/min；生产效率:6.82T/H；动刀片数量:3片、定刀1片；动刀片刀形：扇形；圆盘或滚筒直径:1050MM；设计切草长度：12、18、25、35mm；喂入方式:自动 | 7.5 | 购机补贴(非通用类) | 2021-12-31 | 河南省 | 评阅不通过 | 检验报告未见干秸秆生产率；投档技术参数生产率值与详细配置参数生产率值不一致（企业同类投档产品均有此问题） | 豫2016177
畜牧机械 | 饲料(草)加工机械设备 | 铡草机 | 9-15t/h铡草机 | 洛阳四达农机有限公司 | 青贮铡草机 | 9Z-9A | 生产率(干秸秆):9t/h; | 生产率：9000（kg/h）；外形尺寸（长*宽*高）(mm)：2630*2230*4120；结构质量：800kg ；配套动力：15kW；结构形式：盘式；主轴转速：500r∕min | 15 | 购机补贴(非通用类) | 2024-12-30 | 河南省 | 评阅不通过 | 检验报告未见干秸秆生产率 | T201900150472
畜牧机械 | 饲料(草)加工机械设备 | 铡草机 | 9-15t/h铡草机 | 洛阳四达农机有限公司 | 青贮铡草机 | 9ZP-9A | 生产率(干秸秆):9t/h; | 生产率：9000（kg/h）；外形尺寸（长*宽*高）(mm)：2630*2230*4120；结构质量：800kg ；配套动力：15kW；结构形式：盘式；主轴转速：500r∕min |  | 购机补贴(非通用类) | 2026-01-21 | 河南省 | 评阅不通过 | 未填功率，未传鉴定报告和证书，未传铭牌 | T202115150017
畜牧机械 | 饲料(草)加工机械设备 | 铡草机 | 9-15t/h铡草机 | 郑州市华龙农牧机械有限公司 | 铡草机 | 9Z-10 | 生产率(干秸秆):10t/h; | 配套动力:15kW, 结构形式: 盘式, 结构质量:800kg, 外形尺寸（长×宽×高）: 2830×2300×4200mm, 喂入口宽度:400mm, 喂入方式: 链条输送, 主轴转速:500r/min, 喂入辊转速:150r/min, 动刀片数量:3个, 动刀片刀形: 弧形, 圆盘或滚筒直径:1300mm, 设计切草长度: 12、18、25、35mm | 15 | 购机补贴(非通用类) | 2021-12-31 | 河南省 | 评阅不通过 | 详细配置参数未填写主要技术参数（生产率） | 豫2016188
畜牧机械 | 饲料(草)加工机械设备 | 铡草机 | 9-15t/h铡草机 | 郑州市牧昌农业机械制造有限公司 | 铡草机 | 9Z-10 | 生产率(干秸秆):10.2t/h; | 结构型式：盘式，配套动力：15kw，外形尺寸(长×宽×高）：3380×1730×3950mm，生产率≥10200kg/h，喂入口宽度350mm，主轴额定转速500r/min，喂入辊额定转速350r/min，动刀片数量3个，圆盘或滚筒直径（含刀片）1200mm | 15 | 购机补贴(非通用类) | 2023-12-31 | 河南省 | 评阅不通过 | 检验报告未见干秸秆生产率 | 新2019014
畜牧机械 | 饲料(草)加工机械设备 | 铡草机 | 9-15t/h铡草机 | 郑州市一航机械科技有限公司 | 铡草机 | 9Z-9 | 生产率(干秸秆):9t/h; | 结构形式:盘式；配套动力:15-22KW；外形尺寸:2640×2230×4230MM；结构质量:800KG；喂入口宽度：400mm；主轴转速：670r/min；喂入辊转速：190r/min；生产效率:10.276T/H；动刀片数量:3片、定刀1片；动刀片刀形：扇形；圆盘或滚筒直径:1335MM；设计切草长度：12、18、25、35mm；喂入方式:自动 | 15 | 购机补贴(非通用类) | 2021-12-31 | 河南省 | 评阅不通过 | 检验报告未见干秸秆生产率；投档技术参数生产率值与详细配置参数生产率值不一致（企业同类投档产品均有此问题） | 豫2016178
畜牧机械 | 饲料(草)加工机械设备 | 铡草机 | 15t/h及以上铡草机 | 洛阳四达农机有限公司 | 青贮铡草机 | 9Z-15 | 生产率(干秸秆):/t/h; | 生产率：15000（kg/h）；外形尺寸（长*宽*高）(mm)：3850*1780*4200；结构质量：1020kg ；配套动力：18.5kW；结构形式：盘式；主轴转速：500r∕min | 18.5 | 购机补贴(非通用类) | 2022-12-31 | 河南省 | 评阅不通过 | 检验报告未见干秸秆生产率；投档技术参数生产率未填写（干秸秆） | 部20181172
畜牧机械 | 饲料(草)加工机械设备 | 铡草机 | 15t/h及以上铡草机 | 洛阳四达农机有限公司 | 青贮铡草机 | 9Z-30 | 生产率(干秸秆):/t/h; | 生产率：30000（kg/h）；外形尺寸（长*宽*高）(mm)：4290*2510*4510；结构质量：2300kg ；配套动力：30kW；结构形式：刀盘式；主轴转速：450r∕min | 30 | 购机补贴(非通用类) | 2021-12-31 | 河南省 | 评阅不通过 | 检验报告未见干秸秆生产率；投档技术参数生产率未填写（干秸秆） | 豫2017074
畜牧机械 | 饲料(草)加工机械设备 | 铡草机 | 15t/h及以上铡草机 | 郑州市牧昌农业机械制造有限公司 | 铡草机 | 9Z-15 | 生产率(干秸秆):15.1t/h; | 结构形式：盘式，结构质量：980kg，配套动力：18.5kw，外形尺寸(长×宽×高)：3390×2200×4130mm，生产率≥15100kg/h，喂入口宽度400mm，主轴额定转速500r/min，喂入辊转速350r/min，喂入方式：喂入锟自动喂入，动刀片数量3个，圆盘或滚筒直径（含刀片）1300mm，设计切草长度18/27/32/48mm | 18.5 | 购机补贴(非通用类) | 2023-12-31 | 河南省 | 评阅不通过 | 检验报告未见干秸秆生产率 | 新2019012
畜牧机械 | 饲料(草)加工机械设备 | 揉丝机 | 2-4t/h揉丝机 | 沧州盛承祥机械制造有限公司 | 秸秆揉丝机 | 9R-2.0 | 生产率(干秸秆):2t/h; | 外形尺寸(长×宽×高):1220×860×1300MM；配套动力:4.0KW；生产效率:2000KG/H；结构质量:70KG；主轴转速:3500R/MIN；转子工作直径:300MM. | 4 | 购机补贴(非通用类) | 2025-12-29 | 河北省 | 评阅不通过 | 检验报告未见干秸秆生产率；产品图片未见配套电机 | T202013130244
畜牧机械 | 饲料(草)加工机械设备 | 揉丝机 | 2-4t/h揉丝机 | 沧州盛承祥机械制造有限公司 | 秸秆揉丝机 | 9R-2.0A | 生产率(干秸秆):2t/h; | 外形尺寸(长×宽×高):1220×860×1300MM；配套动力:4.0KW；生产效率:2000KG/H；结构质量:70KG；主轴转速:3500R/MIN；转子直径:300MM. | 4 | 购机补贴(非通用类) | 2021-12-31 | 河北省 | 评阅不通过 | 检验报告未见干秸秆生产率；产品图片未见配套电机 | 冀2017T—188
畜牧机械 | 饲料(草)加工机械设备 | 揉丝机 | 2-4t/h揉丝机 | 汉中市汉台区东方机械修造厂 | 秸秆揉丝机 | 9ZR-1.1 | 生产率(干秸秆):/t/h; | 结构型式为铡切锤片式；外形尺寸(长×宽×高)：1350×1030×1300mm；配套动力额定功率：3kW；配套动力额定转速2876r/min；主轴额定转速2680r/min；传动方式：皮带传动；转子直径：305mm；转子宽度:160mm；转子工作直径：370mm；锤片数量：20个；喂入方式：人工喂入；刀片数量：动刀3片、定刀1片；铡切机构型式：动、定刀；生产率实测值：2205kg/h；生产率：≧2200kg/h | 3 | 购机补贴(非通用类) | 2025-08-26 | 陕西省 | 评阅不通过 | 检验报告未见干秸秆生产率；投档技术参数未填写 | T202061610052
畜牧机械 | 饲料(草)加工机械设备 | 揉丝机 | 2-4t/h揉丝机 | 汉中市合力机械有限公司 | 秸秆揉丝机 | 9ZR-4.0 | 生产率(干秸秆):/t/h; | 结构型式为铡切、揉搓板式；外形尺寸（长×宽×高）：1680×570×990mm；配套动力额定功率：7.5kW；配套动力额定转速：2900r/min；主轴额定转速：铡切1700r/min、揉搓4000r/min；传动方式：皮带传动；转子直径：铡切170mm、揉搓125mm；转子宽度：铡切250mm、揉搓245mm；转子工作直径：铡切185mm、揉搓205mm；锤片数:/；喂入方式：自动喂入；刀片数量：动刀4片、定刀1片；铡切机构型式：动、定刀式；揉搓机构型式：揉搓齿板式；生产率实测值：4033kg/h；生产率≧4000kg/h | 7.5 | 购机补贴(非通用类) | 2026-01-14 | 陕西省 | 评阅不通过 | 检验报告未见干秸秆生产率；投档技术参数未填写 | T202161610017
畜牧机械 | 饲料(草)加工机械设备 | 揉丝机 | 2-4t/h揉丝机 | 汉中市农欢机械制造有限公司 | 秸秆揉丝机 | 9RS-2.0 | 生产率(干秸秆):/t/h; | 结构型式为铡切、揉搓板式、外形尺寸（长×宽×高）：1530×510×930mm；配套动力额定功率：3kW；配套动力额定转速：2800r/min；主轴额定转速：铡切转子1200r/min、揉搓转子3200r/min；传动方式：皮带传动；转子直径（不带锤片）：铡切转子175mm、揉搓转子210mm；转子宽度：铡切转子175mm、揉搓转子190mm；转子工作直径：铡切转子190mm、揉搓转子210mm；喂入方式：人工喂入；刀片数量：动刀4片、定刀1片；铡切机构型式：动、定刀式；揉搓机构型式：揉搓齿板式；生产率实测值：2770kg/h；生产率≧2000kg/h | 3 | 购机补贴(非通用类) | 2026-08-05 | 陕西省 | 评阅不通过 | 检验报告未见干秸秆生产率；投档技术参数未填写 | T202161610122
畜牧机械 | 饲料(草)加工机械设备 | 揉丝机 | 2-4t/h揉丝机 | 汉中市农欢机械制造有限公司 | 秸秆揉丝机 | 9RS-2.0A | 生产率(干秸秆):/t/h; | 结构型式为铡切、揉搓板式、外形尺寸（长×宽×高）：1540×480×1020mm；配套动力额定功率：4kW；配套动力额定转速：2800r/min；主轴额定转速：铡切转子1200r/min、揉搓转子3500r/min；传动方式：皮带传动；转子直径（不一口咬定 锤片）：铡切转子185mm、揉搓转子120mm；转子宽度：铡切转子180mm、揉搓转子190mm；转子工作直径：铡切转子200mm、揉搓转子195mm；喂入方式：自动喂入；刀片数量：动刀4片、定刀1片；铡切机构型式：动、定刀式；揉搓机构型式：揉搓齿板式；生产率实测值：2433kg/h；生产率≧2000kg/h | 4 | 购机补贴(非通用类) | 2026-08-05 | 陕西省 | 评阅不通过 | 检验报告未见干秸秆生产率；投档技术参数未填写 | T202161610123
畜牧机械 | 饲料(草)加工机械设备 | 揉丝机 | 2-4t/h揉丝机 | 汉中市农欢机械制造有限公司 | 秸秆揉丝机 | 9RS-2.0B | 生产率(干秸秆):/t/h; | 结构型式为铡切、锤片式；外形尺寸（长×宽×高）：1250×1150×1260mm；配套动力额定功率：4kW；配套动力额定转速：2800r/min；主轴额定转速：3600r/min；传动方式：皮带传动；转子直径（不带多锤片）：255mm；转子宽度：155mm；转子工作直径：300mm；锤片数量：24片；喂入方式：人工喂入；刀片数量：动刀3片、定刀1片；铡切机构型式：动、定刀式；生产率实测值：2179kg/h；生产率≧2000kg/h | 4 | 购机补贴(非通用类) | 2026-08-05 | 陕西省 | 评阅不通过 | 检验报告未见干秸秆生产率；投档技术参数未填写 | T202161610124
畜牧机械 | 饲料(草)加工机械设备 | 揉丝机 | 2-4t/h揉丝机 | 汉中市农欢机械制造有限公司 | 秸秆揉丝机 | 9RS-4 | 生产率(干秸秆):/t/h; | 结构型式为铡切、揉搓板式；外形尺寸（长×宽×高）：1750×530×1060mm；配套动力额定功率：5.5kW；配套动力额定转速：2900r/min；主轴额定转速：铡切1400r/min、揉搓3200r/min；传动方式：皮带传动；转子直径（不带锤片）：铡切转子185mm、揉搓转子128mm；转子宽度：铡切转子225mm、揉搓转子250mm；转子工作直径：铡切转子200mm、揉搓转子200mm；喂入方式：自动喂入；刀片数量：动刀4片、定刀1片；铡切机构型式：动、定刀式；揉搓机构型式：揉搓齿板式；生产率实测值：4069kg/h；生产率≧4000kg/h | 5.5 | 购机补贴(非通用类) | 2026-08-05 | 陕西省 | 评阅不通过 | 检验报告未见干秸秆生产率；投档技术参数未填写 | T202161610121
畜牧机械 | 饲料(草)加工机械设备 | 揉丝机 | 2-4t/h揉丝机 | 四川阳意机电有限公司 | 秸秆揉丝机 | 9ZR-4 | 生产率(干秸秆):3t/h; | 结构型式：盘式，2t/h≤生产率(干秸秆)<4t/h：喂入方式：人工喂料，配套动力额定功率：5.5，传动方式：皮带传动 | 5.5 | 购机补贴(非通用类) | 2025-04-13 | 四川省 | 评阅不通过 | 检验报告未见干秸秆生产率 | T202051510009
畜牧机械 | 饲料(草)加工机械设备 | 揉丝机 | 2-4t/h揉丝机 | 西安新天地草业股份有限公司 | 秸秆揉丝机 | 9RSZ-6 | 生产率(干秸秆):3t/h; | 结构形式：锤片式 配套动力：11kW 外形尺寸（长×宽×高）：2950×810×1110mm 结构质量：320kg（不含电机） 生产率：3t/h 主轴转速：2280r/min 转子直径：350mm 锤片数量：40个 锤片尺寸（长×宽×高）：148×36×4mm 喂入方式：自动喂入 | 12.5 | 购机补贴(非通用类) | 2023-12-31 | 陕西省 | 评阅不通过 | 检验报告未见干秸秆生产率 | 陕2019004
畜牧机械 | 饲料(草)加工机械设备 | 揉丝机 | 2-4t/h揉丝机 | 郑州市华龙农牧机械有限公司 | 揉丝机 | 9RS-3 | 生产率(干秸秆):3t/h; | 结构型式: 揉搓式, 外形尺寸（长×宽×高）: 2160×680×990mm, 配套动力额定功率:7.5kW, 配套动力额定转速:1460r/min, 主轴额定转速:2320r/min, 生产率: 3000kg/h, 传动方式: 皮带传动, 转子直径（不带锤片）:228mm, 转子宽度:246mm, 转子工作直径:453mm, 锤片数量:32片, 喂入方式: 自动喂入 | 7.5 | 购机补贴(非通用类) | 2025-03-30 | 河南省 | 评阅不通过 | 检验报告未见干秸秆生产率 | T202041410047
畜牧机械 | 饲料(草)加工机械设备 | 揉丝机 | 2-4t/h揉丝机 | 郑州市华龙农牧机械有限公司 | 揉丝机 | 9ZR-2 | 生产率(干秸秆):2t/h; | 结构型式: 铡切揉搓式, 外形尺寸（长×宽×高）: 1615×550×885mm, 配套动力额定功率:3kW, 配套动力额定转速:2800r/min, 主轴额定转速:2800r/min, 生产率: ≥2000kg/h, 传动方式: 皮带传动, 转子直径（不带锤片）:125mm, 转子宽度:230mm, 转子工作直径:205mm, 锤片数量:36片, 喂入方式: 自动喂入, 刀片数量（适用时）:4, 铡切机构型式（适用时）: 滚筒式, 揉搓机构型式（适用时）: 揉搓式 | 3 | 购机补贴(非通用类) | 2026-03-14 | 河南省 | 评阅不通过 | 检验报告未见干秸秆生产率 | T202141410054
畜牧机械 | 饲料(草)加工机械设备 | 揉丝机 | 2-4t/h揉丝机 | 郑州市牧昌农业机械制造有限公司 | 秸秆揉丝机 | 9ZR-3.5 | 生产率(干秸秆):3.5t/h; | 结构型式:铡切揉搓式,外形尺寸（长×宽×高）:1860×500×1000mm,配套动力额定功率:4kW,配套动力额定转速:1470r/min,主轴额定转速:2860r/min,生产率:≥3500kg/h,传动方式:皮带传动,转子直径（不带锤片）:180mm,转子宽度:250mm,转子工作直径: 245mm,锤片数量:76片,喂入方式:自动喂入,刀片数量（适用时）:4,铡切机构型式（适用时）:滚筒式,揉搓机构型式（适用时）:揉搓式 | 4 | 购机补贴(非通用类) | 2026-03-14 | 河南省 | 评阅不通过 | 检验报告未见干秸秆生产率 | T202141410050
畜牧机械 | 饲料(草)加工机械设备 | 揉丝机 | 2-4t/h揉丝机 | 郑州市松海机械制造有限公司 | 秸秆揉丝机 | 9RS-2 | 生产率(干秸秆):2t/h; | 结构型式: 铡切、揉搓板式；外形尺寸(长×宽×高)：1840×530×930mm；配套动力额定功率：4kW；配套动力额定转速：2885r/min；铡切转子主轴额定转速：1450r/min，揉搓转子主轴额定转速：4200r/min；传动方式：皮带传动；铡切转子直径：190mm；揉搓转子直径：140mm；铡切转子宽度:180mm；揉搓转子宽度:215mm；铡切转子工作直径：210mm；揉搓转子工作直径：220mm；喂入方式：自动喂入；刀片数量：动刀4片、定刀1片；铡切机构型式：动、定刀式；揉搓机构型式：揉搓齿板式；生产率：2127kg/h（含水率15.3%） | 4 | 购机补贴(非通用类) | 2026-08-05 | 河南省 | 评阅不通过 | 检验报告未见干秸秆生产率 | T202161610169
畜牧机械 | 饲料(草)加工机械设备 | 揉丝机 | 2-4t/h揉丝机 | 郑州市松海机械制造有限公司 | 秸秆揉丝机 | 9RS-4 | 生产率(干秸秆):4t/h; | 结构型式: 铡切、揉搓板式；外形尺寸(长×宽×高)：1960×590×1000mm；配套动力额定功率：5.5kW；配套动力额定转速：2904r/min；铡切转子主轴额定转速：1450r/min，揉搓转子主轴额定转速：4200r/min；传动方式：皮带传动；铡切转子直径：190mm；揉搓转子直径：135mm；铡切转子宽度:240mm；揉搓转子宽度:280mm；铡切转子工作直径：210mm；揉搓转子工作直径：220mm；喂入方式：自动喂入；刀片数量：动刀4片、定刀1片；铡切机构型式：动、定刀式；揉搓机构型式：揉搓齿板式；生产率：4191kg/h（含水率64%） | 5.5 | 购机补贴(非通用类) | 2026-08-05 | 河南省 | 评阅不通过 | 检验报告未见干秸秆生产率 | T202161610170
畜牧机械 | 饲料(草)加工机械设备 | 揉丝机 | 2-4t/h揉丝机 | 郑州豫飞达机械制造有限公司 | 秸秆揉丝机 | 9RS-3 | 生产率(干秸秆):3t/h; | 结构形式：揉搓式，配套动力5.5KW，结构质量180kg，外形尺寸（长X宽X高）：1970X660X1020mm，生产率≥3000kg/h，主轴转速2250r/min，转子直径Ф350mm，锤片数量4X6片，锤片尺寸（长X宽X高）180X42X5，喂入方式：人工喂入 | 5.5 | 购机补贴(非通用类) | 2021-12-31 | 河南省 | 评阅不通过 | 检验报告未见干秸秆生产率 | 豫2017035
畜牧机械 | 饲料(草)加工机械设备 | 揉丝机 | 2-4t/h揉丝机 | 郑州豫飞达机械制造有限公司 | 秸秆揉丝机 | 9ZR-2 | 生产率(干秸秆):2t/h; | 结构型式:铡切揉搓式,外形尺寸（长×宽×高）:1700×540×860mm,配套动力额定功率:3kW,配套动力额定转速:2860r/min,主轴额定转速:2860r/min,生产率:≥2000kg/h,传动方式:皮带传动,转子直径（不带锤片）:145mm,转子宽度:210mm,转子工作直径:210mm,锤片数量:32片,喂入方式:自动喂入,刀片数量（适用时）:4,铡切机构型式（适用时）:滚筒式,揉搓机构型式（适用时）:锤片式 | 3 | 购机补贴(非通用类) | 2026-06-30 | 河南省 | 评阅不通过 | 检验报告未见干秸秆生产率 | T202141410089
畜牧机械 | 饲料(草)加工机械设备 | 饲料(草)粉碎机 | 400-550mm饲料粉碎机 | 安徽四方精工机械制造股份有限公司 | 饲料粉碎机 | 9F40-28 | 转子工作直径:400mm; | 1、整机质量：117kg；2、外形尺寸：1070×800×1000mm；3、配套动力：11kW；4、转子直径：400mm。 | 11 | 购机补贴(非通用类) | 2024-12-23 | 安徽省 | 评阅不通过 | 铭牌未铆接固定在机具实物上；未见配套电机 | 2019TJ399
畜牧机械 | 饲料(草)加工机械设备 | 饲料(草)粉碎机 | 400-550mm饲料粉碎机 | 安徽四方精工机械制造股份有限公司 | 饲料粉碎机 | 9F50-28 | 转子工作直径:500mm; | 1、整机质量：156kg；2、外形尺寸：1080×800×1000mm；3、配套动力：15kW；4、转子直径：500mm。 | 15 | 购机补贴(非通用类) | 2021-12-31 | 安徽省 | 评阅不通过 | 铭牌未铆接固定在机具实物上；未见配套电机 | 2017TJ701
畜牧机械 | 饲料(草)加工机械设备 | 饲料(草)粉碎机 | 400-550mm饲料粉碎机 | 沧州盛承祥机械制造有限公司 | 饲料粉碎机 | 9FQ-40-16 | 转子工作直径:400mm; | 外形尺寸：1270×1040×1120mm,整机质量：68kg,转子工作直径：400mm,粉碎室宽度：160mm,锤片数量：16，主轴转速：3500r/min，配套动力：4.0kW | 4 | 购机补贴(非通用类) | 2021-12-31 | 河北省 | 评阅不通过 | 未见配套电机，请降低自填补贴额 | 冀2017T—187
畜牧机械 | 饲料(草)加工机械设备 | 饲料(草)粉碎机 | 400-550mm饲料粉碎机 | 沧州盛承祥机械制造有限公司 | 饲料粉碎机 | 9FQ-40-20 | 转子工作直径:400mm; | 外形尺寸:1100×450×1100MM,整机质量:72KG,转子直径:400MM,粉碎室宽度:200MM,锤片数量:24,主轴转速:3500R/MIN,配套动力:4KW | 4 | 购机补贴(非通用类) | 2025-12-29 | 河北省 | 评阅不通过 | 未见配套电机，请降低自填补贴额 | T202013130241
畜牧机械 | 饲料(草)加工机械设备 | 饲料(草)粉碎机 | 400-550mm饲料粉碎机 | 沧州盛承祥机械制造有限公司 | 饲料粉碎机 | 9FQ-40-28 | 转子工作直径:400mm; | 外形尺寸:1270×800×1000MM,整机质量:120KG,转子工作直径:400MM,粉碎室宽度:280MM,锤片数量:24,主轴转速:3800R/MIN,配套动力:11KW | 11 | 购机补贴(非通用类) | 2025-12-29 | 河北省 | 评阅不通过 | 未见配套电机，请降低自填补贴额 | T202013130242
畜牧机械 | 饲料(草)加工机械设备 | 饲料(草)粉碎机 | 400-550mm饲料粉碎机 | 沧州盛承祥机械制造有限公司 | 饲料粉碎机 | 9FQ-46-40 | 转子工作直径:460mm; | 外形尺寸:1440×800×1250MM,整机质量:170KG,转子工作直径:460MM,粉碎室宽度:400MM,锤片数量:24,主轴转速:3800R/MIN,配套动力:15KW | 15 | 购机补贴(非通用类) | 2025-12-29 | 河北省 | 评阅不通过 | 未见配套电机，请降低自填补贴额 | T202013130243
畜牧机械 | 饲料(草)加工机械设备 | 饲料(草)粉碎机 | 400-550mm饲料粉碎机 | 四川省井研县蓬兴机械制造有限公司 | 饲料粉碎机 | 9FQ-40 | 转子工作直径:405mm; | 整机质量44kg，主轴转速4400r/min | 5.5 | 购机补贴(非通用类) | 2022-12-31 | 四川省 | 评阅不通过 | 详细配置参数未填写主要技术参数 | 川L18003
畜牧机械 | 饲料(草)加工机械设备 | 饲料(草)粉碎机 | 400-550mm饲料粉碎机 | 新乡市北方散热器有限公司 | 饲料粉碎机 | 9FZ-52-14 | 转子工作直径:520mm; | 转子工作直径：Φ520mm，配套动力：7.5kW |  | 购机补贴(非通用类) | 2022-12-31 | 河南省 | 评阅不通过 | 未填写功率值 | 部20180404
畜牧机械 | 饲料(草)加工机械设备 | 饲料(草)粉碎机 | 400-550mm饲料粉碎机 | 诸城市盛奥机械有限公司 | 锤片式饲料粉碎机 | 9FQ30-20 | 转子工作直径:300mm; | 外形尺寸：980×660×1410（mm）；整机重量：65kg;转子盘直径178mm；转子工作直径：300mm；粉碎室宽度：200mm；锤片数量：16个；主轴转速;4400r/min；配套动力：2.2-3.0kw。 | 2.2 | 购机补贴(非通用类) | 2025-12-30 | 山东省 | 评阅不通过 | 产品图片图片需用原图不得修改背景 | T202000210942
畜牧机械 | 饲料(草)加工机械设备 | 饲料(草)粉碎机 | 400-550mm饲料粉碎机 | 诸城市盛奥机械有限公司 | 锤片式饲料粉碎机 | 9FQ40-28 | 转子工作直径:400mm; | 外形尺寸：1330×1000×1690（mm）；整机重量：130kg;转子盘直径：270mm;转子工作直径：400mm；粉碎室宽度：280mm；锤片数量：16个；主轴转速;3800r/min；配套动力：11-15kw. | 11 | 购机补贴(非通用类) | 2025-12-30 | 山东省 | 评阅不通过 | 产品图片图片需用原图不得修改背景 | T202000210941
畜牧机械 | 饲料(草)加工机械设备 | 饲料(草)粉碎机 | 400-550mm饲料粉碎机 | 诸城市盛奥机械有限公司 | 锤片式饲料粉碎机 | 9FQ50-40 | 转子工作直径:500mm; | 外形尺寸：1550×1580×2050（mm）；整机重量：285kg;转子盘直径300mm；转子工作直径：500mm；粉碎室宽度：400mm；锤片数量：24个；主轴转速;3440r/min；配套动力：18.5-22kw. | 18.5 | 购机补贴(非通用类) | 2025-12-30 | 山东省 | 评阅不通过 | 产品图片图片需用原图不得修改背景 | T202000210940
畜牧机械 | 饲料(草)加工机械设备 | 饲料(草)粉碎机 | 550mm及以上饲料粉碎机 | 安徽四方精工机械制造股份有限公司 | 饲料粉碎机 | 9F55-40 | 转子工作直径:550mm; | 1、整机质量：255kg；2、外形尺寸：1150×950×1000mm；3、配套动力：22kW；4、转子直径：550mm。 | 22 | 购机补贴(非通用类) | 2024-12-23 | 安徽省 | 评阅不通过 | 铭牌未铆接固定在机具实物上；未见配套电机 | 2019TJ402
畜牧机械 | 饲料(草)加工机械设备 | 饲料(草)粉碎机 | 550mm及以上饲料粉碎机 | 安徽四方精工机械制造股份有限公司 | 饲料粉碎机 | 9F55-40SF | 转子工作直径:550mm; | 1、整机质量：300kg；2、外形尺寸：1350×1050×1900mm；3、配套动力：22kW；4、转子直径：550mm。 | 22 | 购机补贴(非通用类) | 2024-12-23 | 安徽省 | 评阅不通过 | 铭牌未铆接固定在机具实物上；未见配套电机 | 2019TJ400
畜牧机械 | 饲料(草)加工机械设备 | 饲料(草)粉碎机 | 550mm及以上饲料粉碎机 | 安徽四方精工机械制造股份有限公司 | 饲料粉碎机 | 9F-55H | 转子工作直径:550mm; | 1、整机质量：235kg；2、外形尺寸：1280×1300×1950mm；3、配套动力：11kW；4、转子直径：550mm。 | 11 | 购机补贴(非通用类) | 2024-12-23 | 安徽省 | 评阅不通过 | 铭牌未铆接固定在机具实物上 | 2019TJ401
畜牧机械 | 饲料(草)加工机械设备 | 饲料(草)粉碎机 | 550mm及以上饲料粉碎机 | 井研县恒利机械有限公司 | 饲料粉碎机 | 9FQ-55 | 转子工作直径:558mm; | 转子工作直径≥550mm | 7.5 | 购机补贴(非通用类) | 2022-12-31 | 四川省 | 评阅不通过 | 产品未见安全防护装置 | 川L18007
畜牧机械 | 饲料(草)加工机械设备 | 饲料(草)粉碎机 | 550mm及以上饲料粉碎机 | 新乡市北方散热器有限公司 | 饲料粉碎机 | 9FZ-55.5-20 | 转子工作直径:555mm; | 转子工作直径：Φ555mm，配套动力：11kW |  | 购机补贴(非通用类) | 2022-12-31 | 河南省 | 评阅不通过 | 未填写功率值 | 部20180403
畜牧机械 | 饲料(草)加工机械设备 | 饲料(草)粉碎机 | 550mm及以上饲料粉碎机 | 新乡市北方散热器有限公司 | 饲料粉碎机 | 9FZ-55-14 | 转子工作直径:553mm; | 转子工作直径：Φ553mm，配套动力：7.5kW |  | 购机补贴(非通用类) | 2026-03-14 | 河南省 | 评阅不通过 | 未填写功率值 | T202141410020
畜牧机械 | 饲料(草)加工机械设备 | 饲料混合机 | 1—2.5m³立式混合机 | 湖北华联机械制造实业股份有限公司 | 饲料混合机 | 9HL-1000B | 结构型式:立式 ;混合室容积:2.02m³; | 混合室容积：2.02m3；外形尺寸：1550×1250×2860；混合方式：立式单螺旋；批次混合量：1000kg | 3 | 购机补贴(非通用类) | 2023-12-31 | 湖北省 | 评阅不通过 | 铭牌未铆接固定在机具实物上 | 鄂2019097
畜牧机械 | 饲料(草)加工机械设备 | 饲料混合机 | 1—2.5m³立式混合机 | 卫辉市卫新机械有限公司 | 饲料混合机 | 9HL-1000 | 结构型式:立式 ;混合室容积:2.08m³; | 外形尺寸（长×宽×高）：1375mm×1265mm×2820mm；混合室容积：2.08m³；动力：3KW; | 3 | 购机补贴(非通用类) | 2026-07-21 | 河南省 | 评阅不通过 | 产品图片未见配套电机 | T202114140024
畜牧机械 | 饲料(草)加工机械设备 | 饲料混合机 | 1—2.5m³立式混合机 | 武汉市金宏源农机制造有限公司 | 饲料混合机 | 9HLP-1000 | 结构型式:立式 ;混合室容积:2.2m³; | 结构形式：立式单轴螺旋 外形尺寸 （长×宽×高）：1600×1100×3000（mm） 混合轴额定转速：450r/min 额定批次混合量：1000kg 混合室容积：2.2m³ 配套电机功率：3kW | 3 | 购机补贴(非通用类) | 2025-12-23 | 湖北省 | 评阅不通过 | 铭牌未铆接固定在机具实物上 | 鄂2020374
畜牧机械 | 饲料(草)加工机械设备 | 饲料混合机 | 1—2.5m³立式混合机 | 宜昌天工智能机械股份有限公司 | 饲料混合机 | 9HL-1000 | 结构型式:立式 ;混合室容积:2.1m³; | 结构型式：立式；外形尺寸（长*宽*高）：1400*1230*2840（mm）；配套动力3KW；主轴转速400r/min ；混合室容积2.1m³ | 3.0 | 购机补贴(非通用类) | 2024-12-29 | 湖北省 | 评阅不通过 | 产品图片未见配套电机 | 鄂2019505
畜牧机械 | 饲料(草)加工机械设备 | 饲料混合机 | 1—2.5m³立式混合机 | 宜昌天工智能机械股份有限公司 | 饲料混合机 | 9HL-500 | 结构型式:立式 ;混合室容积:1.06m³; | 结构型式：立式；外形尺寸（长*宽*高）：1200*1000*2400（mm）；配套动力3KW；主轴转速400 r/min；混合室容积1.06m³ | 3.0 | 购机补贴(非通用类) | 2024-12-29 | 湖北省 | 评阅不通过 | 产品图片未见配套电机 | 鄂2019504
畜牧机械 | 饲料(草)加工机械设备 | 饲料混合机 | 2.5m³以下卧式混合机 | 内蒙古鑫满园农业有限公司 | 饲料混合机 | 9HWS-2400 | 结构型式:卧式 ;混合室容积:2.1m³; | 结构型式:卧式双轴桨叶;外形尺寸（长X宽X高）:2900mmX 1100mmX 1610mm;混合轴工作段长度：2000 mm；混合轴数量：2 个；混合轴额定转速：36r/min;整机质量:850kg;配套动力:7.5kW；混合室容积：2.1m3；额定批次混合量：1300kg。 | 7.5 | 购机补贴(非通用类) | 2026-01-21 | 内蒙古自治区 | 评阅不通过 | 产品图片未见配套电机 | T202115150008
畜牧机械 | 饲料(草)加工机械设备 | 饲料混合机 | 2.5m³以下卧式混合机 | 武汉市捷农农业机械有限公司 | 饲料混合机 | 9HWP-150 | 结构型式:卧式 ;混合室容积:0.35m³; | 卧式、单轴、功率：1.5KW、容积：0.35立方。 | 1.5 | 购机补贴(非通用类) | 2025-05-13 | 湖北省 | 评阅不通过 | 与同类型产品差异过大 | 鄂2020068
畜牧机械 | 饲料(草)加工机械设备 | 饲料混合机 | 2.5m³以下卧式混合机 | 武汉市金宏源农机制造有限公司 | 饲料混合机 | 9HWP-1000 | 结构型式:卧式 ;混合室容积:3.07m³; | 外形尺寸（长×宽×高）：3000×1100×2000 配套动力：15kW 主轴转速 ：26r/min 混合方式 ：单轴双螺旋搅拌 额定批次混合量：1000kg 混合室容积3.07m³ | 15 | 购机补贴(非通用类) | 2025-12-23 | 湖北省 | 评阅不通过 | 该产品不是补贴产品 | 鄂2020375
畜牧机械 | 饲料(草)加工机械设备 | 饲料混合机 | 2.5m³以下卧式混合机 | 宜昌天工智能机械股份有限公司 | 饲料混合机 | 9HW-1000A | 结构型式:卧式 ;混合室容积:2.2m³; | 结构型式：卧式单轴螺带；外形尺寸（长*宽*高）：2310*1196*2313（mm）；混合轴额定转速：21r/min；整机质量（含电机）：800kg；配套动力：7.5KW；混合室容积：2.2m³；额定批次混合量：1000kg | 7.5 | 购机补贴(非通用类) | 2025-12-23 | 湖北省 | 评阅不通过 | 铭牌标注配套动力与检验报告不一致 | 鄂2020400
畜牧机械 | 饲料(草)加工机械设备 | 颗粒饲料压制机 | 平模颗粒饲料压制机 | 西安创锐特农业科技有限公司 | 颗粒饲料压制机 | 9KLP-200 | 平模直径(≥200mm):200mm; | 型号名称：9KLP-200型颗粒饲料压制机；立式结构型式：立式平模；主电动机额定功率：7.5kW；压模直径：200mm；压模有效宽度：50×2mm；压辊数量：2个；压模孔截面尺寸：6mm；压模孔数量：300个；纯工作小时生产率：200～300kg/h | 7.5 | 购机补贴(非通用类) | 2025-08-26 | 陕西省 | 评阅不通过 | 上传的推广鉴定证书图片不规范 | T202061610056
畜牧机械 | 饲料(草)加工机械设备 | 颗粒饲料压制机 | 平模颗粒饲料压制机 | 西安创锐特农业科技有限公司 | 颗粒饲料压制机 | 9KLP-300 | 平模直径(≥200mm):300mm; | 型号名称：9KLP-300型颗粒饲料压制机；立式结构型式：立式平模；主电动机额定功率：22kW；压模直径：300mm；压模有效宽度：65×4mm；压辊数量：4个；压模孔截面尺寸：6mm；压模孔数量：522个；纯工作小时生产率：700～1200kg/h | 22 | 购机补贴(非通用类) | 2025-08-26 | 陕西省 | 评阅不通过 | 上传的推广鉴定证书图片不规范 | T202061610056
畜牧机械 | 饲料(草)加工机械设备 | 饲料制备(搅拌)机 | 4-9m³饲料全混合日粮制备机 | 河北华泰机械有限公司 | 全日粮饲料制备机 | 9JGW-4 | 搅拌室容积:4m³;配套动力型式:电动机; | 型号名称：9JGW-4全日粮饲料制备机；型式为固定卧式；称重系统最大称量8000kg；配套动力型式为电动机；配套动力功率15KW；配套动力转速1430r/min；搅拌仓容积4m³；搅拌仓仓体外形尺寸（长×宽×高）2500×1500×1700；主搅龙数量1个；副搅龙数量2个。 | 15 | 购机补贴(非通用类) | 2026-05-23 | 河北省 | 评阅不通过 | 铭牌未铆接固定在机具实物上 | T202113130106
畜牧机械 | 饲料(草)加工机械设备 | 饲料制备(搅拌)机 | 4-9m³饲料全混合日粮制备机 | 河北佳牧机械制造有限公司 | 全日粮饲料制备机 | 9JGW-6 | 搅拌室容积:6m³;配套动力型式:电动机; | 卧式固定式，搅拌仓容积6立方米，配套动力15kw | 15 | 购机补贴(非通用类) | 2026-05-23 | 河北省 | 评阅不通过 | 产品图片不规范 | T202113130076
畜牧机械 | 饲料(草)加工机械设备 | 饲料制备(搅拌)机 | 4-9m³饲料全混合日粮制备机 | 河北佳牧机械制造有限公司 | 全日粮饲料制备机 | 9JQL-6 | 搅拌室容积:6m³;配套动力型式:拖拉机; | 牵引立式，搅拌仓容积6立方米，配套动力40-60kw | 40 | 购机补贴(非通用类) | 2026-05-23 | 河北省 | 评阅不通过 | 牵引式，机具不带动力，功率值应为0；产品图片不规范 | T202113130077
畜牧机械 | 饲料(草)加工机械设备 | 饲料制备(搅拌)机 | 4-9m³饲料全混合日粮制备机 | 河北佳牧机械制造有限公司 | 全日粮饲料制备机 | 9JQW-6 | 搅拌室容积:6m³;配套动力型式:拖拉机; | 卧式牵引式，搅拌仓容积6立方米，配套动力40-60kw | 40 | 购机补贴(非通用类) | 2026-05-23 | 河北省 | 评阅不通过 | 牵引式，机具不带动力，功率值应为0 | T202113130076
畜牧机械 | 饲料(草)加工机械设备 | 饲料制备(搅拌)机 | 4-9m³饲料全混合日粮制备机 | 河北龙兴机械有限公司 | 全混合日粮制备机 | 9JGW-4 | 搅拌室容积:4m³;配套动力型式:电动机; | 型号名称：9JGW-4 全混合日粮制备机， 型式：固定卧式， 称重系统最大称量：8000kg， 配套动力型式：电动机， 配套动力功率：11*2（kW）， 配套动力转速：1460转/分， 搅拌仓容积：4m³， 搅拌仓仓体外形尺寸（长*宽*高）（mm）：2305*1402*1495 允许偏差±％2， 主搅龙数量：2个 | 22 | 购机补贴(非通用类) | 2026-05-23 | 河北省 | 评阅不通过 | 铭牌未铆接固定在机具实物上 | T202113130113
畜牧机械 | 饲料(草)加工机械设备 | 饲料制备(搅拌)机 | 4-9m³饲料全混合日粮制备机 | 河北龙兴机械有限公司 | 全混合日粮制备机 | 9JGW-5 | 搅拌室容积:5m³;配套动力型式:电动机; | 型号名称：9JGW-5 全混合日粮制备机， 型式：固定卧式， 称重系统最大称量：8000kg， 配套动力型式：电动机， 配套动力功率：15kW， 配套动力转速：1470转/分， 搅拌仓容积：5m³， 搅拌仓仓体外形尺寸（长*宽*高）（mm）：2808*1495*1651 允许偏差±％2， 主 搅龙数量：1个 副搅龙数量：2个 | 15 | 购机补贴(非通用类) | 2026-05-23 | 河北省 | 评阅不通过 | 铭牌未铆接固定在机具实物上 | T202113130112
畜牧机械 | 饲料(草)加工机械设备 | 饲料制备(搅拌)机 | 4-9m³饲料全混合日粮制备机 | 河北喜洋洋农业机械有限公司 | 全日粮饲料制备机 | 9JQW-4 | 搅拌室容积:4m³;配套动力型式:拖拉机; | 牵引卧式，搅拌仓容积4立方米，配套动力25-35kw | 25 | 购机补贴(非通用类) | 2026-05-23 | 河北省 | 评阅不通过 | 牵引式，机具不带动力，功率值应为0 | T202113130082
畜牧机械 | 饲料(草)加工机械设备 | 饲料制备(搅拌)机 | 4-9m³饲料全混合日粮制备机 | 宁津县永升机械制造有限公司 | 全混合日粮制备机 | 9JGW-4 | 搅拌室容积:4m³;配套动力型式:电动机; | 型号名称/9JGW-4型全混合日粮制备机 型式/固定卧式 称重系统最大称重32000kg 搅拌仓容积 4m3 搅拌仓仓体外形尺寸（长×宽×高） 2500×1500×1650mm 配套动力型式/电动机 配套动力功率范围11kW 配套动力转速1460r/min 主搅龙数量1个 副搅龙数量2个 取料滚筒宽度/mm 最大取料高度/mm 轮胎规格/ 轮距/mm 轴距/mm 驾驶室/ | 11 | 购机补贴(非通用类) | 2026-06-29 | 山东省 | 评阅不通过 | 上传的鉴定报告排版格式不规范 | T202137370232
畜牧机械 | 饲料(草)加工机械设备 | 饲料制备(搅拌)机 | 4-9m³饲料全混合日粮制备机 | 宁津县永升机械制造有限公司 | 全混合日粮制备机 | 9JGW-5 | 搅拌室容积:5m³;配套动力型式:电动机; | 型号名称/9JGW-5型全混合日粮制备机 型式/固定卧式 称重系统最大称重 32000kg 搅拌仓容积5m3 搅拌仓仓体外形尺寸（长×宽×高）3000×1500×1650mm 配套动力型式/电动机 配套动力功率范围15kW 配套动力转速1460r/min 主搅龙数量1个 副搅龙数量2个 取料滚筒宽度/mm 最大取料高度/mm 轮胎规格/ 轮距/mm 轴距/mm 驾驶室/ | 15 | 购机补贴(非通用类) | 2026-06-29 | 山东省 | 评阅不通过 | 上传的鉴定报告排版格式不规范 | T202137370233
畜牧机械 | 饲料(草)加工机械设备 | 饲料制备(搅拌)机 | 4-9m³饲料全混合日粮制备机 | 宁津县永升机械制造有限公司 | 全混合日粮制备机 | 9JGW-7 | 搅拌室容积:7m³;配套动力型式:电动机; | 型号名称/9JGW-7型全混合日粮制备机 型式/固定卧式 称重系统最大称量32000kg 搅拌仓容积7m3 搅拌仓仓体外形尺寸（长×宽×高） 2500×2320×1650mm 配套动力型式/电动机 配套动力功率范围 15（主电机）×2+1.5（卸料）kW 配套动力转速1465（主电机）/1400（卸料）r/min 主搅龙数量2个 副搅龙数量2个 取料滚筒宽度/mm 最大取料高度/mm 轮胎规格/ 轮距/mm 轴距/mm 驾驶室/ | 31.5 | 购机补贴(非通用类) | 2026-06-29 | 山东省 | 评阅不通过 | 上传的鉴定报告排版格式不规范 | T202137370234
畜牧机械 | 饲料(草)加工机械设备 | 饲料制备(搅拌)机 | 4-9m³饲料全混合日粮制备机 | 宁津县永升机械制造有限公司 | 全混合日粮制备机 | 9JQW-4 | 搅拌室容积:4m³;配套动力型式:拖拉机; | 型号名称/9JQW-4型全混合日粮制备机 型式/牵引卧式 称重系统最大称重32000kg 搅拌仓容积4m3 搅拌仓仓体外形尺寸（长×宽×高） 2500×1500×1650mm 配套动力型式/拖拉机 配套动力功率范围 22.1～58.8kW 配套动力转速/r/min 主搅龙数量1个 副搅龙数量2个 取料滚筒宽度/mm 最大取料高度/mm 轮胎规格/10.0/75-15.3 轮距1250～1850(可调）mm 轴距/mm 驾驶室/ | 58.8 | 购机补贴(非通用类) | 2026-06-29 | 山东省 | 评阅不通过 | 上传的鉴定报告排版格式不规范；牵引式，机具不带动力，功率值应为0 | T202137370232
畜牧机械 | 饲料(草)加工机械设备 | 饲料制备(搅拌)机 | 4-9m³饲料全混合日粮制备机 | 宁津县永升机械制造有限公司 | 全混合日粮制备机 | 9JQW-5 | 搅拌室容积:5m³;配套动力型式:拖拉机; | 型号名称/9JQW-5型全混合日粮制备机 型式/牵引卧式 称重系统最大称重32000kg 搅拌仓容积5m3 搅拌仓仓体外形尺寸（长×宽×高）3000×1500×1650mm 配套动力型式/拖拉机 配套动力功率范围 29.4～66.2kW 配套动力转速/r/min 主搅龙数量1个 副搅龙数量2个 取料滚筒宽度/mm 最大取料高度/mm 轮胎规格/10.0/75-15.3 轮距1260～1860(可调）mm 轴距/mm 驾驶室/ | 66.2 | 购机补贴(非通用类) | 2026-06-29 | 山东省 | 评阅不通过 | 上传的鉴定报告排版格式不规范；牵引式，机具不带动力，功率值应为0 | T202137370233
畜牧机械 | 饲料(草)加工机械设备 | 饲料制备(搅拌)机 | 4-9m³饲料全混合日粮制备机 | 青岛三合东行机械有限公司 | 全混合日粮制备机 | 9JGL-6 | 搅拌室容积:6m³;配套动力型式:电动机; | 型号名称 / 9JGL-6型全混合日粮制备机 型式 / 固定立式 称重系统最大称量 kg 15000 配套动力型式 / 电动机 配套动力功率范围 kW 15（主电机）+1.5（卸料） 配套动力转速 转/分 1460（主电机）/2850（卸料） 搅拌仓容积 m3 6 搅拌仓仓体外形尺寸 （长×宽×高） mm 2360×2050×1920 主搅龙数量 个 1 副搅龙数量 个 0 取料滚筒宽度 mm / 最大取料高度 mm / 轮胎规格 / / 轮距 mm / 轴距 mm / 驾驶室 / / | 16.5 | 购机补贴(非通用类) | 2026-08-31 | 山东省 | 评阅不通过 | 铭牌要求为金属材质（或塑料镭射），且铆接固定在机具实物上 | T202137370345
畜牧机械 | 饲料(草)加工机械设备 | 饲料制备(搅拌)机 | 4-9m³饲料全混合日粮制备机 | 青岛三合东行机械有限公司 | 全混合日粮制备机 | 9JGL-8 | 搅拌室容积:8m³;配套动力型式:电动机; | 1 型号名称 / 9JGL-8型全混合日粮制备机 2 型式 / 固定立式 3 称重系统最大称量 kg 15000 4 配套动力型式 / 电动机 5 配套动力功率范围 kW 22（主电机）+1.5（卸料） 6 配套动力转速 转/分 1470（主电机）/2850（卸料） 7 搅拌仓容积 m3 8 8 搅拌仓仓体外形尺寸 （长×宽×高） mm 2820×2320×1930 9 主搅龙数量 个 1 10 副搅龙数量 个 0 11 取料滚筒宽度 mm / 12 最大取料高度 mm / 13 轮胎规格 / / 14 轮距 mm / 15 轴距 mm / 16 驾驶室 / / | 23.5 | 购机补贴(非通用类) | 2026-08-31 | 山东省 | 评阅不通过 | 铭牌要求为金属材质（或塑料镭射），且铆接固定在机具实物上 | T202137370346
畜牧机械 | 饲料(草)加工机械设备 | 饲料制备(搅拌)机 | 4-9m³饲料全混合日粮制备机 | 青岛三合东行机械有限公司 | 全混合日粮制备机 | 9JQL-6 | 搅拌室容积:6m³;配套动力型式:拖拉机; | 1 型号名称 / 9JQL-6型全混合日粮制备机 2 型式 / 牵引立式 3 称重系统最大称量 kg 15000 4 配套动力型式 / 拖拉机 5 配套动力功率范围 kW 28-40 6 配套动力转速 转/分 / 7 搅拌仓容积 m3 6 8 搅拌仓仓体外形尺寸 （长×宽×高） mm 2360×2050×1920 9 主搅龙数量 个 1 10 副搅龙数量 个 0 11 取料滚筒宽度 mm / 12 最大取料高度 mm / 13 轮胎规格 / 6.50-10 14 轮距 mm 1370 15 轴距 mm / 16 驾驶室 / / | 16.5 | 购机补贴(非通用类) | 2026-08-31 | 山东省 | 评阅不通过 | 牵引式，机具不带动力，功率值应为0；铭牌要求为金属材质（或塑料镭射），且铆接固定在机具实物上 | T202137370345
畜牧机械 | 饲料(草)加工机械设备 | 饲料制备(搅拌)机 | 4-9m³饲料全混合日粮制备机 | 青岛三合东行机械有限公司 | 全混合日粮制备机 | 9JQL-8 | 搅拌室容积:6m³;配套动力型式:拖拉机; | 1 型号名称 / 9JQL-8型全混合日粮制备机 2 型式 / 牵引立式 3 称重系统最大称量 kg 15000 4 配套动力型式 / 拖拉机 5 配套动力功率范围 kW 40-60 6 配套动力转速 转/分 / 7 搅拌仓容积 m3 8 8 搅拌仓仓体外形尺寸 （长×宽×高） mm 2820×2320×1930 9 主搅龙数量 个 1 10 副搅龙数量 个 0 11 取料滚筒宽度 mm / 12 最大取料高度 mm / 13 轮胎规格 / 7.00R16 14 轮距 mm 1620 15 轴距 mm / 16 驾驶室 / / | 16.5 | 购机补贴(非通用类) | 2026-08-31 | 山东省 | 评阅不通过 | 鉴定平台未见技术规格信息 ；牵引式，机具不带动力，功率值应为0；铭牌要求为金属材质（或塑料镭射），且铆接固定在机具实物上 | T202137370346
畜牧机械 | 饲料(草)加工机械设备 | 饲料制备(搅拌)机 | 4-9m³饲料全混合日粮制备机 | 荣成市佳鑫农业机械有限公司 | 牵引立式全混合日粮制备机 | 9JQL-4 | 搅拌室容积:4m³;配套动力型式:/; | 型号名称：9JQL-4型牵引立式全混合日粮制备机/；型式：牵引/；称重系统最大称量：3000kg；配套动力型式：拖拉机/；配套动力功率范围：≥11kW；配套动力转速：540、720或760转/分；搅拌仓容积：4m3；搅拌仓仓体外形尺寸 （长×宽×高）：2400×1350×1950mm；主搅龙数量：1个；副搅龙数量：0个；取料滚筒宽度：/mm；最大取料高度：/mm；轮胎规格：6.00-9/；轮距：1160mm；轴距：/mm；驾驶室：//； | 0 | 购机补贴(非通用类) | 2025-07-06 | 山东省 | 评阅不通过 | 投档技术参数中配套动力形式请填写拖拉机 | T202037370073
畜牧机械 | 饲料(草)加工机械设备 | 饲料制备(搅拌)机 | 4-9m³饲料全混合日粮制备机 | 山东铭誉农牧机械有限公司 | 全混合日粮制备机 | 9JGW-4 | 搅拌室容积:4m³;配套动力型式:固定卧式; | 型号名称:9JGW-4型全混合日粮制备机;型式:固定卧式;称重系统最大称量:32000kg;搅拌仓容积:4m3;搅拌仓仓体外形尺寸（长×宽×高）:2400×1300×1560mm;配套动力型式:电动机;配套动力功率范围11kw（主电机）+1.5kw（卸料）;配套动力转速:1470r/min（主电机）/1450r/min（卸料）;主搅龙数量：1个；副搅龙数量：2个 | 11 | 购机补贴(非通用类) | 2026-06-29 | 山东省 | 评阅不通过 | 功率值填写错误（应为12.5kw） | T202137370240
畜牧机械 | 饲料(草)加工机械设备 | 饲料制备(搅拌)机 | 4-9m³饲料全混合日粮制备机 | 山东铭誉农牧机械有限公司 | 全混合日粮制备机 | 9JGW-5 | 搅拌室容积:5m³;配套动力型式:固定卧式; | 型号名称：9JGW-5型全混合日粮制备机；型式：固定卧式；称重系统最大称量：32000kg；搅拌仓容积：5m3；搅拌仓仓体外形尺寸（长×宽×高）：2800×1500×1650mm；配套动力型式：电动机；配套动力功率范围：15kW（主电机）+1.5kW（卸料）；配套动力转速：1470r/min（主电机）/1400r/min（卸料）；主搅龙数量：1个；副搅龙数量：2个 | 15 | 购机补贴(非通用类) | 2026-06-29 | 山东省 | 评阅不通过 | 功率值填写错误 | T202137370241
畜牧机械 | 饲料(草)加工机械设备 | 饲料制备(搅拌)机 | 4-9m³饲料全混合日粮制备机 | 山东瑞斯特农牧机械有限公司 | 全混合日粮制备机 | 9JGW-5 | 搅拌室容积:5m³;配套动力型式:15kW; | 型号名称：9JGW-5型全混合日粮制备机；型式：固定卧式；称重系统最大称重：8000kg；搅拌仓容积：5m³；搅拌仓仓体外形尺寸（长×宽×高）：2810×1500×1630mm；配套动力型式：电动机；配套动力功率范围：15kW；配套动力转速：1460r/min；主搅龙数量:1个；副搅龙数量：2个 | 15 | 购机补贴(非通用类) | 2025-12-29 | 山东省 | 评阅不通过 | 铭牌不规范（未见执行标椎） | T202037370378
畜牧机械 | 饲料(草)加工机械设备 | 饲料制备(搅拌)机 | 4-9m³饲料全混合日粮制备机 | 泰安意美特机械有限公司 | 全混合日粮搅拌机 | 9JQL-6 | 搅拌室容积:6m³;配套动力型式:拖拉机; | 型号名称 9JQL-6型全混合日粮制备机;形式牵引立式;称重系统最大称重12300kg,搅拌仓容积6立方；搅拌仓仓体外形尺寸（长×宽×高）2704mm×1884mm×1900mm;配套动力形式拖拉机；配套动力功率范围37KW-56KW;;配套动力转速540r/min;主搅龙数量1个 | 37 | 购机补贴(非通用类) | 2025-07-06 | 山东省 | 评阅不通过 | 牵引式，机具不带动力，功率值应为0 | T202037370112
畜牧机械 | 饲料(草)加工机械设备 | 饲料制备(搅拌)机 | 4-9m³饲料全混合日粮制备机 | 泰安意美特机械有限公司 | 全混合日粮制备机 | 9JQL-8 | 搅拌室容积:8m³;配套动力型式:拖拉机; | 型号名称9JQL-8型全混合日粮制备机；型式牵引立式；称重系统最大称重12300kg;搅拌仓容积8立方；搅拌仓仓体外形尺寸（长×宽×高）3003mm×2184mm×1900mm;配套动力形式拖拉机；配套动力功率范围56-67KW;配套动力转速540r/min;主搅龙数量1个 | 56 | 购机补贴(非通用类) | 2025-07-06 | 山东省 | 评阅不通过 | 牵引式，机具不带动力，功率值应为0 | T202037370109
畜牧机械 | 饲料(草)加工机械设备 | 饲料制备(搅拌)机 | 9-12m³饲料全混合日粮制备机 | 河北龙兴机械有限公司 | 全混合日粮制备机 | 9JGW-9 | 搅拌室容积:9m³;配套动力型式:电动机; | 型号名称：9JGW-9 全混合日粮制备机， 型式：固定卧式， 称重系统最大称量：8000kg， 配套动力型式：电动机， 配套动力功率：22kW， 配套动力转速：1470转/分， 搅拌仓容积：9m³， 搅拌仓仓体外形尺寸（长*宽*高）（mm）：3525*1749*2102 允许偏差±％2， 主 搅龙数量：1个 副搅龙数量：2个 | 22 | 购机补贴(非通用类) | 2026-05-23 | 河北省 | 评阅不通过 | 铭牌未铆接固定在机具实物上 | T202113130111
畜牧机械 | 饲料(草)加工机械设备 | 饲料制备(搅拌)机 | 9-12m³饲料全混合日粮制备机 | 宁津县永升机械制造有限公司 | 全混合日粮制备机 | 9JGW-9 | 搅拌室容积:9m³;配套动力型式:电动机; | 型号名称/9JGW-9型全混合日粮制备机 型式/固定卧式 称重系统最大称量32000kg 搅拌仓容积9m3 搅拌仓仓体外形尺寸（长×宽×高） 3000×2320×1650mm 配套动力型式/电动机 配套动力功率范围 15（主电机）×2+1.5（卸料）kW 配套动力转速 1465（主电机）/1400（卸料）r/min 主搅龙数量2个 副搅龙数量2个 取料滚筒宽度mm/ 最大取料高度/mm 轮胎规格/ 轮距/mm 轴距/mm 驾驶室/ | 31.5 | 购机补贴(非通用类) | 2026-06-29 | 山东省 | 评阅不通过 | 上传的鉴定报告排版格式不规范 | T202137370231
畜牧机械 | 饲料(草)加工机械设备 | 饲料制备(搅拌)机 | 9-12m³饲料全混合日粮制备机 | 青岛三合东行机械有限公司 | 全混合日粮制备机 | 9JGL-10 | 搅拌室容积:10m³;配套动力型式:电动机; | 1 型号名称 / 9JGL-10型全混合日粮制备机 2 型式 / 固定立式 3 称重系统最大称量 kg 15000 4 配套动力型式 / 电动机 5 配套动力功率范围 kW 22（主电机）+1.5（卸料） 6 配套动力转速 转/分 1470（主电机）/2850（卸料） 7 搅拌仓容积 m3 10 8 搅拌仓仓体外形尺寸 （长×宽×高） mm 2820×2820×2130 9 主搅龙数量 个 1 10 副搅龙数量 个 0 11 取料滚筒宽度 mm / 12 最大取料高度 mm / 13 轮胎规格 / / 14 轮距 mm / 15 轴距 mm / 16 驾驶室 / / | 23.5 | 购机补贴(非通用类) | 2026-08-31 | 山东省 | 评阅不通过 | 铭牌要求为金属材质（或塑料镭射），且铆接固定在机具实物上 | T202137370347
畜牧机械 | 饲料(草)加工机械设备 | 饲料制备(搅拌)机 | 9-12m³饲料全混合日粮制备机 | 青岛三合东行机械有限公司 | 全混合日粮制备机 | 9JQL-10 | 搅拌室容积:10m³;配套动力型式:拖拉机; | 1 型号名称 / 9JQL-10型全混合日粮制备机 2 型式 / 牵引立式 3 称重系统最大称量 kg 15000 4 配套动力型式 / 拖拉机 5 配套动力功率范围 kW 50-70 6 配套动力转速 转/分 / 7 搅拌仓容积 m3 10 8 搅拌仓仓体外形尺寸 （长×宽×高） mm 2820×2820×2130 9 主搅龙数量 个 1 10 副搅龙数量 个 0 11 取料滚筒宽度 mm / 12 最大取料高度 mm / 13 轮胎规格 / 7.00R16 14 轮距 mm 1620 15 轴距 mm / 16 驾驶室 / / | 23.5 | 购机补贴(非通用类) | 2026-08-31 | 山东省 | 评阅不通过 | 牵引式，机具不带动力，功率值应为0；铭牌要求为金属材质（或塑料镭射），且铆接固定在机具实物上 | T202137370347
畜牧机械 | 饲料(草)加工机械设备 | 饲料制备(搅拌)机 | 9-12m³饲料全混合日粮制备机 | 山东瑞斯特农牧机械有限公司 | 全混合日粮制备机 | 9JGW-9.5 | 搅拌室容积:9.5m³;配套动力型式:22+1.5kW; | 型号名称：9JGW-9.5型全混合日粮制备机；型式：固定卧式；称重系统最大称重：8000kg；搅拌仓容积：9.5m³；搅拌仓仓体外形尺寸（长×宽×高）：3280×1800×1850mm；配套动力型式：电动机；配套动力功率范围：22+1.5kW；配套动力转速：1470/1450r/min；主搅龙数量：1个；副搅龙数量：2个 | 23.5 | 购机补贴(非通用类) | 2025-12-29 | 山东省 | 评阅不通过 | 铭牌不规范（未见执行标椎） | T202037370379
畜牧机械 | 饲料(草)加工机械设备 | 饲料制备(搅拌)机 | 9-12m³饲料全混合日粮制备机 | 泰安意美特机械有限公司 | 全混合日粮制备机 | 9JQL-10 | 搅拌室容积:10m³;配套动力型式:拖拉机; | 型号名称9JQL-10型全混合日粮制备机；型式牵引立式；称重系统最大称重12300kg;搅拌仓容积10立方；搅拌仓仓体外形尺寸3262mm×2398mm×2000mm;配套动力型式拖拉机；配套动力功率范围67-81KW;配套动力转速540r/min;主搅龙数量1个 | 67 | 购机补贴(非通用类) | 2025-07-06 | 山东省 | 评阅不通过 | 牵引式，机具不带动力，功率值应为0 | T202037370111
畜牧机械 | 饲料(草)加工机械设备 | 饲料制备(搅拌)机 | 9-12m³饲料全混合日粮制备机 | 新乡市新东轻工机械有限公司 | 全混合日粮制备机 | 9JGW-9 | 搅拌室容积:9m³;配套动力型式:电机; | 固定式卧式，电机，动力功率范围kw≧22，动力转速 1480转/分，主搅龙1个，副搅龙2个. | 30 | 购机补贴(非通用类) | 2024-12-30 | 河南省 | 评阅不通过 | 详细配置参数中功率值请按实际配套功率填写 | T201900010193
水产机械 | 水产养殖机械 | 增氧机 | 微孔曝气式增氧机 | 宝应县兴昌增氧器具有限公司 | 微孔曝气增氧装置 | GPE15×10-ZG1.5 | 功率:1.5kW;曝气式增氧机:是 ; | 配套功率1.5KW,电源电压380V,风机转速2800R/MIN,最大风量3.5M3/MIN,最大风压19KPA,出风口径50MM,适宜水深≤1.0M,可配置曝气管长度≥210M,风机尺寸340×360×390,风机重量25KG,可配水面0.7HM2 | 1.5 | 购机补贴(非通用类) | 2021-12-31 | 江苏省 | 评阅不通过 | 不通过，企业承诺书不合格 | 苏农机（2017）第（0094）号
水产机械 | 水产养殖机械 | 增氧机 | 微孔曝气式增氧机 | 宝应县兴昌增氧器具有限公司 | 微孔曝气增氧装置 | GPE15×10-ZG4.3 | 功率:4.3kW;曝气式增氧机:是 ; | 漩涡风机,配套功率4.3kw,电源电压380v,风机转速2800r/min,最大风量5.3m3/min,最大风压38kPa,出风口径50mm,适宜水深≤1.5m,可配置曝气管长度≥580m,风机尺寸440×436×470,风机重量54kg,可配水面2.4hm2 | 4.3 | 购机补贴(非通用类) | 2021-12-31 | 江苏省 | 评阅不通过 | 不通过，企业承诺书不合格 | 苏农机（2017）第（0528）号
水产机械 | 水产养殖机械 | 增氧机 | 微孔曝气式增氧机 | 宝应县兴昌增氧器具有限公司 | 微孔曝气增氧装置 | GPE15×10-ZZ2.2 | 功率:2.2kW;曝气式增氧机:是 ; | 配套功率2.2KW,电源电压380V,风机转速1230R/MIN,最大风量1.33M3/MIN,最大风压24.5KPA,出风口径50MM,适宜水深≤1.5M,可配置曝气管长度≥250M,风机尺寸810×550×500,风机重量69KG,可配水面0.67HM2 | 2.2 | 购机补贴(非通用类) | 2025-12-30 | 江苏省 | 评阅不通过 | 不通过，企业承诺书不合格。 | T202032320462
水产机械 | 水产养殖机械 | 增氧机 | 微孔曝气式增氧机 | 宝应县兴昌增氧器具有限公司 | 微孔曝气增氧装置 | GPE15×10-ZZ7.5 | 功率:7.5kW;曝气式增氧机:是 ; | 配套功率7.5KW,电源电压380V,风机转速2300R/MIN,最大风量6.5M3/MINN,最大风压49KPA,出风口径80MM,适宜水深≤2.5M,可配置曝气管长度≥750M,风机尺寸1270×670×660,风机重量120KG,可配水面6.67HM2 | 7.5 | 购机补贴(非通用类) | 2025-12-30 | 江苏省 | 评阅不通过 | 不通过，企业承诺书不合格 | T202032320463
水产机械 | 水产养殖机械 | 增氧机 | 微孔曝气式增氧机 | 浙江富地机械有限公司 | 曝气式增氧机 | BQ-3.0 | 功率:3.0kW;曝气式增氧机:是 ; | 型号：BQ-3.0 风机型式：罗茨风；机配套动力：3.0kW；额定风压30kPa；额定风量2.42m³/min；曝气盘规格800mm；曝气管内径8mm；曝气管外径15mm；曝气管长度500m； | 3.0 | 购机补贴(非通用类) | 2021-12-31 | 浙江省 | 评阅不通过 | 不通过，未上传检验报告。 | 部20170841
水产机械 | 水产养殖机械 | 增氧机 | 微孔曝气式增氧机 | 浙江富地机械有限公司 | 曝气式增氧机 | BQ-5.5 | 功率:5.5kW;曝气式增氧机:是 ; | 型号：BQ-5.5； 风机型式：罗茨风；机配套动力：5.5kW；额定风压30kPa；额定风量5.95m³/min；曝气盘规格800mm；曝气管内径8mm；曝气管外径15mm；曝气管长度900m； | 5.5 | 购机补贴(非通用类) | 2021-12-31 | 浙江省 | 评阅不通过 | 不通过，缺检验报告。 | 部20170842
水产机械 | 水产养殖机械 | 增氧机 | 微孔曝气式增氧机 | 浙江富地机械有限公司 | 曝气式增氧机 | BQ-7.5 | 功率:7.5kW;曝气式增氧机:是 ; | 型号：BQ-7.5； 风机型式：罗茨风；机配套动力：7.5kW；额定风压30kPa；额定风量7.7m³/min；曝气盘规格800mm；曝气管内径8mm；曝气管外径15mm；曝气管长度1200m； | 7.5 | 购机补贴(非通用类) | 2021-12-31 | 浙江省 | 评阅不通过 | 不通过，缺检验报告。 | 部20170843
动力机械 | 拖拉机 | 轮式拖拉机 | 20-30马力两轮驱动拖拉机 | 神牛拖拉机有限公司 | 轮式拖拉机 | SN280 | 功率:28马力;驱动方式:两轮驱动 ;皮带传动:否 ; | 发动机标定功率：20.6kW，驱动方式：两轮驱动，长×宽×高：2900×1355×2110 mm，轴距：1570mm，轮距：1000～1400/1000～1400 mm, 最小使用质量：1230kg，动力输出轴功率：18.5kW, 最大牵引力5.88kN, 框架上最大提升力:4.65kN。 | 20.6 | 购机补贴(通用类) | 2024-12-30 | 湖北省 | 评阅不通过 | 不通过，企业承诺书无联系电话 | T201900511016 | FH12GW0431 | 国家拖拉机质量监督检验中心 | HBGX-WJ-105-2001 | 湖北省机械产品质量监督总站
动力机械 | 拖拉机 | 轮式拖拉机 | 30-40马力两轮驱动拖拉机 | 神牛拖拉机有限公司 | 轮式拖拉机 | SN300 | 功率:30马力;驱动方式:两轮驱动 ; | 发动机标定功率：22.1kW，驱动方式：两轮驱动，长×宽×高：2900×1410×2150 mm，轴距：1570mm，轮距：1000～1400/1000～1400 mm, 最小使用质量：1260kg，动力输出轴功率：20kW，最大牵引力6.66 kN，框架上最大提升力:4.95kN。 | 22.1 | 购机补贴(通用类) | 2024-12-30 | 湖北省 | 评阅不通过 | 不通过，企业承诺书无联系电话 | T201900511016 | FH12GW0431 | 国家拖拉机质量监督检验中心 | HBGX-WJ-105-2001 | 湖北省机械产品质量监督总站
动力机械 | 拖拉机 | 轮式拖拉机 | 40-50马力两轮驱动拖拉机 | 神牛拖拉机有限公司 | 轮式拖拉机 | SN400 | 功率:40马力;驱动方式:两轮驱动 ; | 外廓尺寸（长×宽×高）：3270×1600×2210（安全架顶），驱动型式：两轮驱动，发动机标定功率：29.5kW，发动机型号：4D27T31/403，发动机制造商：浙江新柴股份有限公司，轴距：1760mm，最小使用质量：1553kg，最大配重（前/后）：30/320kg，档位数（前进/倒退）：8/2，主变速挡位数：4+1，副变速挡位数：2。 | 29.5 | 购机补贴(通用类) | 2024-12-30 | 湖北省 | 评阅不通过 | 不通过，企业承诺书无联系电话 | T201900511015 | FH12GW0431 | 国家拖拉机质量监督检验中心 | HBGX-WJ-367-2002 | 湖北省机械产品质量监督总站
动力机械 | 拖拉机 | 轮式拖拉机 | 100马力及以上两轮驱动拖拉机 | 河北铠特农业机械有限公司 | 轮式拖拉机 | KT1000 | 功率:100马力;驱动方式:四轮驱动 ; | 整机型式:4×2;整机外廓尺寸(长×宽×高):4382×2090×2855（至空滤器顶）mm;整机轴距:2192mm;整机轮距(前轮/后轮)1550、1650、1750、1850、1950、2050/1616、1703、1818、1901、2016mm;整机最小离地间隙:470mm;整机最小使用质量:3760kg;整机前轴质量后轴质量:1430/2320kg;整机最大配重(前/后):360/480kg;整机档位数（前进/倒退/爬行）:16F+8R;整机各档理论速度:前进慢档：低Ⅰ：1.58、低Ⅱ：2.11、低Ⅲ：2.73、低Ⅳ：5.31、高Ⅰ：2.34、高Ⅱ：3.12、高Ⅲ：4.04、高Ⅳ：7.86、 前进快档：低Ⅰ：6.78、低Ⅱ：9.02、低Ⅲ：11.7、低Ⅳ：22.8、高Ⅰ：10.0、高Ⅱ：13.4、高Ⅲ：17.3、高Ⅳ：33.7、 倒退档:低Ⅰ：2.41、低Ⅱ：3.21、低Ⅲ：4.16、低Ⅳ：8.09、高Ⅰ：10.3、高Ⅱ：13.7、高Ⅲ：17.8、高Ⅳ：34.7.kmh;整机动力输出轴功率:62.6kW;整机最大牵引力: 20 kN;发动机型号:LR4B3ZU23/0735E;发动机气缸数:4缸;发动机缸径×冲程:108×125mm;发动机排量: 4.58 L;发动机压缩比:18;发动机标定功率:73.5kW;发动机标定转速:2300rmin;燃油箱工作压力:10±1.5kPa;燃油箱容积:120/95L;消声器消声腔尺寸（长×宽×厚或直径×长）:Φ130×850mm;消声器消声器重量:13±0.5kg;传动系变速箱型式:4×（2+1)×2组成式，F16+R8;传动系中央传动型式（前/后）:-/螺旋弧齿锥齿轮;传动系差速器型式（前/后）:-/闭式、行星锥齿;传动系最终传动方式（前/后）:-/单级行星减速;行走系机架型式:无架式;行走系轮式轮胎型号(前轮后轮):7.5-20/16.9-34;行走系轮式轮胎气压(前轮/后轮):运输220～250耕作160～190/运输160～190耕作110～140kPa;工作装置动力输出轴花键数目:8、6齿矩形花键轴，21齿渐开线花键轴;工作装置动力输出轴花键外径:Φ38、Φ35、Φ35mm;工作装置动力输出轴转速:760/850、760/1000、540/1000rmin;工作装置框架上最大提升力:≥17.8kN; | 73.5 | 购机补贴(通用类) | 2021-12-31 | 河北省 | 评阅不通过 | 不通过，自填补贴额高于一览表 | 部20170336 | FH19GW0011 | 国家拖拉机质量监督检验中心 | 2016KKX085 | 河南省拖拉机柴油机产品质量监督检验中心
动力机械 | 拖拉机 | 轮式拖拉机 | 100马力及以上两轮驱动拖拉机 | 河北铠特农业机械有限公司 | 轮式拖拉机 | KT1000-1 | 功率:100马力;驱动方式:四轮驱动 ; | 整机型式:4×2;整机外廓尺寸(长×宽×高):4382×2090×2885（至安全架）mm;整机轴距:2192mm;整机轮距(前轮/后轮):1550、1650、1750、1850、1950、2050/1616、1703、1818、1901、2016mm;整机最小离地间隙:470mm;整机最小使用质量:3640kg;整机前轴质量后轴质量: 1370/2270 kg;整机最大配重(前/后):360/480kg;整机档位数（前进/倒退/爬行）:16F+8R;整机各档理论速度:前进慢档：低Ⅰ：1.58、低Ⅱ：2.11、低Ⅲ：2.73、低Ⅳ：5.31、高Ⅰ：2.34、高Ⅱ：3.12、高Ⅲ：4.04、高Ⅳ：7.86、 前进快档：低Ⅰ：6.78、低Ⅱ：9.02、低Ⅲ：11.7、低Ⅳ：22.8、高Ⅰ：10.0、高Ⅱ：13.4、高Ⅲ：17.3、高Ⅳ：33.7、 倒退档:低Ⅰ：2.41、低Ⅱ：3.21、低Ⅲ：4.16、低Ⅳ：8.09、高Ⅰ：10.3、高Ⅱ：13.7、高Ⅲ：17.8、高Ⅳ：34.7.km/h;整机动力输出轴功率:62.6kW;整机最大牵引力:20kN;发动机型号:LR4B3ZU23/0735E发动机发动机缸径×冲程:108×125mm;发动机排量:4.58L;发动机标定功率:73.5kW;发动机标定转速:2300rmin;燃油箱容积:120/95L;消声器消声腔尺寸（长×宽×厚或直径×长）:Φ130×850mm;消声器消声器重量:13±0.5kg;传动系变速箱型式:4×（2+1)×2组成式，F16+R8;传动系中央传动型式（前/后）:-/螺旋弧齿锥齿轮;传动系差速器型式（前/后）:-/闭式、行星锥齿;传动系最终传动方式（前/后）:-/单级行星减速;行走系机架型式:无架式;行走系轮式轮胎型号(前轮/后轮):7.5-20/16.9-34;行走系轮式轮胎气压(前轮/后轮):运输220～250耕作160～190/运输160～190耕作110～140kPa;工作装置安全阀全开压力:18.0±0.5MPa;工作装置动力输出轴花键数目:8、6齿矩形花键轴，21齿渐开线花键轴;工作装置动力输出轴花键外径:Φ38、Φ35、Φ35mm;工作装置动力输出轴转速:760/850、760/1000、540/1000rmin;工作装置框架上最大提升力:≥17.8kN; | 73.5 | 购机补贴(通用类) | 2021-12-31 | 河北省 | 评阅不通过 | 不通过，自填补贴额高于一览表 | 部20170336 | FH19GW0011 | 国家拖拉机质量监督检验中心 | 2016KKX085 | 河南省拖拉机柴油机产品质量监督检验中心
动力机械 | 拖拉机 | 轮式拖拉机 | 20-30马力四轮驱动拖拉机 | 神牛拖拉机有限公司 | 轮式拖拉机 | SN284 | 功率:28马力;驱动方式:四轮驱动 ;皮带传动:否 ; | 发动机标定功率：20.6kW，驱动方式：四轮驱动，长×宽×高：2900×1400×2110 mm，轴距：1630mm，轮距：1300/1000～1400 mm, 最小使用质量：1430 kg，动力输出轴功率：18.5kW，最大牵引力6.86kN，框架上最大提升力:4.65kN。 | 20.6 | 购机补贴(通用类) | 2024-12-30 | 湖北省 | 评阅不通过 | 不通过，企业承诺书无联系电话 | T201900511017 | FH12GW0431 | 国家拖拉机质量监督检验中心 | HBGX-WJ-105-2001 | 湖北省机械产品质量监督总站
动力机械 | 拖拉机 | 轮式拖拉机 | 30-40马力四轮驱动拖拉机 | 山东山拖凯泰农业装备有限公司 | 轮式拖拉机 | 山拖304 | 功率:30马力;驱动方式:四轮驱动 ; | 外廓尺寸(长×宽×高):3220×1570×2250mm；驱动型式:四驱；功率:30马力；轴距:1760mm；最小离地间隙及部位：320mm（前桥底部）；轮距（前轮/后轮）：1210/1350、1450mm；最小使用质量:1580kg；最小使用比质量（kg/kw）：71.6；标准配重(前/后)48/68kg；档位数(前进/倒退):8/2；主变速档位数：4+1；副变速档位数：2；翻倾防护装置（驾驶室或安全框架）:型号554-46-010,两柱式 ；轮胎型号（前轮/后轮）：6.00-16/11.2-24；发动机型号:JD2E6N6 ; 功率:22.06KW ； 生产厂家:江苏农华智慧农业科技股份有 | 22.06 | 购机补贴(通用类) | 2024-12-30 | 山东省 | 评阅不通过 | 可靠性试验报告：不符合填报要求。 可靠性试验报告上传的是实验鉴定报告。 | T201900370859 | W201211006 | 山东省农业机械产品质量监督检验站 | 鲁T2008200 | 山东省农业机械试验鉴定站
动力机械 | 拖拉机 | 轮式拖拉机 | 30-40马力四轮驱动拖拉机 | 山东山拖凯泰农业装备有限公司 | 轮式拖拉机 | 山拖354 | 功率:35马力;驱动方式:四轮驱动 ; | 外廓尺寸(长×宽×高):3390X1570X2260mm；驱动型式:四驱；功率:35马力；轴距:1860MM；最小离地间隙及部位：345mm（前桥底部）；轮距（前轮/后轮）：1185/1350、1450；最小使用质量:1700KG；标准配重(前/后)48/68KG；最小使用比质量（kg/kw）：66.1；档位数(前进/倒退):8/2；主变速档位数：4+1；副变速档位数：2；翻倾防护装置（驾驶室或安全框架）:型号554-46-010,两柱式 ；轮胎型号（前轮/后轮）：6.00-16/11.2-24；发动机型号:SL3100DKT-2；生产厂家:福建力佳股份有限公司 功率:25.7KW； 发动机排 | 25.7 | 购机补贴(通用类) | 2024-12-30 | 山东省 | 评阅不通过 | 可靠性试验报告：不符合填报要求。 可靠性试验报告上传的是鉴定报告。 | T201900370859 | W201211006 | 山东省农业机械产品质量监督检验站 | B2014TJ37023 | 山东省农业机械试验鉴定站
动力机械 | 拖拉机 | 轮式拖拉机 | 30-40马力四轮驱动拖拉机 | 神牛拖拉机有限公司 | 轮式拖拉机 | SN304 | 功率:30马力;驱动方式:四轮驱动 ; | 发动机标定功率：22.1kW，驱动方式：四轮驱动，长×宽×高：2900×1410×2150 mm，轴距：1630mm，轮距：1300/1000～1400 mm，最小使用质量：1460kg，动力输出轴功率：20kW，最大牵引力7.84 kN，框架上最大提升力:4.95kN。 | 22.1 | 购机补贴(通用类) | 2024-12-30 | 湖北省 | 评阅不通过 | 不通过，企业承诺书无联系电话 | T201900511017 | FH12GW0431 | 国家拖拉机质量监督检验中心 | HBGX-WJ-105-2001 | 湖北省机械产品质量监督总站
动力机械 | 拖拉机 | 轮式拖拉机 | 40-50马力四轮驱动拖拉机 | 神牛拖拉机有限公司 | 轮式拖拉机 | SN404 | 功率:40马力;驱动方式:四轮驱动 ; | 外廓尺寸（长×宽×高）：3270×1600×2210（安全架顶），驱动型式：四轮驱动，发动机标定功率：29.5kW，发动机型号：4D27T31/403，发动机制造商：浙江新柴股份有限公司，轴距：1830mm，最小使用质量：1713kg，最大配重（前/后）：30/320kg，档位数（前进/倒退）：8/2，主变速挡位数：4+1，副变速挡位数：2。 | 29.5 | 购机补贴(通用类) | 2024-12-30 | 湖北省 | 评阅不通过 | 不通过，企业承诺书无联系电话 | T201900511014 | FH12GW0431 | 国家拖拉机质量监督检验中心 | HBGX-WJ-367-2002 | 湖北省机械产品质量监督总站
动力机械 | 拖拉机 | 轮式拖拉机 | 50-60马力四轮驱动拖拉机 | 安徽泗州拖拉机制造有限公司 | 轮式拖拉机 | HTA504 | 功率:50马力;驱动方式:四轮驱动 ; | 驱动方式：四轮驱动；标定功率：36.8KW；发动机制造商：山东云内动力有限责任公司，发动机型号：YN4A055-30CR，发动机进气方式：自然吸气；排放标准：国三排放；外廓尺寸(长×宽×高)：3482mm×1550mm×2370mm；最小使用质量：1860kg；常用轮距(前轮/后轮)或轨距：1330/1220mm；标定转速：2400r/min；发动机形式：四缸、直列、水冷、高压共轨；动力输出轴转速：540/720r/min； | 36.8 | 购机补贴(通用类) | 2026-04-01 | 安徽省 | 评阅不通过 | 承诺书错误 | T202100340085 | NW202006012-X01 | 山东省农业机械科学研究院产品质量检测中心 | YH2020WJ01205 | 江苏沿海农业机械检测有限公司
动力机械 | 拖拉机 | 轮式拖拉机 | 50-60马力四轮驱动拖拉机 | 河北铠特农业机械有限公司 | 轮式拖拉机 | KT554 | 功率:55马力;驱动方式:四轮驱动 ; | 整机型式:4×4;整机用途:农用耕作;整机外廓尺寸(长×宽×高):3450×1500×2600（至消声器顶）mm;整机轴距:1980mm;整机轮距(前轮/后轮):1200～1400/1200～1400mm;整机轮距(前轮/后轮)调整方式:有级调节/有级调节;整机最小离地间隙:285mm;整机最小使用质量:1825kg;整机前轴质量/后轴质量:745/1080kg;整机最大配重(前/后):80/140kg;整机档位数（前进/倒退/爬行）:8F+2R;整机各档理论速度:前进:低Ⅰ：2.24,低Ⅱ：3.29,低Ⅲ：5.35、低Ⅳ：6.05；高Ⅰ：11.42,高Ⅱ：14.91,高Ⅲ：20.93,高Ⅳ：28.3 倒退:低：3.33，高：10.43kmh;整机动力输出轴功率:34.4kW;整机最大牵引力:12kN;发动机型号:4TD55;发动机吸气方式:增压;发动机气缸数:4缸;发动机缸径×冲程:96×105mm;发动机排量:3.04L;发动机压缩比:18±0.2：1;发动机标定功率:40.4kW;发动机标定转速:2400rmin;发动机起动机型号:QDJ142;发动机冷却系统型式:水冷;前照灯型号:SG404.48C.030/SG404.48C.031;驾驶员座椅型号:KT400A.44.011;燃油箱型号:X300.50.012;燃油箱工作压力:10±1.5kPa;燃油箱容积:36L;消声器消声腔尺寸（长×宽×厚或直径×长）:530×140×85mm;消声器消声器重量:6.5±0.5kg;传动系变速箱型式:（4+1)×2组成式;传动系中央传动型式（前/后）:螺旋锥齿轮副/螺旋锥齿轮副;行走系轮式轮胎型号(前轮/后轮):7.5-16/11.2-28;行走系轮式轮胎气压(前轮/后轮):运输160～190耕作110～140/运输160～190耕作110～140kPa;工作装置安全阀全开压力:18±0.5MPa;工作装置动力输出轴花键数目:6齿矩形花键轴（选装8齿矩形花键轴）;工作装置动力输出轴花键外径:Φ35（选装Φ38）mm;工作装置动力输出轴转速:720（选装540/720）rmin;工作装置框架上最大提升力:≥9.8kN; | 40.4 | 购机补贴(通用类) | 2021-12-31 | 河北省 | 评阅不通过 | 不通过，自填补贴额高于一览表 | 部20170332 | FH19GW0011 | 国家拖拉机质量监督检验中心 | 2016KKX080 | 河南省拖拉机柴油机产品质量监督检验中心
动力机械 | 拖拉机 | 轮式拖拉机 | 50-60马力四轮驱动拖拉机 | 潍坊力信机械制造有限公司 | 轮式拖拉机 | WLX504 | 功率:50马力;驱动方式:四轮驱动 ; | 外廓尺寸：3480×1480×2290；驱动型式：四轮驱动；功率：36.8kW; 发动机型号及制造商：4DW91-50GAG3U,一汽解放汽车有限公司无锡柴油机厂；轴距：1820; 最小使用质量：1650; 配重：65/60; 档位数：8+8; 变速箱型式：4×2×(1+1)组成式；是否有驾驶室或安全架：有安全架。 | 36.8 | 购机补贴(通用类) | 2024-11-15 | 山东省 | 评阅不通过 | 不通过，承诺书非2021版 | 鄂2019437 | HB2019FHZ015 | 湖北三智农业机械检测有限公司 | NJJC20180816 | 山东宝鼎农业机械检测有限公司
动力机械 | 拖拉机 | 轮式拖拉机 | 50-60马力四轮驱动拖拉机 | 潍坊力信机械制造有限公司 | 轮式拖拉机 | WLX504D | 功率:50马力;驱动方式:四轮驱动 ; | 外廓尺寸：2895×1100×1890；驱动型式：四轮驱动；功率：36.8kW; 发动机型号及制造商：YD4R50V1,中国一拖控股扬动股份有限公司；轴距：1500; 最小使用质量： 1403; 配重：60/60; 档位数：8+2; 变速箱型式：(4+1)*2组成式；是否有驾驶室或安全架：有安全架。 | 36.8 | 购机补贴(通用类) | 2024-11-15 | 山东省 | 评阅不通过 | 不通过，承诺书非2021版 | 鄂2019438 | HB2019FHZ016 | 湖北三智农业机械检测有限公司 | NJJC20180815 | 山东宝鼎农业机械检测有限公司
动力机械 | 拖拉机 | 轮式拖拉机 | 50-60马力四轮驱动拖拉机 | 浙江保田农业机械有限公司 | 轮式拖拉机 | KJ504 | 功率:50马力;驱动方式:四轮驱动 ; | 外廓尺寸（长×宽×高）mm:3510×1620×2400（安全架顶部），轴距mm：1830，常用轮距（前轮/后轮）mm：1260/1300，最小使用质量：1690Kg，最小使用比质量：45.9Kg/kw，发动机马力：50马力，标定功率：36.8KW，驱动方式：四轮驱动，排放阶段：国家第三阶段； | 36.8 | 购机补贴(通用类) | 2025-04-11 | 浙江省 | 评阅不通过 | 不通过，承诺书非2021版 | 鄂2020018 | FH20GW1291 | 国家拖拉机质量监督检验中心 | HBNJ201909058 | 湖北三智农业机械检测有限公司
动力机械 | 拖拉机 | 轮式拖拉机 | 60-70马力四轮驱动拖拉机 | 安徽泗州拖拉机制造有限公司 | 轮式拖拉机 | HTA604 | 功率:60马力;驱动方式:四轮驱动 ; | 驱动方式：四轮驱动；标定功率：44.5KW；发动机制造商：山东云内动力有限责任公司，发动机型号YN4A065-32CR2，发动机进气方式：增压；排放标准：国三排放；外廓尺寸(长×宽×高)：3482mm×1550mm×2370mm；最小使用质量：1860kg；常用轮距(前轮/后轮)或轨距：1330/1220mm；标定转速：2300r/min；发动机形式：四缸、直列、水冷、四冲程、直喷；动力输出轴转速：540/720r/min； | 44.5 | 购机补贴(通用类) | 2026-04-01 | 安徽省 | 评阅不通过 | 承诺书错误 | T202100340085 | NW202006012-X01 | 山东省农业机械科学研究院产品质量检测中心 | YH2020WJ01205 | 江苏沿海农业机械检测有限公司
动力机械 | 拖拉机 | 轮式拖拉机 | 60-70马力四轮驱动拖拉机 | 安徽泗州拖拉机制造有限公司 | 轮式拖拉机 | HTB604 | 功率:60马力;驱动方式:四轮驱动 ; | 驱动方式：四轮驱动；标定功率：44.1KW；发动机制造商：昆明云内动力股份有限公司,型号：YN4EZ060-32CR；排放标准：国三排放；外廓尺寸安全架(长×宽×高)：3775mm×1580mm×2400mm；最小使用质量（安全架）：2120kg， 最小使用比质量kg/kW：48.07，外廓尺寸(长×宽×高)驾驶室：3775mm×1750mm×2735mm；；最小使用质量（驾驶室）：2220kg； 最小使用比质量(kg/kW)：50.34，常用轮距(前轮/后轮)或轨距：1320/1300mm；标定转速：2300r/min；发动机形式：四缸、直列、水冷、高压共轨；动力输出轴转速：540/720r/min；轮胎型号（前/后）:8.3-24/11-32； | 44.1 | 购机补贴(通用类) | 2026-04-01 | 安徽省 | 评阅不通过 | 承诺书错误 | T202100340084 | NW202006012-X01 | 山东省农业机械科学研究院产品质量检测中心 | YH2020WJ01206 | 江苏沿海农业机械检测有限公司
动力机械 | 拖拉机 | 轮式拖拉机 | 60-70马力四轮驱动拖拉机 | 河北铠特农业机械有限公司 | 轮式拖拉机 | KT604B | 功率:65马力;驱动方式:四轮驱动 ; | 整机型式：4×4；整机外廓尺寸(长×宽×高)：3100×1290×2345（至安全架顶）mm；整机轴距：1810mm；整机轮距(前轮后轮)：1050960～1200mm；整机最小离地间隙220：mm；整机最小使用质量：1430kg；整机前轴质量后轴质量：595/835kg；整机最大配重(前后)：70/120kg；整机档位数（前进倒退爬行）：8F+2R；整机各档理论速度：前进档:低Ⅰ：1.45、低Ⅱ：2.21、低Ⅲ：3.48、低Ⅳ：4.79、高Ⅰ：6.72、高Ⅱ：10.24、高Ⅲ：16.07、高Ⅳ：22.15 倒退档:低：1.91、高：8.84kmh；整机发动机与离合器联接方式：直联；整机起动方式：电起动；整机动力输出轴功率：37.5kW；整机最大牵引力：11kN；发动机气缸数：4缸；发动机缸径×冲程：96×105mm；发动机排量：3.04L；发动机压缩比：18±0.2：1；发动机标定功率：44.1kW；发动机标定转速：2400rmin；发动机起动机型号：QDJ142；前照灯型号：SG404.48C.030/SG404.48C.031；燃油箱型号：X300.50.012；燃油箱工作压力：7±1.5kPa；消声器消声腔尺寸（长×宽×厚或直径×长）：Φ110×330mm；消声器消声器重量：4.5±0.5kg；传动系变速箱型式：（4+1)×2组成式；传动系中央传动型式（前/后）：螺旋锥齿轮副螺旋锥齿轮副；传动系差速器型式（前/后）：两行星轮、闭式两行星轮、闭式；传动系最终传动方式（前/后）：末端行星减速单级直齿圆柱齿轮、内置式；行走系机架型式：无架式；行走系轮式轮胎型号(前轮/后轮)： 70/85-12/11.2-16 ；行走系轮式轮胎气压(前轮/后轮)：运输160～190耕作110～140/运输160～190耕作110～140kPa；工作装置液压油泵型式、型号：CBN-E310 左旋齿轮泵；工作装置液压输出装置：DF250型多路阀、1组B15型快换接头；工作装置安全阀全开压力：16.5±0.5MPa；工作装置动力输出轴型式：后置、非独立式；工作装置动力输出轴花键数目：6齿矩形花键轴；工作装置动力输出轴花键外径：Φ35mm；工作装置动力输出轴转速：720（选装540720）rmin；工作装置框架上最大提升力：≥10.6kN； | 44.1 | 购机补贴(通用类) | 2021-12-31 | 河北省 | 评阅不通过 | 不通过，自填补贴额高于一览表 | 部20170333 | FH15GW0291/1 | 国家拖拉机质量监督检验中心 | 2016KKX081 | 河南省拖拉机柴油机产品质量监督检验中心
动力机械 | 拖拉机 | 轮式拖拉机 | 60-70马力四轮驱动拖拉机 | 河北铠特农业机械有限公司 | 轮式拖拉机 | KT654 | 功率:65马力;驱动方式:两轮驱动 ; | 整机型式:4×4四轮驱动;整机外廓尺寸(长×宽×高):3950×1660×2650mm;整机轴距:2000mm;整机轮距(前轮/后轮):1300/1320mm;整机最小离地间隙:330mm;整机最小使用质量:2300kg;整机前轴质量后轴质量:1010/1290kg;整机最大配重(前/后):144（8×18）/120（4×30）kg;整机档位数（前进/倒退） 12/12 :;整机各档理论速度:前进:2.64、3.56、4.86、7.56、6.19、8.89、12.25、19.03、10.64、15.43、21.06、32.73 倒退:2.15、3.12、4.26、6.62、5.42、7.87、10.47、16.68、9.33、13.53、18.47、28.69kmh;整机动力输出轴功率:40.6kW;整机最大牵引力:20kN;驾驶室型号:KT950.46.002;发动机型号:A4K43T65A;发动机气缸数:4缸;发动机缸径×冲程: 108×118 mm;发动机排量:4.33L;发动机压缩比:17:1;发动机标定功率:48kW;发动机标定转速:2300rmin;发动机喷油泵型式、型号:BQ2000;发动机喷油嘴型式、型号:KBAL-P028;燃油箱型号500D.50.011;燃油箱工作压力:11.3kPa;燃油箱容积:60L;消声器消声腔尺寸（长×宽×厚或直径×长）:Φ120×480mm;消声器重量:5kg;传动系变速箱型式:4×3×（1+1）组成式;行走系轮式轮胎型号(前轮/后轮):8.3-20/12.4-28;行走系轮式轮胎气压(前轮/后轮):运输：运输：220～250/160～190，田间：160～190/110～140;工作装置液压悬挂系统型式:半分置式;工作装置液压油泵型式、型号:CBN-F314左旋齿轮泵;工作装置安全阀全开压力:20±0.5MPa;工作装置动力输出轴花键数:8;工作装置动力输出轴花键外径:38mm;工作装置动力输出轴转速:540/760rmin;工作装置框架上610mm最大提升力:11kN;选装发动机1型号:KM4100BT;选装发动机1气缸数:4缸;选装发动机1缸径×冲程:100×105mm;选装发动机1排量: 3.298 L;选装发动机1压缩比:18:1;选装发动机1标定功率:48kW;选装发动机1标定转速:2300rmin; | 47.8 | 购机补贴(通用类) | 2024-12-30 | 河北省 | 评阅不通过 | 不通过，自填补贴额高于一览表 | T201900320739 | FH19GW0011 | 国家拖拉机质量监督检验中心 | LT13GK0321 | 国家拖拉机质量监督检验中心
动力机械 | 拖拉机 | 轮式拖拉机 | 60-70马力四轮驱动拖拉机 | 河北铠特农业机械有限公司 | 轮式拖拉机 | KTN604 | 功率:60马力;驱动方式:四轮驱动 ; | 整机型式：轮式：整机机架型式：无架：整机驱动型式：四驱：整机用途：一般用途：整机外廓尺寸(长×宽×高及部位)：3770×1685×2520 (至安全架顶)mm：常用轮距(前轮/后轮)或轨距：1290/1305mm：轮距(前轮/后轮)或轨距：1190、1290、1390/1205～1605mm：最小离地间隙及部位：430（后牵引座底部）mm：离合器壳体前端面至后驱动轴轴心线的水平距离：1162mm：变速箱齿轮副轴孔中心距： 92 mm：最小使用质量：1960kg：标准配重(前/后)：60/168kg：最小使用比质量：44.34 kg/kW：挡位数（前进/倒退）：8/2 ：主变速挡位数：4+1：副变速挡位数：2：最高设计理论速度：31.93 km/h：发动机与主离合器联接方式：直联：发动机型号：4D27ZT32/604：发动机结构型式：直列、直喷、四冲程：发动机生产厂：浙江新柴股份有限公司：发动机进气方式：增压：发动机气缸数：4 ：发动机标定功率：44.2 kW：发动机额定净功率：44.2 kW：发动机标定转速： 2400 r/min：发动机冷却方式：水冷：驾驶员座椅型号：CYXF-1-252100：转向系型式：全液压：转向系转向操纵机构：方向盘：转向系转向机构型式：前轮转向：传动系箱体数量、变速箱（器）型式：箱体数量：2 个：主变速位置和换挡方式：主变速位置：在第2箱体中：副变速换挡方式：机械有级挡：轮胎型号(前轮/后轮)：8.3-24/14.9-30：轮胎数量(前轮/后轮)：2/2 个：液压悬挂系统型式：分置式：工作装置液压油泵型号：CBN-F320ZH：液压输出组数：2：工作装置安全阀全开压力：17.5±0.5MPa；动力输出轴花键数目：8 ：动力输出轴标准转速：540/720r/min；选装副变速离合器壳体前端面至后驱动轴轴心线的水平距离：1162mm；选装副变速最小使用质量：1960kg；选装副变速挡位数（前进/倒退）：8/8；选装副变速副变速挡位数：(1+1)×2；选装副变速最高设计理论速度：31.93km/h。 | 44.2 | 购机补贴(通用类) | 2026-06-29 | 河北省 | 评阅不通过 | 不通过，自填补贴额高于一览表 | T202100320457 | WJ2021AFH018 | 河南省拖拉机柴油机产品质量监督检验中心 | LT20GW0381 | 国家拖拉机质量监督检验中心
动力机械 | 拖拉机 | 轮式拖拉机 | 60-70马力四轮驱动拖拉机 | 山东一拖农业装备有限公司 | 轮式拖拉机 | 604-A | 功率:60马力;驱动方式:四轮驱动 ; | 整机型式：轮式；整机机架型式:无架;整机驱动型式:四驱;整机用途:一般用途;整机外廓尺寸(长×宽×高及部位):3500×1500×2280mm;轴距或履带接地长:1820mm;常用轮距(前轮/后轮)或轨距:1200/1200mm;轮距(前轮/后轮)或轨距:1200、1300、1400/1200、1300、1400mm;最小离地间隙及部位:350mm(前桥放油螺塞);离合器壳体前端面至后驱动轴轴心线的水平距离:1090mm;变速箱齿轮副轴孔中心距:90mm;最小使用质量:1850kg;标准配重(前/后):60kg/60kg;最小使用比质量：41.95kg/kw;挡位数（前进/倒退）:8/2;主变速挡位数:4+1;副变速挡位数:2;最高设计理论速度:23.37km/h;发动机与主离合器联接方式:直联;翻倾防护装置（驾驶室或安全框架）型号:704A.46.001;翻倾防护装置（驾驶室或安全框架）型式:安全框架;翻倾防护装置（驾驶室或安全框架）生产厂:潍坊中远重工科技有限公司；发动机型号：YN4EZ060-32CR；发动机结构型式：立式、直列、四冲程；发动机生产厂：昆明云内动力股份有限公司；发动机进气方式：自然吸气；发动机气缸数：4；发动机标定功率：44.1kW；发动机额定净功率：44.1kW；发动机标定转速：2300r/min；发动机冷却方式：水冷；排放阶段：第三阶段;空气滤清器型号:K395;空气滤清器型式:干式;排气管消声腔外形尺寸（长×宽×厚或直径×长）Φ110×330mm;排气管消声腔质量:3.5kg;驾驶员座椅型号:SMT-CS06-1;驾驶员座椅生产厂:潍坊舒美特机械有限公司;安全带型号:DC-1000-006;安全带生产厂:常州市东晨车辆部件有限公司;转向系型式:全液压;转向系转向操纵机构:方向盘;转向系转向机构型式:前轮转向;传动系箱体数量：2个；变速箱（器）型式：机械平面组成式；主变速位置：在第1箱体中；主变速换挡方式：机械有级档；副变速换挡方式：机械有级档；轮胎型号(前轮/后轮)：8.3-20/12.4-28；轮胎数量(前轮/后轮)：2/2个;液压悬挂系统型式:分置式;悬挂装置型式:后置三点悬挂;悬挂装置类别:2类;工作装置液压油泵型号:CB-F316;液压输出组数:2组;工作装置安全阀全开压力:16.0-16.5MPa;动力输出轴花键数目:8;动力输 | 44.1 | 购机补贴(通用类) | 2026-04-01 | 山东省 | 评阅不通过 | 可靠性试验报告：报告非原件。 | T202100320035 | WJ2020GFH030 | 河南省拖拉机柴油机产品质量监督检验中心 | WT202005005 | 黑龙江省彤廷质检技术有限公司
动力机械 | 拖拉机 | 轮式拖拉机 | 60-70马力四轮驱动拖拉机 | 山东一拖农业装备有限公司 | 轮式拖拉机 | 604-B | 功率:60马力;驱动方式:四轮驱动 ; | 整机型式：轮式；整机机架型式:无架;整机驱动型式:四驱;整机用途:一般用途;整机外廓尺寸(长×宽×高及部位):3500×1660×2610mm;轴距或履带接地长:1860mm;常用轮距(前轮/后轮)或轨距:1200/1200mm;轮距(前轮/后轮)或轨距:1200、1300、1400/1200、1300、1400mm;最小离地间隙及部位:360mm(后牵引架底部);离合器壳体前端面至后驱动轴轴心线的水平距离:1090mm;变速箱齿轮副轴孔中心距:90mm;最小使用质量:1850kg;标准配重(前/后):60kg/60kg;最小使用比质量：41.95kg/kw;挡位数（前进/倒退）:8/2;主变速挡位数:4+1;副变速挡位数:2;最高设计理论速度:30.69km/h;发动机与主离合器联接方式:直联;翻倾防护装置（驾驶室或安全框架）型号:1004N.46.001;翻倾防护装置（驾驶室或安全框架）型式:安全框架;翻倾防护装置（驾驶室或安全框架）生产厂:潍坊中远重工科技有限公司；发动机型号：YN4EZ060-32CR；发动机结构型式：立式、直列、四冲程；发动机生产厂：昆明云内动力股份有限公司；发动机进气方式：自然吸气；发动机气缸数：4；发动机标定功率：44.1kW；发动机额定净功率：44.1kW；发动机标定转速：2300r/min；发动机冷却方式：水冷；排放阶段：第三阶段;空气滤清器型号:K395;空气滤清器型式:干式;排气管消声腔外形尺寸（长×宽×厚或直径×长）Φ110×330mm;排气管消声腔质量:3.5kg;驾驶员座椅型号:SMT-CS06-1;驾驶员座椅生产厂:潍坊舒美特机械有限公司;安全带型号:DC-1000-006;安全带生产厂:常州市东晨车辆部件有限公司;转向系型式:全液压;转向系转向操纵机构:方向盘;转向系转向机构型式:前轮转向;传动系箱体数量：2个；变速箱（器）型式：机械平面组成式；主变速位置：在第1箱体中；主变速换挡方式：机械有级档；副变速换挡方式：机械有级档；轮胎型号(前轮/后轮)：8.3-24/11-32；轮胎数量(前轮/后轮)：2/2个;液压悬挂系统型式:分置式;悬挂装置型式:后置三点悬挂;悬挂装置类别:2类;工作装置液压油泵型号:CB-F316;液压输出组数:2组;工作装置安全阀全开压力:16.0-16.5MPa;动力输出轴花键数目:8;动力输出 | 44.1 | 购机补贴(通用类) | 2026-04-01 | 山东省 | 评阅不通过 | 可靠性试验报告：报告非原件。 | T202100320035 | WJ2020GFH029 | 河南省拖拉机柴油机产品质量监督检验中心 | WT202005005 | 黑龙江省彤廷质检技术有限公司
动力机械 | 拖拉机 | 轮式拖拉机 | 60-70马力四轮驱动拖拉机 | 潍柴雷沃重工股份有限公司(原:雷沃重工股份有限公司) | 轮式拖拉机 | M604-B | 功率:60马力;驱动方式:四轮驱动 ; | 驱动方式：四轮驱动；功率（kw）：44.2KW | 44.2 | 购机补贴(通用类) | 2024-12-30 | 山东省 | 评阅不通过 | 提供的可靠性试验报告，在推广鉴定报告与检验报告中，找不到关联信息。 提供的可靠性试验报告，在推广鉴定报告与检验报告中，找不到关联信息。 | T201900510989 | W201606070 | 山东省农业机械产品质量监督检验站 | W2010-293-Ⅱ | 山东省农业机械产品质量监督检验站
动力机械 | 拖拉机 | 轮式拖拉机 | 60-70马力四轮驱动拖拉机 | 潍柴雷沃重工股份有限公司(原:雷沃重工股份有限公司) | 轮式拖拉机 | M604-B1 | 功率:60马力;驱动方式:四轮驱动 ; | 驱动方式：四轮驱动；功率（kw）：44KW | 44 | 购机补贴(通用类) | 2021-12-31 | 山东省 | 评阅不通过 | 可靠性试验报告试验型号与推广鉴定报告描述可靠性试验型号不一致。 可靠性试验报告试验型号与推广鉴定报告描述可靠性试验型号不一致。 | 部20170451 | NW202001006 | 山东省农业机械科学研究院产品质量检测中心 | W2010-293-Ⅱ | 山东省农业机械产品质量监督检验站
动力机械 | 拖拉机 | 轮式拖拉机 | 60-70马力四轮驱动拖拉机 | 潍柴雷沃重工股份有限公司(原:雷沃重工股份有限公司) | 轮式拖拉机 | M604-BA | 功率:60马力;驱动方式:四轮驱动 ; | 驱动方式：四轮驱动；功率（kw）：44.2KW | 44.2 | 购机补贴(通用类) | 2024-12-30 | 山东省 | 评阅不通过 | 提供的可靠性试验报告，在推广鉴定报告与检验报告中找不到关联信息。 提供的可靠性试验报告，在推广鉴定报告与检验报告中找不到关联信息。 | T201900510989 | W201606069 | 山东省农业机械产品质量监督检验站 | W2010-293-Ⅱ | 山东省农业机械产品质量监督检验站
动力机械 | 拖拉机 | 轮式拖拉机 | 60-70马力四轮驱动拖拉机 | 潍坊力信机械制造有限公司 | 轮式拖拉机 | WLX604 | 功率:60马力;驱动方式:四轮驱动 ; | 外廓尺寸：3480×1480×2270；驱动型式：四轮驱动；配套动力型号：4DW93-60GG3U；制造商：一汽解放汽车有限公司无锡柴油机厂；气缸数:4；标定功率（KW):44.2;标定转速（r/min):2400;排放标准：第3阶段；轴距：1820; 最小使用质量:1860 配重：52/60; 档位数：8+8; 变速箱型式：4×2×（1+1）组成式；是否有驾驶室或安全架：带安全架。 | 44.2 | 购机补贴(通用类) | 2024-11-15 | 山东省 | 评阅不通过 | 不通过，承诺书非2021版 | 鄂2019437 | HB2019FHZ015 | 湖北三智农业机械检测有限公司 | NJJC20180816 | 山东宝鼎农业机械检测有限公司
动力机械 | 拖拉机 | 轮式拖拉机 | 60-70马力四轮驱动拖拉机 | 浙江保田农业机械有限公司 | 轮式拖拉机 | KJ604 | 功率:60马力;驱动方式:四轮驱动 ; | 外廓尺寸（长×宽×高）3510mm×1620mm×2400mm（安全架顶部），轴距：1830mm，常用轮距（前轮/后轮）：1260mm/1300mm，最小使用质量：1710Kg，最小使用比质量：38.7Kg/kw，发动机马力：60马力，标定功率：44.2KW，驱动方式：四轮驱动，排放阶段：国家第三阶段； | 44.2 | 购机补贴(通用类) | 2025-04-11 | 浙江省 | 评阅不通过 | 不通过，承诺书非2021版 | 鄂2020018 | FH20GW1291 | 国家拖拉机质量监督检验中心 | HBNJ201909058 | 湖北三智农业机械检测有限公司
动力机械 | 拖拉机 | 轮式拖拉机 | 70-80马力四轮驱动拖拉机 | 安徽泗州拖拉机制造有限公司 | 轮式拖拉机 | HTB704 | 功率:70马力;驱动方式:四轮驱动 ; | 驱动方式：四轮驱动；标定功率：51.5KW；发动机制造商：昆明云内动力股份有限公司,型号：YN4EZ070-32CR；排放标准：国三排放；外廓尺寸(长×宽×高)安全架：3775mm×1580mm×2400mm；最小使用质量（安全架）：2180kg；最小使用比质量kg/kW：42.33，外廓尺寸(长×宽×高)驾驶室：3775mm×1750mm×2735mm；最小使用质量（驾驶室）：2280kg；最小使用比质量kg/kW：44.27，常用轮距(前轮/后轮)或轨距：1320/1300mm；标定转速：2300r/min；发动机形式：四缸、直列、水冷、高压共轨；动力输出轴转速：540/720r/min；轮胎型号（前/后）:8.3-24/11-32； | 51.5 | 购机补贴(通用类) | 2026-04-01 | 安徽省 | 评阅不通过 | 承诺书错误 | T202100340084 | NW202006012-X01 | 山东省农业机械科学研究院产品质量检测中心 | YH2020WJ01206 | 江苏沿海农业机械检测有限公司
动力机械 | 拖拉机 | 轮式拖拉机 | 70-80马力四轮驱动拖拉机 | 河北铠特农业机械有限公司 | 轮式拖拉机 | KT754 | 功率:75马力;驱动方式:四轮驱动 ; | 整机型式:4×4;整机用途:农用耕作;整机外廓尺寸(长×宽×高):3950×1660×2650（至安全架顶）mm;整机轴距:2060mm;整机轮距(前轮后轮): 1260/1200～1500 整机最小离地间隙:330mm;整机最小使用质量:2300kg;整机前轴质量后轴质量:1010/1290kg;整机最大配重(前后):144/180kg;整机档位数（前进/倒退/爬行）:12F+12R;整机各档理论速度:前进:低Ⅰ：2.46,低Ⅱ：3.56,低Ⅲ：4.86,低Ⅳ：7.56；中Ⅰ：6.19,中Ⅱ：8.89,中Ⅲ：12.25,中Ⅳ：19.03；高Ⅰ：10.64,高Ⅱ：15.43,高Ⅲ：21.06,高Ⅳ：32.73. 倒退:低Ⅰ：2.15,低Ⅱ：3.12,低Ⅲ：4.26,低Ⅳ：6.62；中Ⅰ：5.42,中Ⅱ：7.87,中Ⅲ：10.74,中Ⅰ：16.68；高Ⅰ：9.33,高Ⅱ：13.53,高Ⅲ：18.47,高Ⅳ：28.69.kmh;整机动力输出轴功率:47.4kW;整机最大牵引力:16kN;驾驶室或安全架型号:KT950.46.002;发动机型号:4TD75;发动机缸径×冲程:100×105mm;发动机排量: 3.299 L;发动机压缩比:18：1;发动机标定功率:55.1kW;发动机标定转速:2400rmin;发动机喷油泵型式、型号:电控单体泵、DH4P;发动机喷油嘴型式、型号:孔式、KBAL-P043;发动机空气滤清器型式、型号:油浴式、KY250C;发动机起动机型号:QDJ142;前照灯型号:SG404.48C.030/SG404.48C.031;燃油箱型号:LF-650-500031/LF-650-500021;燃油箱工作压力:10±1.5kPa;燃油箱容积: 91.8 L;消声器消声腔尺寸（长×宽×厚或直径×长）:Φ120×480mm;消声器消声器重量:6.5±0.5kg;传动系离合器型式:干式,双作用;传动系变速箱型式:4×3×（1+1)组成式;传动系变速箱换档方式:啮合套;行走系轮式轮胎型号(前轮/后轮):8.3-20/12.4-28;行走系轮式轮胎气压(前轮/后轮):运输160～190耕作110～140/运输160～190耕作110～140kPa;工作装置安全阀全开压力:16～16.5MPa;工作装置动力输出轴花键数目:8齿矩形花键轴;工作装置动力输出轴花键 | 55.1 | 购机补贴(通用类) | 2021-12-31 | 河北省 | 评阅不通过 | 不通过，自填补贴额高于一览表 | 部20170334 | FH19GW0011 | 国家拖拉机质量监督检验中心 | 2016KKX080 | 河南省拖拉机柴油机产品质量监督检验中心
动力机械 | 拖拉机 | 轮式拖拉机 | 70-80马力四轮驱动拖拉机 | 河北铠特农业机械有限公司 | 轮式拖拉机 | KTN704 | 功率:70马力;驱动方式:四轮驱动 ; | 整机型式：轮式；整机机架型式：无架；整机驱动型式：四驱；整机用途：一般用途；整机外廓尺寸(长×宽×高及部位)：3770×1685×2520 (至安全架顶)mm；轴距或履带接地长：1975mm；常用轮距(前轮/后轮)或轨距：1290/1305mm；轮距(前轮/后轮)或轨距：1190、1290、1390/1205～1605mm；最小离地间隙及部位：430（后牵引座底部）mm；离合器壳体前端面至后驱动轴轴心线的水平距离：1162mm；变速箱齿轮副轴孔中心距：92mm；最小使用质量：2125kg；标准配重(前/后)：60/168kg；最小使用比质量：40.87kg/kW；挡位数（前进/倒退）： 8/2 ；主变速挡位数：4+1；副变速挡位数：2；最高设计理论速度：31.93km/h；发动机与主离合器联接方式：直联；发动机型号：4D32ZT33/704；发动机标定功率:52kW；发动机额定净功率:52kW；发动机标定转速:2400 r/min；驾驶员座椅型号：CYXF-1-252100；传动系箱体数量、变速箱（器）型式：箱体数量： 2 个；轮胎型号(前轮/后轮)：8.3-24/14.9-30；轮胎数量(前轮/后轮)： 2/2 个；动力输出轴花键数目：8；动力输出轴标准转速：540/720r/min；选装翻倾防护装置（驾驶室或安全框架）型号:KT904.45.002;选装翻倾防护装置（驾驶室或安全框架）型式:简易驾驶室;选装翻倾防护装置（驾驶室或安全框架）生产厂:潍坊逸邦工贸有限公司;选装翻倾防护装置整机外廓尺寸(长×宽×高及部位):3920×1685×2650 (至驾驶室顶)mm;选装翻倾防护装置最小使用质量:2280kg;选装翻倾防护装置标准配重(前/后):60/168kg;选装翻倾防护装置最小使用比质量:43.85kg/kW;选装副变速离合器壳体前端面至后驱动轴轴心线的水平距离:1162mm;选装副变速最小使用质量:2125（选装安全架）/2280（选装驾驶室）kg;选装副变速挡位数（前进/倒退）:8/8;选装副变速副变速挡位数:(1+1)×2;选装副变速最高设计理论速度:31.93km/h。 | 52 | 购机补贴(通用类) | 2026-06-29 | 河北省 | 评阅不通过 | 不通过，自填补贴额高于一览表 | T202100320457 | WJ2021AFH018 | 河南省拖拉机柴油机产品质量监督检验中心 | LT20GW0381 | 国家拖拉机质量监督检验中心
动力机械 | 拖拉机 | 轮式拖拉机 | 70-80马力四轮驱动拖拉机 | 乐星农业装备（青岛）有限公司 | 轮式拖拉机 | LS704 | 功率:70马力;驱动方式:四轮驱动 ; | 型式：四轮驱动；用途：一般农用型；外廓尺寸((长×宽×高)：4430×1990×2575mm；轴距或履带接地长：2250mm；常用轮距(前轮/后轮)或轨距：1602-1792/1532-1832；轮距(前轮/后轮)调整方式：辐板调节；最小使用质量：3200； | 51.5 | 购机补贴(通用类) | 2024-12-30 | 山东省 | 评阅不通过 | 翻倾防护装置报告非国内机构出具。 翻倾防护装置报告非原件，未见申报型号。 | T201900320615 | 09-M-5-7/1 | 国立农业科学院 | W090103 | 江西省农业机械产品质量监督检测中心，江西省农业机械产品质量监督检验一站
动力机械 | 拖拉机 | 轮式拖拉机 | 70-80马力四轮驱动拖拉机 | 乐星农业装备（青岛）有限公司 | 轮式拖拉机 | LSV704 | 功率:70马力;驱动方式:四轮驱动 ; | 式：四轮驱动；用途：一般农用型；外廓尺寸（长×宽×高）4367×1978×2590mm；轴距：2345mm；轮距（前轮/后轮）：1630-1818/1545-1701mm；最小离地间隙（前桥）：440mm；最小使用质量：3180KG； | 51.5 | 购机补贴(通用类) | 2024-12-30 | 山东省 | 评阅不通过 | 翻倾防护装置非国内机构出具报告 | T201900320611 | 09-M-5-7/1 | 国立农业科学院 | W201210044-II | 山东省农业机械产品质量监督检查站
动力机械 | 拖拉机 | 轮式拖拉机 | 70-80马力四轮驱动拖拉机 | 山东瑞科农业装备有限公司 | 轮式拖拉机 | HT704 | 功率:70马力;驱动方式:四轮驱动 ; | 驱动形式:四轮驱动；标定功率:51.5kw；发动机型号:4B5-70U32；轮距(mm):前轮1200,后轮1200；轮胎规格(前/后):8.3-20/12.4-28；轴距(mm):1870；安全架外廓尺寸(mm):3540×1600×2330；安全架配置最小使用质量:1970kg；驾驶室外廓尺寸(mm):3540×1570×2450；驾驶室配置最小使用质量:2000kg. | 51.5 | 购机补贴(通用类) | 2025-09-29 | 山东省 | 评阅不通过 | 不通过，翻倾防护装置上传的报告与推广鉴定报告编号不一致。 翻倾防护装置上传的报告与检验报告编号不一致。 | T202000340483 | WJ2020EFH015 / WJ2020EFH014 | 河南省拖拉机柴油机产品质量监督检验中心 | WJ2018JKKX016 | 河南省拖拉机柴油机产品质量监督检验中心
动力机械 | 拖拉机 | 轮式拖拉机 | 70-80马力四轮驱动拖拉机 | 山东一拖农业装备有限公司 | 轮式拖拉机 | 704-A | 功率:70马力;驱动方式:四轮驱动 ; | 整机型式：轮式；整机机架型式:无架;整机驱动型式:四驱;整机用途:一般用途;整机外廓尺寸(长×宽×高及部位):3500×1500×2280mm;轴距或履带接地长:1820mm;常用轮距(前轮/后轮)或轨距:1200/1200mm;轮距(前轮/后轮)或轨距:1200、1300、1400/1200、1300、1400mm;最小离地间隙及部位:350mm(前桥放油螺塞);离合器壳体前端面至后驱动轴轴心线的水平距离:1090mm;变速箱齿轮副轴孔中心距:90mm;最小使用质量:2150kg;标准配重(前/后):60kg/60kg;最小使用比质量：41.74kg/kw;挡位数（前进/倒退）:8/2;主变速挡位数:4+1;副变速挡位数:2;最高设计理论速度:23.37km/h;发动机与主离合器联接方式:直联;翻倾防护装置（驾驶室或安全框架）型号:704A.46.001;翻倾防护装置（驾驶室或安全框架）型式:安全框架;翻倾防护装置（驾驶室或安全框架）生产厂:潍坊中远重工科技有限公司；发动机型号：YN4EZ070-32CR；发动机结构型式：立式、直列、四冲程；发动机生产厂：昆明云内动力股份有限公司；发动机进气方式：自然吸气；发动机气缸数：4；发动机标定功率：51.5kW；发动机额定净功率：51.5kW；发动机标定转速：2300r/min；发动机冷却方式：水冷；排放阶段：第三阶段;空气滤清器型号:K395;空气滤清器型式:干式;排气管消声腔外形尺寸（长×宽×厚或直径×长）Φ110×330mm;排气管消声腔质量:3.5kg;驾驶员座椅型号:SMT-CS06-1;驾驶员座椅生产厂:潍坊舒美特机械有限公司;安全带型号:DC-1000-006;安全带生产厂:常州市东晨车辆部件有限公司;转向系型式:全液压;转向系转向操纵机构:方向盘;转向系转向机构型式:前轮转向;传动系箱体数量：2个；变速箱（器）型式：机械平面组成式；主变速位置：在第1箱体中；主变速换挡方式：机械有级档；副变速换挡方式：机械有级档；轮胎型号(前轮/后轮)：8.3-20/12.4-28；轮胎数量(前轮/后轮)：2/2个;液压悬挂系统型式:分置式;悬挂装置型式:后置三点悬挂;悬挂装置类别:2类;工作装置液压油泵型号:CB-F316;液压输出组数:2组;工作装置安全阀全开压力:16.0-16.5MPa;动力输出轴花键数目:8;动力输 | 51.5 | 购机补贴(通用类) | 2026-04-01 | 山东省 | 评阅不通过 | 可靠性试验报告：报告非原件。 | T202100320035 | WJ2020GFH030 | 河南省拖拉机柴油机产品质量监督检验中心 | WT202005005 | 黑龙江省彤廷质检技术有限公司
动力机械 | 拖拉机 | 轮式拖拉机 | 70-80马力四轮驱动拖拉机 | 山东一拖农业装备有限公司 | 轮式拖拉机 | 704-B | 功率:70马力;驱动方式:四轮驱动 ; | 整机型式：轮式；整机机架型式:无架;整机驱动型式:四驱;整机用途:一般用途;整机外廓尺寸(长×宽×高及部位):3500×1660×2610mm;轴距或履带接地长:1860mm;常用轮距(前轮/后轮)或轨距:1200/1200mm;轮距(前轮/后轮)或轨距:1200、1300、1400/1200、1300、1400mm;最小离地间隙及部位:360mm(后牵引架底部);离合器壳体前端面至后驱动轴轴心线的水平距离:1090mm;变速箱齿轮副轴孔中心距:90mm;最小使用质量:2155kg;标准配重(前/后):60kg/60kg;最小使用比质量：41.84kg/kw;挡位数（前进/倒退）:8/2;主变速挡位数:4+1;副变速挡位数:2;最高设计理论速度:30.69km/h;发动机与主离合器联接方式:直联;翻倾防护装置（驾驶室或安全框架）型号:1004N.46.001;翻倾防护装置（驾驶室或安全框架）型式:安全框架;翻倾防护装置（驾驶室或安全框架）生产厂:潍坊中远重工科技有限公司；发动机型号：YN4EZ070-32CR；发动机结构型式：立式、直列、四冲程；发动机生产厂：昆明云内动力股份有限公司；发动机进气方式：自然吸气；发动机气缸数：4；发动机标定功率：51.5kW；发动机额定净功率：51.5kW；发动机标定转速：2300r/min；发动机冷却方式：水冷；排放阶段：第三阶段;空气滤清器型号:K395;空气滤清器型式:干式;排气管消声腔外形尺寸（长×宽×厚或直径×长）Φ110×330mm;排气管消声腔质量:3.5kg;驾驶员座椅型号:SMT-CS06-1;驾驶员座椅生产厂:潍坊舒美特机械有限公司;安全带型号:DC-1000-006;安全带生产厂:常州市东晨车辆部件有限公司;转向系型式:全液压;转向系转向操纵机构:方向盘;转向系转向机构型式:前轮转向;传动系箱体数量：2个；变速箱（器）型式：机械平面组成式；主变速位置：在第1箱体中；主变速换挡方式：机械有级档；副变速换挡方式：机械有级档；轮胎型号(前轮/后轮)：8.3-24/11-32；轮胎数量(前轮/后轮)：2/2个;液压悬挂系统型式:分置式;悬挂装置型式:后置三点悬挂;悬挂装置类别:2类;工作装置液压油泵型号:CB-F316;液压输出组数:2组;工作装置安全阀全开压力:16.0-16.5MPa;动力输出轴花键数目:8;动力输出 | 51.5 | 购机补贴(通用类) | 2026-04-01 | 山东省 | 评阅不通过 | 可靠性试验报告：报告非原件。 | T202100320035 | WJ2020GFH029 | 河南省拖拉机柴油机产品质量监督检验中心 | WT202005005 | 黑龙江省彤廷质检技术有限公司
动力机械 | 拖拉机 | 轮式拖拉机 | 70-80马力四轮驱动拖拉机 | 山东一拖农业装备有限公司 | 轮式拖拉机 | 704-N | 功率:70马力;驱动方式:四轮驱动 ; | 整机型式：轮式；整机机架型式:无架;整机驱动型式:四驱;整机用途:一般用途;整机外廓尺寸(长×宽×高及部位):3800×1760×2500mm(安全架顶部);轴距或履带接地长:1980mm;常用轮距(前轮/后轮)或轨距:1200/1200mm;轮距(前轮/后轮)或轨距:1200、1300、1400/1200、1300、1400mm;最小离地间隙及部位410mm（后牵引架底部）;离合器壳体前端面至后驱动轴轴心线的水平距离:1150mm;变速箱齿轮副轴孔中心距:92mm;最小使用质量:2450kg;标准配重(前/后):60kg/60kg;最小使用比质量：47.57kg/kw;挡位数（前进/倒退）:8/2;主变速挡位数:4+1;副变速挡位数:2;最高设计理论速度:30.01km/h;发动机与主离合器联接方式:直联;翻倾防护装置（驾驶室或安全框架）型号:1004N.46.001;翻倾防护装置（驾驶室或安全框架）型式:安全框架;翻倾防护装置（驾驶室或安全框架）生产厂:潍坊中远重工科技有限公司；发动机型号：YN4EZ070-32CR；发动机结构型式：立式、直列、四冲程；发动机生产厂：昆明云内动力股份有限公司；发动机进气方式：增压；发动机气缸数：4；发动机标定功率：51.5kW；发动机额定净功率：51.5kW；发动机标定转速：2400r/min；发动机冷却方式：水冷；排放阶段：第三阶段;空气滤清器型号:K395;空气滤清器型式:干式;排气管消声腔外形尺寸（长×宽×厚或直径×长）Φ110×330mm;排气管消声腔质量:3.5kg;驾驶员座椅型号:SMT1;驾驶员座椅生产厂:潍坊舒美特机械有限公司;安全带型号:DC-1000-006;安全带生产厂:常州市东晨车辆部件有限公司;转向系型式:全液压;转向系转向操纵机构:方向盘;转向系转向机构型式:前轮转向;传动系箱体数量、变速箱（器）型式:箱体数量：2个、机械平面组成式；主变速位置和换挡方式：在第1箱体中、机械有级挡；副变速换挡方式：机械有级挡；轮胎型号(前轮/后轮)：8.3-24/11-32；轮胎数量(前轮/后轮)：2/2个；液压悬挂系统型式：分置式；悬挂装置型式：后置三点悬挂；悬挂装置类别：2类；工作装置液压油泵型号：CBN-G325；液压输出组数：2组；工作装置安全阀全开压力：17.5±0.5MPa；动力输出轴花键数目：8；动力输出 | 51.5 | 购机补贴(通用类) | 2026-04-01 | 山东省 | 评阅不通过 | 可靠性试验报告：非原件上传 | T202100320036 | WJ2020GFH029/WJ2020GFH028 | 河南省拖拉机柴油机产品质量监督检验中心 | WT202005004 | 黑龙江省彤廷质检技术有限公司
动力机械 | 拖拉机 | 轮式拖拉机 | 70-80马力四轮驱动拖拉机 | 潍坊百利拖拉机有限公司 | 轮式拖拉机 | 悍沃704E | 功率:70马力;驱动方式:四轮驱动 ; | 整机外廓尺寸（长×宽×高）：3500×1500（1400-1780）×2200mm；轴距：1950mm；整机型式：4×4四轮驱动；配重（最大）：前100kg/后100kg；发动机标定功率：51.5kW；轮胎型号：前轮8.3-20/后轮12.4-28；最小使用质量：1780kg。 | 51.5 | 购机补贴(通用类) | 2022-12-31 | 山东省 | 评阅不通过 | 暂缓，可靠性报靠试验机与鉴定报告上试验机型不一致，拟不通。 推广鉴定报告上可靠性试验机型为704E,可靠性报靠试验机为804E。 | 部20180286 | NW201712065 | 山东省农业机械科学研究院产品质量检测中心 | WJ2017FKKX017 | 河南省拖拉机柴油机产品质量监督检验中心
动力机械 | 拖拉机 | 轮式拖拉机 | 70-80马力四轮驱动拖拉机 | 浙江保田农业机械有限公司 | 轮式拖拉机 | KJ704 | 功率:70马力;驱动方式:四轮驱动 ; | 外廓尺寸（长×宽×高）3860mm×1620mm×2400mm（安全架顶部），轴距：1910mm，常用轮距（前轮/后轮）：1260mm/1300mm，最小使用质量：1980Kg，最小使用比质量：38.1Kgkw，发动机马力：70马力，标定功率：52KW，驱动方式：四轮驱动，排放阶段：国家第三阶段； | 52 | 购机补贴(通用类) | 2025-04-11 | 浙江省 | 评阅不通过 | 不通过，承诺书非2021版 | 鄂2020018 | FH20GW1291 | 国家拖拉机质量监督检验中心 | HBNJ201909058 | 湖北三智农业机械检测有限公司
动力机械 | 拖拉机 | 轮式拖拉机 | 80-90马力四轮驱动拖拉机 | 安徽泗州拖拉机制造有限公司 | 轮式拖拉机 | HTB804 | 功率:80马力;驱动方式:四轮驱动 ;最小使用比质量(≥40kg/kW):41.02kg/kW; | 驱动方式：四轮驱动；标定功率：59KW；发动机制造商：昆明云内动力股份有限公司；排放标准：国三排放；装安全架外廓尺寸(长×宽×高)：3775mm×1580mm×2400mm；最小使用质量：2420kg；最小使用比质量kg/kW：41.02;装驾驶室外廓尺寸(长×宽×高)：3775mm×1750mm×2375mm；最小使用质量：2450kg，最小使用比质量kg/kW：41.53，常用轮距(前轮/后轮)或轨距：1320/1300mm；标定转速：2300r/min；发动机形式：四缸、直列、水冷、高压共轨；动力输出轴转速：540/720r/min； | 59 | 购机补贴(通用类) | 2026-04-01 | 安徽省 | 评阅不通过 | 承诺书错误 | T202100340084 | NW202006012-X01 | 山东省农业机械科学研究院产品质量检测中心 | YH2020WJ01206 | 江苏沿海农业机械检测有限公司
动力机械 | 拖拉机 | 轮式拖拉机 | 80-90马力四轮驱动拖拉机 | 河北铠特农业机械有限公司 | 轮式拖拉机 | KTN804 | 功率:80马力;驱动方式:四轮驱动 ;最小使用比质量(≥40kg/kW):41.10kg/kW; | 整机型式：轮式；整机机架型式：无架；整机驱动型式：四驱；整机用途：一般用途；整机外廓尺寸(长×宽×高及部位)：3770×1685×2520 (至安全架顶)mm；轴距或履带接地长：1975mm；常用轮距(前轮/后轮)或轨距：1290/1305mm；轮距(前轮/后轮)或轨距：1190、1290、1390/1205～1605mm；最小离地间隙及部位：430（后牵引座底部）mm；离合器壳体前端面至后驱动轴轴心线的水平距离：1162mm；变速箱齿轮副轴孔中心距：92mm；最小使用质量：2425kg；标准配重(前/后)：60/168kg；最小使用比质量：41.10kg/kW；挡位数（前进/倒退）：8/2；主变速挡位数：4+1；副变速挡位数：2；最高设计理论速度：31.93km/h；发动机型号：4D32ZT33/804；发发动机生产厂：浙江新柴股份有限公司；发动机标定功率：59kW；发动机额定净功率：59kW；发动机标定转速：2400r/min；驾驶员座椅型号：CYXF-1-252100；转向系转向机构型式：前轮转向；传动系箱体数量、变速箱（器）型式：箱体数量：2 个；主变速位置和换挡方式：主变速位置：在第2箱体中；轮胎型号(前轮/后轮)：8.3-24/14.9-30；轮胎数量(前轮/后轮)： 2/2 个；工作装置液压油泵型号：CBN-F320ZH；液压输出组数：2；工作装置安全阀全开压力：17.5±0.5MPa；动力输出轴花键数目：8；动力输出轴标准转速：540/720r/min；选装翻倾防护装置（驾驶室或安全框架）型号：KT904.45.002；选装翻倾防护装置（驾驶室或安全框架）型式：简易驾驶室；选装翻倾防护装置（驾驶室或安全框架）生产厂：潍坊逸邦工贸有限公司；选装翻倾防护装置整机外廓尺寸(长×宽×高及部位)：3920×1685×2650 (至驾驶室顶)mm；选装翻倾防护装置最小使用质量：2505kg；选装翻倾防护装置标准配重(前/后)：60/168kg；选装翻倾防护装置最小使用比质量：42.46kg/kW；选装副变速离合器壳体前端面至后驱动轴轴心线的水平距离：1162mm；选装副变速最小使用质量：2425（选装安全架）/2505（选装驾驶室）kg；选装副变速挡位数（前进/倒退）：8/8；选装副变速副变速挡位数：(1+1)×2；选装副变速最高设计理论速度：31.93km/h | 59 | 购机补贴(通用类) | 2026-06-29 | 河北省 | 评阅不通过 | 补贴额填报错误 | T202100320457 | WJ2021AFH018 | 河南省拖拉机柴油机产品质量监督检验中心 | LT20GW0381 | 国家拖拉机质量监督检验中心
动力机械 | 拖拉机 | 轮式拖拉机 | 80-90马力四轮驱动拖拉机 | 几何重工（山东）有限公司 | 轮式拖拉机 | DR804-N | 功率:80马力;驱动方式:四轮驱动 ;最小使用比质量(≥40kg/kW):38.3kg/kW; | 整机型式：轮式；整机机架型式：无架；整机驱动型式：四轮驱动；整机用途：一般用途；外廓尺寸(长×宽×高)：3850x1650x2620mm（排气管顶）；3850x1650x2560mm（安全架顶）；轴距或履带接地长：1990mm；常用轮距(前轮/后轮)或轨距：1300/1300mm；整机最小离地间隙：385mm；最小使用质量：2400kg（驾驶室）；2260kg（安全架）整机标准配重(前/后)：180/360kg ；整机最小使用比质量：40.7kg/kW（驾驶室）；38.3kg/kW（安全架）；档位数(前进/倒退)：8+2；整机发动机与主离合器联接方式：直联。 | 59 | 购机补贴(通用类) | 2024-12-30 | 山东省 | 评阅不通过 | 拟不通过，最小使用比质量不符合要求。 | T201932320113 | NW201904080/NW201904079 | 山东省农业机械科学研究院产品质量检测中心/山东省农业机械科学研究院产品质量检测中心 | YH2019WJ01030 | 江苏沿海农业机械检测有限公司
动力机械 | 拖拉机 | 轮式拖拉机 | 80-90马力四轮驱动拖拉机 | 乐星农业装备（青岛）有限公司 | 轮式拖拉机 | LS804-1 | 功率:80马力;驱动方式:四轮驱动 ;最小使用比质量(≥40kg/kW):52.50kg/kW; | 型式：四轮驱动；用途：一般农用型；外廓尺寸((长×宽×高)：4430×1990×2620mm；轴距或履带接地长：2345mm；常用轮距(前轮/后轮)或轨距：1602-1792/1532-1832；轮距(前轮/后轮)调整方式：辐板调节；最小使用质量：3087； | 58.8 | 购机补贴(通用类) | 2024-12-30 | 山东省 | 评阅不通过 | 拟不通过，翻倾防护装置填写的编号09-M-5-7/1与上传的编号09-M-5-8/1不一致。 企业承诺书不符合要求，没有联系电话。 | T201900320615 | 09-M-5-7/1 | 国立农业科学院 | W090104 | 江西省农业机械产品质量监督检测中心，江西省农业机械产品质量监督检验一站
动力机械 | 拖拉机 | 轮式拖拉机 | 80-90马力四轮驱动拖拉机 | 山东联发野迪农业装备有限公司 | 轮式拖拉机 | 804-X5 | 功率:80马力;驱动方式:四轮驱动 ;最小使用比质量(≥40kg/kW):40.8kg/kW; | 标定功率：58.8kw;驱动方式：四轮驱动；外廓尺寸：3850x1650x2600mm（安全架）3900x1640x2620（驾驶室）；轴距：2050mm；轮距（前轮/后轮）：1200、1300/1200、1300mm；常用轮距（前轮/后轮）1300/1300mm；最小离地间隙：440mm；最小使用质量：2405kg（安全架）2400kg（驾驶室）；变更部位：油箱，机罩，焊接托架铁板；变更前内容：一个油箱，焊接托架铁板厚度10mm，老式机罩；变更后内容：两个油箱，焊接托架铁板厚度16mm，新式机罩；变更前最小使用质量：2300kg（安全架），变更后最小使用质量：2405kg（安全架） | 58.8 | 购机补贴(通用类) | 2025-12-30 | 山东省 | 评阅不通过 | 拟不通过，可靠性性试验报告中，最小使用不质量指标24.49，不符合要求。 | T202000431294 | WJ2020GFH09G（驾驶室）；WJ2020GFH07G（防翻架） | 河南省拖拉机柴油机产品质量监督检验中心 | WJ2018DKKX030 | 河南省拖拉机柴油机产品质量监督检验中心
动力机械 | 拖拉机 | 轮式拖拉机 | 80-90马力四轮驱动拖拉机 | 山东宁奔野农业机械有限公司 | 轮式拖拉机 | 804 | 功率:80马力;驱动方式:四轮驱动 ;最小使用比质量(≥40kg/kW):41.69kg/kW; | 四轮驱动，云内YN4E085-32CR4发动机，功率80马力（59KW），第三阶段国三排放标准。外廓尺寸3730*1620*2500mm（安全架）、4050*1840*2685mm（驾驶室顶），轴距2070mm，常用轮距（前轮/后轮）1300/1300mm，最小使用质量2540kg（驾驶室）、2460kg（安全架），最小使用比质量：41.69 | 59 | 购机补贴(通用类) | 2025-07-05 | 山东省 | 评阅不通过 | 拟不通过，翻倾防护装置报告编号与推广鉴定报告描述的编号不一致。 翻倾防护装置报告编号与推广鉴定报告描述的编号不一致。 | T202000340198 | WJ2019HFH037 WJ2018HFH036 | 河南省拖拉机柴油机产品质监督检验中心 | (2019)2240006 | 潍坊市产品质量检验所
动力机械 | 拖拉机 | 轮式拖拉机 | 80-90马力四轮驱动拖拉机 | 山东一拖农业装备有限公司 | 轮式拖拉机 | 804-N | 功率:80马力;驱动方式:四轮驱动 ;最小使用比质量(≥40kg/kW):42.53/43.75kg/kW; | 整机型式：轮式；整机机架型式:无架;整机驱动型式:四驱;整机用途:一般用途;整机外廓尺寸(长×宽×高及部位):3800×1760×2500mm(安全架顶部);轴距或履带接地长:1980mm;常用轮距(前轮/后轮)或轨距:1200/1200mm;轮距(前轮/后轮)或轨距:1200、1300、1400/1200、1300、1400mm;最小离地间隙及部位410mm（后牵引架底部）;离合器壳体前端面至后驱动轴轴心线的水平距离:1150mm;变速箱齿轮副轴孔中心距:92mm;最小使用质量:2450kg;标准配重(前/后):60kg/60kg;最小使用比质量：42.53kg/kw;挡位数（前进/倒退）:8/2;主变速挡位数:4+1;副变速挡位数:2;最高设计理论速度:30.01km/h;发动机与主离合器联接方式:直联;翻倾防护装置（驾驶室或安全框架）型号:1004N.46.001;翻倾防护装置（驾驶室或安全框架）型式:安全框架;翻倾防护装置（驾驶室或安全框架）生产厂:潍坊中远重工科技有限公司；发动机型号：YN4EZ080-30CR；发动机结构型式：立式、直列、四冲程；发动机生产厂：昆明云内动力股份有限公司；发动机进气方式：增压；发动机气缸数：4；发动机标定功率：57.6kW；发动机额定净功率：57.6kW；发动机标定转速：2400r/min；发动机冷却方式：水冷；排放阶段：第三阶段;空气滤清器型号:K395;空气滤清器型式:干式;排气管消声腔外形尺寸（长×宽×厚或直径×长）Φ110×330mm;排气管消声腔质量:3.5kg;驾驶员座椅型号:SMT1;驾驶员座椅生产厂:潍坊舒美特机械有限公司;安全带型号:DC-1000-006;安全带生产厂:常州市东晨车辆部件有限公司;转向系型式:全液压;转向系转向操纵机构:方向盘;转向系转向机构型式:前轮转向;传动系箱体数量、变速箱（器）型式:箱体数量：2个、机械平面组成式；主变速位置和换挡方式：在第1箱体中、机械有级挡；副变速换挡方式：机械有级挡；轮胎型号(前轮/后轮)：8.3-24/11-32；轮胎数量(前轮/后轮)：2/2个；液压悬挂系统型式：分置式；悬挂装置型式：后置三点悬挂；悬挂装置类别：2类；工作装置液压油泵型号：CBN-G325；液压输出组数：2组；工作装置安全阀全开压力：17.5±0.5MPa；动力输出轴花键数目：8；动力输出 | 57.6 | 购机补贴(通用类) | 2026-04-01 | 山东省 | 评阅不通过 | 拟不通过，可靠性试验报告为非原件。 | T202100320036 | WJ2020GFH029/WJ2020GFH028 | 河南省拖拉机柴油机产品质量监督检验中心 | WT202005004 | 黑龙江省彤廷质检技术有限公司
动力机械 | 拖拉机 | 轮式拖拉机 | 80-90马力四轮驱动拖拉机 | 泰安泰山国泰拖拉机制造有限公司 | 轮式拖拉机 | GT804-B | 功率:80马力;驱动方式:四轮驱动 ;最小使用比质量(≥40kg/kW):46.3kg/kW; | 结构尺寸（长*宽*高及部位mm）：3950×1780×2700（安全架顶部），最小使用质量（kg）：2720,标定功率（kw）：58.8，轴距（mm）：2040，轮距(mm)(前/后)：1300、1400、1500/1300、1400、1500，标准配重（kg）(前/后）：100/140,档位数（前进/倒退）12/12，发动机与离合器联接方式：直联，发动机商标或品牌：四达，发动机型号：SD4BMU,转向系型式：全液压，变速箱（器）型式：机械平面组成式 ，变速箱换挡方式： 机械有级挡，机架型式：无架，轮胎型号（前轮/后轮）：9.5-24/14.9-30，液压悬挂系统型式： 分置式 ，悬挂装置型式： 后置三点悬挂，悬挂装置类别：2类，液压输出组数：2组，动力输出轴花键数目：8，动力输出轴转速（r/min）：540/760，选装简易驾驶室（一）:结构尺寸（长*宽*高及部位mm）:3950×1780×2700（驾驶室顶部），最小使用质量（kg）：2860，标准配重(前/后）:100/140，选装简易驾驶室（二）:结构尺寸（长*宽*高及部位mm）:,3950×1780×2700（驾驶室顶部），最小使用质量（kg）：2860，标准配重(前/后）：100/140，选装轮胎（前轮/后轮）:7.5-20、8.3-20、8.3-24、9.5-16、9.5-20/11.2-28、11-32、12.4-28、12.4-32、13.6-24、13.6-28、14.9-24、14.9-26、14.9-28，最小使用比质量（kg/kw):46.3 | 58.8 | 购机补贴(通用类) | 2026-08-31 | 山东省 | 评阅不通过 | 拟不通过，可靠性报告中最小使用比质量为32.96，不符合要求。 | T202100510840 | NW202103066（安全架）、NW202103067（驾驶室一）、NW202103068（驾驶室二） | 山东省农业机械科学研究院产品质量检测中心 | NJJC20180708-FK、NJJC20180708-FK-BC1 | 山东宝鼎农业机械检测有限公司
动力机械 | 拖拉机 | 轮式拖拉机 | 90-100马力四轮驱动拖拉机 | 河北华戎装备制造有限公司 | 轮式拖拉机 | HRA904-B1 | 功率:90马力;驱动方式:四轮驱动 ;最小使用比质量(≥40kg/kW):41.09kg/kW; | 整机型式：轮式；整机驱动型式：四驱；整机外廓尺寸(长×宽×高及部位)：4130×1800×2800（至安全架顶）mm；轴距或履带接地长：2040mm；常用轮距(前轮/后轮)或轨距：1280/1300mm；轮距(前轮/后轮)或轨距：1180、1280、1380/1200～1600mm；最小离地间隙及部位：370（后牵引座底部）mm；离合器壳体前端面至后驱动轴轴心线的水平距离：1152mm；变速箱齿轮副轴孔中心距：92mm；最小使用质量：2720kg；标准配重(前/后)：144/360kg；最小使用比质量：41.09kg/kW；挡位数（前进/倒退）：12/12；主变速挡位数：4；副变速挡位数：3×（1+1）；发动机与主离合器联接方式：直联；翻倾防护装置（驾驶室或安全框架）型号：HRB904.46.002；发动机型号：4D32RT30/904；发动机生产厂：浙江新柴股份有限公司；发动机标定功率：66.2kW；发动机额定净功率：66.2kW；发动机标定转速 ：2400 r/min；驾驶员座椅型号：CYXF-1-252100；安全带型号：JY-BⅡ；转向系型式：全液压；转向系转向操纵机构：方向盘；转向系转向机构型式：前轮转向；传动系箱体数量、变速箱（器）型式：2个、机械平面组成式；主变速位置和换挡方式：在第1箱体中、机械有级挡；副变速换挡方式：机械有级挡；轮胎型号(前轮/后轮)：8.3-24/14.9-30；轮胎数量(前轮/后轮)：2/2个；液压悬挂系统型式：分置式；悬挂装置型式：后置三点悬挂；悬挂装置类别：2类；工作装置液压油泵型号：CBN-F320ZH；液压输出组数：2组；工作装置安全阀全开压：17.5±0.5MPa；动力输出轴花键数目：8；动力输出轴标准转速：540/760r/min；选装配置翻倾防护装置（驾驶室或安框架）型号：HRB904.45.002；选装配置翻倾防护装置（驾驶室或安框架）型式：简易驾驶室；选装配置整机外廓尺寸(长×宽×高及部位)：4130×1800×2700（至驾驶室顶）mm；选装配置最小使用质量：2800kg；选装配置标准配重(前/后)：144/360kg；选装配置最小使用比质量：42.3kg/kW。 | 66.2 | 购机补贴(通用类) | 2026-04-29 | 河北省 | 评阅不通过 | 拟不通过，上传的可靠性报告编号与推广鉴定报告描述的可靠性试验编号不一致。 | T202142420211 | WJ2021BFH002 | 河南省拖拉机柴油机产品质量监督检验中心 | LT20GK0141 | 国家拖拉机质量监督检验中心
动力机械 | 拖拉机 | 轮式拖拉机 | 90-100马力四轮驱动拖拉机 | 久保田农业机械（苏州）有限公司 | 轮式拖拉机 | KUBOTA-M954K | 功率:95.2马力;驱动方式:四轮驱动 ;最小使用比质量(≥40kg/kW):43.9kg/kW; | 功率：70.8 kW 70.0kW；驱动方式：四轮驱动轮式拖拉机；最小使用比质量：43.9 | 70.8 | 购机补贴(通用类) | 2021-12-31 | 江苏省 | 评阅不通过 | 拟不通过。推广鉴定报告中描述的可靠性试验机型为KUBOTA-M954KQ，可靠性报告试验机型为KUBOTA-M954，两者不一致。 | 部20171137 | O.E.C.D Approval No.：4/1 487 | CAMTC（农业部农业机械试验鉴定总站） | （2009）委字01类第089号 | 江苏省农业机械试验鉴定站
动力机械 | 拖拉机 | 轮式拖拉机 | 90-100马力四轮驱动拖拉机 | 久保田农业机械（苏州）有限公司 | 轮式拖拉机 | KUBOTA-M954KQ | 功率:95.2马力;驱动方式:四轮驱动 ;最小使用比质量(≥40kg/kW):46.7kg/kW; | 功率：70.8 kW 70.0kW；驱动方式：四轮驱动轮式拖拉机；最小使用比质量：46.7 | 70.8 | 购机补贴(通用类) | 2021-12-31 | 江苏省 | 评阅不通过 | 拟不通过。推广鉴定报告中描述的可靠性试验机型为KUBOTA-M954KQ，可靠性报告试验机型为KUBOTA-M954，两者不一致。 | 部20171137 | O.E.C.D Approval No.：4/1 488 | CAMTC（农业部农业机械试验鉴定总站） | （2009）委字01类第089号 | 江苏省农业机械试验鉴定站
动力机械 | 拖拉机 | 轮式拖拉机 | 90-100马力四轮驱动拖拉机 | 乐星农业装备（青岛）有限公司 | 轮式拖拉机 | LS904-1 | 功率:90马力;驱动方式:四轮驱动 ;最小使用比质量(≥40kg/kW): 48.68kg/kW; | 型式：四轮驱动；用途：一般农用型；外廓尺寸((长×宽×高)：4430×1980×2590mm；轴距或履带接地长：2345mm；常用轮距(前轮/后轮)或轨距：1600-1790/1532-1830；轮距(前轮/后轮)调整方式：辐板调节；最小使用质量：3223； | 66.2 | 购机补贴(通用类) | 2024-12-30 | 山东省 | 评阅不通过 | 拟不通过，翻倾防护装置填写的编号09-M-5-7/1与上传的编号09-M-5-8/1不一致。 企业承诺书不符合要求，没有联系电话。 | T201900320615 | 09-M-5-7/1 | 国立农业科学院 | W090105 | 江西省农业机械产品质量监督检测中心，江西省农业机械产品质量监督检验一站
动力机械 | 拖拉机 | 轮式拖拉机 | 90-100马力四轮驱动拖拉机 | 泰安泰山国泰拖拉机制造有限公司 | 轮式拖拉机 | GT904-B | 功率:90马力;驱动方式:四轮驱动 ;最小使用比质量(≥40kg/kW):41.1kg/kW; | 结构尺寸（长*宽*高及部位mm）：3950×1780×2700（安全架顶部），最小使用质量（kg）：2720,标定功率（kw）：66.2，轴距（mm）：2040，轮距(mm)(前/后)：1300、1400、1500/1300、1400、1500，标准配重（kg）(前/后）：100/140,档位数（前进/倒退）12/12，发动机与离合器联接方式：直联，发动机商标或品牌：四达，发动机型号：SD4BMU10,转向系型式：全液压，变速箱（器）型式：机械平面组成式 ，变速箱换挡方式： 机械有级挡，机架型式：无架，轮胎型号（前轮/后轮）：9.5-24/14.9-30，液压悬挂系统型式： 分置式 ，悬挂装置型式： 后置三点悬挂，悬挂装置类别：2类，液压输出组数：2组，动力输出轴花键数目：8，动力输出轴转速（r/min）：540/760，选装简易驾驶室（一）:结构尺寸（长*宽*高及部位mm）:3950×1780×2700（驾驶室顶部），最小使用质量（kg）：2860，标准配重(前/后）:100/140，选装简易驾驶室（二）:结构尺寸（长*宽*高及部位mm）:,3950×1780×2700（驾驶室顶部），最小使用质量（kg）：2860，标准配重(前/后）：100/140，选装轮胎（前轮/后轮）:7.5-20、8.3-20、8.3-24、9.5-16、9.5-20/11.2-28、11-32、12.4-28、12.4-32、13.6-24、13.6-28、14.9-24、14.9-26、14.9-28，最小使用比质量（kg/kw):41.1 | 66.2 | 购机补贴(通用类) | 2026-08-31 | 山东省 | 评阅不通过 | 拟不通过，可靠性报告中最小使用比质量为32.96，不符合要求。 | T202100510840 | NW202103066（安全架）、NW202103067（驾驶室一）、NW202103068（驾驶室二） | 山东省农业机械科学研究院产品质量检测中心 | NJJC20180708-FK、NJJC20180708-FK-BC1 | 山东宝鼎农业机械检测有限公司
动力机械 | 拖拉机 | 轮式拖拉机 | 90-100马力四轮驱动拖拉机 | 泰安泰山国泰拖拉机制造有限公司 | 轮式拖拉机 | GT904-S | 功率:90马力;驱动方式:四轮驱动 ;最小使用比质量(≥40kg/kW):41.7kg/kW; | 结构尺寸（长*宽*高及部位mm）：4000×1700×2700（安全架顶部），最小使用质量（kg）：2760,标定功率（kw）：66.2，轴距（mm）：2000，轮距(mm)(前/后)：1200、1300/1200、1300，标准配重（kg）(前/后）：68/280,档位数（前进/倒退）：8/2，发动机与离合器联接方式：直联，发动机商标或品牌：四达，发动机型号：SD4BMU10,转向系型式：全液压，变速箱（器）型式：机械平面组成式 ，变速箱换挡方式： 机械有级挡，机架型式：无架，轮胎型号（前轮/后轮）：8.3-24/11-32，液压悬挂系统型式： 分置式 ，悬挂装置型式： 后置三点悬挂，悬挂装置类别：2类，液压输出组数：2组，动力输出轴花键数目：8齿，动力输出轴转速（r/min）：540/760，选装简易驾驶室（一）:结构尺寸（长*宽*高及部位mm）:4000×1700×2700（驾驶室顶部），最小使用质量（kg）：2860，标准配重(前/后）：68/280，选装简易驾驶室（二）:结构尺寸（长*宽*高及部位mm）:4000×1700×2700（驾驶室顶部），最小使用质量（kg）：2860，标准配重(前/后）：68/280，选装轮胎（前轮/后轮）:6.50-16、7.5-16、7.5-20、8.3-20、9.5-16、9.5-20/9.5-28、9.5-32、11.2-24、11.2-28、12.4-24、12.4-28、12.4-32，最小使用比质量（kg/kw):41.7 | 66.2 | 购机补贴(通用类) | 2026-08-31 | 山东省 | 评阅不通过 | 拟不通过，可靠性报告中最小使用比质量为37.16，不符合要求。 | T202100510839 | NW202103066（安全架）、NW202103067（驾驶室一）、NW202103068（驾驶室二） | 山东省农业机械科学研究院产品质量检测中心 | NJJC20190417 | 山东宝鼎农业机械检测有限公司
动力机械 | 拖拉机 | 轮式拖拉机 | 90-100马力四轮驱动拖拉机 | 潍坊泓林重工有限公司 | 轮式拖拉机 | HL904 | 功率:90马力;驱动方式:四轮驱动 ;最小使用比质量(≥40kg/kW):40.94kg/kW; | 外廓尺寸(长×宽×高)(mm)：4120×1810×2450（安全架顶部）/2590（驾驶室顶部）；驱动型式：四轮驱动；功率(KW)：66.2kW; 发动机型号及制造商：YN4E095-32CR4, 昆明云内动力股份有限公司；排放标准：第三阶段;轴距(mm)：2050; 最小使用质量(kg)变更后： 2710（安全架）/2880（驾驶室）; 标准配重(前/后)(kg)： 144/360; 档位数：12/12; 是否有驾驶室或安全架：简易驾驶室/安全架。 | 66.2 | 购机补贴(通用类) | 2025-09-29 | 山东省 | 评阅不通过 | 变更说明不符合要求，没有变更前后照片对比。 变更说明不符合要求，没有照片对比。最小使用比质量指标填写错误。 | T202000320459 | HB2020FHZ103、HB2020FHZ102 | 湖北三智农业机械检测有限公司、湖北三智农业机械检测有限公司 | (2020)2240085 | 潍坊市产品质量检验所
动力机械 | 拖拉机 | 轮式拖拉机 | 90-100马力四轮驱动拖拉机 | 潍坊力信机械制造有限公司 | 轮式拖拉机 | WLX904 | 功率:90马力;驱动方式:四轮驱动 ;最小使用比质量(≥40kg/kW):39.12kg/kW; | 外廓尺寸：4100×1870×2760(选装驾驶室：4100×1870×2700)；驱动型式：四轮驱动；功率：66.2kW; 发动机型号及制造商：4C6-90C33,安徽全柴动力股份有限公司；轴距：2070; 最小使用质量：2590（驾驶室：2770）变更为：2714（驾驶室：2770）; 变更后最小使用比质量：41.00kg/kw；配重：144/360; 档位数：12+12; 变速箱型式：4×3组成式；是否有驾驶室或安全架：有安全架选装驾驶室。 | 66.2 | 购机补贴(通用类) | 2024-11-15 | 山东省 | 评阅不通过 | 变更说明不符合要求，没有变更前后照片对比；企业承诺书格式不符合要求。 | 鄂2019405 | HB2019FHZ014/HB2019FHZ013 | 湖北三智农业机械检测有限公司 | NJJC20181014 | 山东宝鼎农业机械检测有限公司
动力机械 | 拖拉机 | 轮式拖拉机 | 90-100马力四轮驱动拖拉机 | 潍坊泰鸿拖拉机有限公司 | 轮式拖拉机 | TH904 | 功率:90马力;驱动方式:四轮驱动 ;最小使用比质量(≥40kg/kW):41.54kg/kW; | 驱动型式：四驱；外廓尺寸(长×宽×高)：4090×1950×2590（驾驶室）；4090×1950×2450（安全架）；轴距：2040；常用轮距（前轮/后轮）或轨距：1250/1550；轮距(前轮/后轮)或轨距：有级可调/无级可调；最小使用质量：2980（驾驶室）；2660（安全架）；最小使用比质量（kg/kw）：45.02（驾驶室）；40.18（安全架）；自主变更最小使用质量：2750（安全架）；变更部位：半轴套管、变更内容：强化半轴套管、具体变更数值：2750（安全架）；最小使用比质量（kg/kw）：41.54；标准配重(前/后)：180/80；档位数(前进/倒退)：12/12/0；翻倾防护装置（驾驶室或安全框架）型号：TH1504.45.002；型式：简易驾驶室；选装：TH1404.46.001；型式：安全框架；动力输出轴转速（r/min）：540/760；轮胎型号(前轮/后轮)：8.3-24/14.9-30 | 66.2 | 购机补贴(通用类) | 2023-12-31 | 山东省 | 评阅不通过 | 拟不通过，推广鉴定报告可靠性评价描述中，可靠性试验抽取2台TH904机型，而可靠性报告试验机型为TH1004-2。 | 部20190076 | NW201905021、NW202007043 | 山东省农业机械科学研究院产品质量检测中心 | （2018）委字整机类第0180600197号 | 盐城市农业机械试验鉴定站
动力机械 | 拖拉机 | 轮式拖拉机 | 100-120马力四轮驱动拖拉机 | 安徽泗州拖拉机制造有限公司 | 轮式拖拉机 | HT-1004 | 功率:100马力;驱动方式:四轮驱动 ;最小使用比质量(≥43kg/kW):53.61kg/kW; | 驱动方式：四轮驱动:标定功率:73.5kw；发动机型号：LR4B3ZU23/0735E;发动机制造商：一拖（洛阳）柴油机有限公司；排放标准：国三排放；轴距:2220mm；外廓尺寸(长*宽*高):4480mm*2090mm*2910mm；整机最小使用质量:3940kg；发动机型式:立式、水冷、四冲程；发动机吸气方式:涡轮增压；发动机气缸数:4缸；发动机标定转速:2300r/min；动力输出轴转速:760/850r/min； | 73.5 | 购机补贴(通用类) | 2021-12-31 | 安徽省 | 评阅不通过 | 承诺书错误 | 2017TJ034 | NW202102005 | 山东省农业机械科学研究院产品质量检测中心 | 2016KKX088 | 河南省拖拉机柴油机产品质量监督检验中心
动力机械 | 拖拉机 | 轮式拖拉机 | 100-120马力四轮驱动拖拉机 | 安徽天平机械股份有限公司 | 轮式拖拉机 | JH1004-1 | 功率:100马力;驱动方式:四轮驱动 ;最小使用比质量(≥43kg/kW):43.67kg/kW; | 外廓尺寸(长×宽×高)：4150×1840×2680mm；轴距：2050mm；常用轮距(前轮/后轮)：1250/1300；轮距(前轮/后轮)调整方式：有级可调/有级可调；最小使用质量：3210kg；标准配重(前/后)：144/180kg；档位数(前进/倒退/爬行)：12/12/0；主变速档位数：4；副变速档位数：3×（1+1）；发动机与离合器联接方式：直联；起动方式：电起动；翻倾防护装置（驾驶室或安全框架）：JH1204.45.001驾驶室或JH1204.45.002安全框架；前照灯型号：ND140×90T-1；转向系型式：液压转向；行车制动系型式：干式、双片盘式制动器；驻车制动系型式：机械操纵、盘式制动器；前驱动桥型式：旱地型；离合器型式：单片、干式、单作用、常接合；变速箱型式：机械平面组成式；主变速箱换档方式：机械有级挡；副变速箱换档方式：机械有级挡；轮胎型号(前轮/后轮)：9.5-24/14.9-30。驱动型式：四轮驱动；标定功率：73.5kW。 | 73.5 | 购机补贴(通用类) | 2026-06-29 | 安徽省 | 评阅不通过 | 拟不通过，只上传了（安全架）翻倾防护装置报告，未上传（驾驶室）翻倾防护装置报告。可靠性试验报告中最小使用比质量指标38.09，不符合要求。 | T202100340501 | WJ2021CFH12G | 河南省拖拉机柴油机产品质量监督检验中心 | （2019）2240099 | 潍坊市产品质量检验所
动力机械 | 拖拉机 | 轮式拖拉机 | 100-120马力四轮驱动拖拉机 | 第一拖拉机股份有限公司 | 轮式拖拉机 | LY1004S | 功率:100马力;驱动方式:四轮驱动 ;最小使用比质量(≥43kg/kW):49.66kg/kW; | 功率：73.5kW/100马力；驱动方式：四轮驱动；最小使用质量：3650kg（平地板安全架）/3910kg（驾驶室）/3800kg（马鞍型安全架）；柴油机：型号：LR4A3LU22/0735E；功率：73.5kW；制造商：一拖（洛阳）柴油机有限公司；排放阶段：国三；型号：LR4A3LR22/0735；功率：73.5kW；制造商：一拖（洛阳）柴油机有限公司；排放阶段：国三。 | 73.5 | 购机补贴(通用类) | 2021-12-31 | 河南省 | 评阅不通过 | 拟不通过，推广鉴定报告中描述的可靠性试验机型为LY1104，可靠性报告试验机型为LY1004，两者不一致。 | 部20170658 | FH12GW0351/1/FH17GW0831/FH21GW1261/FH17GW1011 | 国家拖拉机质量监督检验中心 | LT10GK0011 | 国家拖拉机质量监督检验中心
动力机械 | 拖拉机 | 轮式拖拉机 | 100-120马力四轮驱动拖拉机 | 河北铠特农业机械有限公司 | 轮式拖拉机 | KT1004 | 功率:100马力;驱动方式:四轮驱动 ;最小使用比质量(≥43kg/kW):54.97kg/kW; | 整机型式:4×4;整机外廓尺寸(长×宽×高):4382×2090×2855（至空滤器顶）mm;整机轴距:2193.5mm;整机轮距(前轮/后轮):1600、1688、1708、1796、1822、1842、1930/1616、1703、1818、1901、2016mm;整机最小离地间隙:390mm;整机最小使用质量:4040kg;整机前轴质量后轴质量: 1710/2330 kg;整机最大配重(前/后):360/480kg;整机档位数（前进/倒退/爬行）:16F+8R;整机各档理论速度:前进慢档：低Ⅰ：1.58、低Ⅱ：2.11、低Ⅲ：2.73、低Ⅳ：5.31、高Ⅰ：2.34、高Ⅱ：3.12、高Ⅲ：4.04、高Ⅳ：7.86、 前进快档：低Ⅰ：6.78、低Ⅱ：9.02、低Ⅲ：11.7、低Ⅳ：22.8、高Ⅰ：10.0、高Ⅱ：13.4、高Ⅲ：17.3、高Ⅳ：33.7、 倒退档:低Ⅰ：2.41、低Ⅱ：3.21、低Ⅲ：4.16、低Ⅳ：8.09、高Ⅰ：10.3、高Ⅱ：13.7、高Ⅲ：17.8、高Ⅳ：34.7.kmh;整机动力输出轴功率:62.6kW;整机最大牵引力:22kN;发动机型号:LR4B3ZU23/0735E;发动机缸径×冲程:108×125mm;发动机排量:4.58L;发动机标定功率: 73.5 kW;发动机标定转速:2300rmin;消声器消声腔尺寸（长×宽×厚或直径×长）:Φ130×850mm;消声器消声器重量:13±0.5kg;传动系变速箱型式:4×（2+1)×2组成式，F16+R8;传动系中央传动型式（前/后）:螺旋弧齿锥齿轮/螺旋弧齿锥齿轮;传动系差速器型式（前/后）: 闭式、行星锥齿/闭式、行星锥齿 ;传动系最终传动方式（前/后）:单级行星减速/单级行星减速;行走系机架型式:无架式;行走系轮式轮胎型号(前轮/后轮):12.4-24/16.9-34;行走系轮式轮胎气压(前轮/后轮):运输160～190耕作110～140/运输160～190耕作110～140kPa;工作装置安全阀全开压力:18.0±0.5MPa;工作装置动力输出轴花键数目:8、6齿矩形花键轴，21齿渐开线花键轴;工作装置动力输出轴花键外径:Φ38、φ35、φ35mm;工作装置动力输出轴转速:760/850、760/1000、540/1000;工作装置框架上最大提升力:≥17.8kN; | 73.5 | 购机补贴(通用类) | 2021-12-31 | 河北省 | 评阅不通过 | 补贴额填报错误 | 部20170336 | FH19GW0011 | 国家拖拉机质量监督检验中心 | 2016KKX085 | 河南省拖拉机柴油机产品质量监督检验中心
动力机械 | 拖拉机 | 轮式拖拉机 | 100-120马力四轮驱动拖拉机 | 河北铠特农业机械有限公司 | 轮式拖拉机 | KT1004-1 | 功率:100马力;驱动方式:四轮驱动 ;最小使用比质量(≥43kg/kW):51.56kg/kW; | 整机型式：4×4；整机外廓尺寸(长×宽×高)：4382×2090×2885（至安全架）mm；整机轴距：2193.5mm；整机轮距(前轮/后轮)：1600、1688、1708、1796、1822、1842、1930/1616、1703、1818、1901、2016mm；整机最小离地间隙：390mm；整机最小使用质量：3790kg；整机前轴质量后轴质量：1630/2160kg；整机最大配重(前/后)：360/480kg；整机档位数（前进/倒退/爬行）：16F+8R；整机各档理论速度：前进慢档：低Ⅰ：1.58、低Ⅱ：2.11、低Ⅲ：2.73、低Ⅳ：5.31、高Ⅰ：2.34、高Ⅱ：3.12、高Ⅲ：4.04、高Ⅳ：7.86、 前进快档：低Ⅰ：6.78、低Ⅱ：9.02、低Ⅲ：11.7、低Ⅳ：22.8、高Ⅰ：10.0、高Ⅱ：13.4、高Ⅲ：17.3、高Ⅳ：33.7、 倒退档:低Ⅰ：2.41、低Ⅱ：3.21、低Ⅲ：4.16、低Ⅳ：8.09、高Ⅰ：10.3、高Ⅱ：13.7、高Ⅲ：17.8、高Ⅳ：34.7.km/h；整机动力输出轴功率：62.6kW；整机最大牵引力：22kN；发动机型号：LR4B3ZU23/0735E;发动机缸径×冲程：108×125mm；发动机排量：4.58L;发动机标定功率：73.5kW；发动机标定转速：2300rmin;发动机起动机型号：QDJ1408GM；燃油箱工作压力：10±1.5kPa；燃油箱容积：120/95L；消声器消声腔尺寸（长×宽×厚或直径×长）：Φ130×850mm；消声器消声器重量：13±0.5kg;传动系变速箱型式：4×（2+1)×2组成式，F16+R8；；传动系差速器型式（前/后）：闭式、行星锥齿/闭式、行星锥齿；传动系最终传动方式（前/后）：单级行星减速/单级行星减速；行走系轮式轮胎型号(前轮/后轮)：12.4-24/16.9-34；行走系轮式轮胎气压(前轮/后轮)：运输160～190耕作110～140/运输160～190耕作110～140；工作装置安全阀全开压力：18.0±0.5MPa；工作装置动力输出轴花键数目：8、6齿矩形花键轴，21齿渐开线花键轴；工作装置动力输出轴花键外径：Φ38、Φ35、Φ35mm；工作装置动力输出轴转速：760/850、760/1000、540/1000rmin；工作装置框架上最大提升力：≥17.8kN； | 73.5 | 购机补贴(通用类) | 2021-12-31 | 河北省 | 评阅不通过 | 拟不通过，翻倾防护装置报告中未见申报型号。 | 部20170336 | FH19GW0011 | 国家拖拉机质量监督检验中心 | 2016KKX085 | 河南省拖拉机柴油机产品质量监督检验中心
动力机械 | 拖拉机 | 轮式拖拉机 | 100-120马力四轮驱动拖拉机 | 河北铠特农业机械有限公司 | 轮式拖拉机 | KT1004A | 功率:100马力;驱动方式:四轮驱动 ;最小使用比质量(≥43kg/kW):45.17kg/kW; | 整机型式:4×4;整机用途:农用耕作;整机外廓尺寸(长×宽×高):4190×1995×2870（至空滤器顶）mm;整机轴距:2330mm;整机轮距(前轮/后轮):1465、1475/1430、1530、1630、1730、1830mm;整机轮距(前轮/后轮)整机最小离地间隙425:mm;整机最小使用质量:3320kg;整机前轴质量/后轴质量:1380/1940kg;整机最大配重(前/后):440/480kg;整机档位数（前进/倒退/爬行）:10F+10R;整机各档理论速度:前进档：低Ⅰ：3.20、低Ⅱ：4.29、低Ⅲ：5.30、低Ⅳ：6.80、低Ⅴ：9.14 高Ⅰ：11.50、高Ⅱ：15.41、高Ⅲ：19.10、高Ⅳ：24.45、高Ⅴ：32.90 倒退档:低Ⅰ：3.77、低Ⅱ：5.06、低Ⅲ：6.27、低Ⅳ：8.03、低Ⅴ：10.80 高Ⅰ：13.60、高Ⅱ：18.22、高Ⅲ：22.58、高Ⅳ：28.9、高Ⅴ：38.89kmh;整机动力输出轴功率:62.6kW;整机最大牵引力:21.5kN;发动机型号:LR4B3ZU23/0735E;发动机缸径×冲程:108×125mm;发动机排量:4.58L;发动机标定功率:73.5kW;发动机标定转速:2300rmin;燃油箱型号:LF-650-500031/LF-650-500021;燃油箱工作压力:10±1.5kPa;燃油箱容积:100L;消声器消声腔尺寸（长×宽×厚或直径×长）:Φ130×560mm;消声器消声器重量:9±0.5kg;传动系变速箱型式:5×2×（1+1)组成式，F10+R10;传动系变速箱换档方式:侧操纵、啮合套换挡;传动系中央传动型式（前/后）:螺旋弧齿锥齿轮/螺旋弧齿锥齿轮;传动系差速器型式（前/后）:闭式、行星锥齿/闭式、行星锥齿;传动系最终传动方式（前/后）:单级行星减速/单级行星减速;行走系轮式轮胎型号(前轮/后轮):8.3-24/14.9-30;行走系轮式轮胎气压(前轮/后轮):运输160～190耕作110～140/运输160～190耕作110～140kPa;工作装置安全阀全开压力:17.5±0.5MPa;工作装置动力输出轴花键数目:8齿矩形花键轴;工作装置动力输出轴花键外径:Φ38mm;工作装置动力输出轴转速:760/1000、540/1000rmin;工作装置框架上最大提升力:≥17.8kN | 73.5 | 购机补贴(通用类) | 2021-12-31 | 河北省 | 评阅不通过 | 补贴额填报错误 | 部20170338 | FH19GW0011 | 国家拖拉机质量监督检验中心 | 2016KKX083 | 河南省拖拉机柴油机产品质量监督检验中心
动力机械 | 拖拉机 | 轮式拖拉机 | 100-120马力四轮驱动拖拉机 | 湖北超能农业装备有限公司 | 轮式拖拉机 | SH1004-B | 功率:100马力;驱动方式:四轮驱动 ;最小使用比质量(≥43kg/kW):44.2kg/kW; | 型式：四轮驱动；外廓尺寸（长×宽×高）：3950mm×1770mm×2550mm、轴距：2000mm、轮距：1275mm、1310mm/1000mm-1400mm、最小使用质量：3250kg、最小离地间隙：380mm、动力输出轴功率：≥62.5kW、发动机标定功率：73.5kW、发动机标定转速：2400r/min、档位数（前进/倒退/爬行）12/12/0、框架上最大提升力：≥17.7kN、排放阶段：国三 | 73.5 | 购机补贴(通用类) | 2023-12-31 | 湖北省 | 评阅不通过 | 拟不通过，详细配置参数中为描述变更说明；上传的推广鉴定报告不全，缺可靠性评价关键内容（第13页）。 详细配置参数：不符合填报要求。 可靠性试验报告：不符合填报要求。 安全架型最小使用比质量、可靠性报告最小使用比质量未达到要求。 | 部20190565 | WJ2018JFH013、WJ2018JFH012 | 河南省拖拉机柴油机产品质量监督检验中心 | WJ2018GKKX014 | 河南省拖拉机柴油机产品质量监督检验中心
动力机械 | 拖拉机 | 轮式拖拉机 | 100-120马力四轮驱动拖拉机 | 几何重工（山东）有限公司 | 轮式拖拉机 | JA1004 | 功率:100马力;驱动方式:四轮驱动 ;最小使用比质量(≥43kg/kW):73.5kg/kW; | 整机型式：轮式；整机机架型式：无架；整机驱动型式：四轮驱动；整机用途：一般用途；外廓尺寸(长×宽×高)：4000x1860x2750mm；轴距或履带接地长：1990mm；常用轮距(前轮/后轮)或轨距：1450/1400mm；整机最小离地间隙：365mm；最小使用质量：3210kg；整机标准配重(前/后)：144/180kg ；整机最小使用比质量：43.67kg/kW；档位数(前进/倒退)：12+12；整机发动机与主离合器联接方式：直联。 | 73.5 | 购机补贴(通用类) | 2026-02-07 | 山东省 | 评阅不通过 | 投档技术参数中，最小使用比质量指标参数填写错误。 | T202142420046 | HB2020FHZ220 | 湖北三智农业机械检测有限公司 | HBNJ20200661 | 湖北三智农业机械检测有限公司
动力机械 | 拖拉机 | 轮式拖拉机 | 100-120马力四轮驱动拖拉机 | 乐星农业装备（青岛）有限公司 | 轮式拖拉机 | LS1004-1 | 功率:100马力;驱动方式:四轮驱动 ;最小使用比质量(≥43kg/kW):43.85kg/kW; | 型式：四轮驱动；用途：一般农用型；外廓尺寸((长×宽×高)：4430×1980×2590mm；轴距或履带接地长：2345mm；常用轮距(前轮/后轮)或轨距：1600-1790/1532-1830；轮距(前轮/后轮)调整方式：辐板调节；最小使用质量：3223； | 73.5 | 购机补贴(通用类) | 2024-12-30 | 山东省 | 评阅不通过 | 翻倾防护装置填写的编号09-M-5-7/1与上传的编号09-M-5-8/1不一致。 | T201900320615 | 09-M-5-7/1 | 国立农业科学院 | W090106 | 江西省农业机械产品质量监督检测中心，江西省农业机械产品质量监督检验一站
动力机械 | 拖拉机 | 轮式拖拉机 | 100-120马力四轮驱动拖拉机 | 洛阳千年丰农业机械有限公司 | 轮式拖拉机 | 千年丰-1004 | 功率:100马力;驱动方式:四轮驱动 ;最小使用比质量(≥43kg/kW):55.6kg/kW; | 驱动型式: 四轮驱动；发动机标定功率：73.5（kW）；整机外廓尺寸(长×宽×高及部位)（mm）4220×2100×2850(至安全框架)；轴距：2200（㎜）；最小离地间隙及部位（mm）:375(至前桥底部）；最小使用质量：4090（㎏）；最小使用比质量：55.6（kg/kW）;排放阶段：第三阶段 | 73.5 | 购机补贴(通用类) | 2024-12-30 | 河南省 | 评阅不通过 | 推广鉴定报告描述的可靠性试验机型为1004，而可靠性试验报告中试验机型为1104。 | T201900410901 | FH11GW0141 | 国家拖拉机质量监督检验中心 | LT12GK0071 | 国家拖拉机质量监督检验中心
动力机械 | 拖拉机 | 轮式拖拉机 | 100-120马力四轮驱动拖拉机 | 泰安泰山国泰拖拉机制造有限公司 | 轮式拖拉机 | GT1004-B | 功率:100马力;驱动方式:四轮驱动 ;最小使用比质量(≥43kg/kW):45.5kg/kW; | 结构尺寸（长*宽*高及部位mm）：4150×1780×2800（驾驶室顶部），最小使用质量（kg）：3350,标定功率（kw）：73.6，轴距（mm）：2040，轮距(mm)(前/后)：1300、1400、1500/1300、1400、1500，标准配重（kg）(前/后）：100/140,档位数（前进/倒退）12/12，发动机与离合器联接方式：直联，发动机商标或品牌：四达，发动机型号：SD4BM3D5,转向系型式：全液压，变速箱（器）型式：机械平面组成式 ，变速箱换挡方式： 机械有级挡，机架型式：无架，轮胎型号（前轮/后轮）：9.5-24/14.9-30，液压悬挂系统型式： 分置式 ，悬挂装置型式： 后置三点悬挂，悬挂装置类别：2类，液压输出组数：2组，动力输出轴花键数目：8，动力输出轴转速（r/min）：540/760，选装简易驾驶室:结构尺寸（长*宽*高及部位mm）:4150×1780×2800（驾驶室顶部），最小使用质量（kg）：3350，标准配重(前/后）:100/140,选装轮胎（前轮/后轮）:7.5-20、8.3-20、8.3-24、9.5-16、9.5-20/11.2-28、11-32、12.4-28、12.4-32、13.6-24、13.6-28、14.9-24、14.9-26、14.9-28,最小使用比质量（kg/kw）：45.5 | 73.6 | 购机补贴(通用类) | 2026-08-31 | 山东省 | 评阅不通过 | 拟不通过，可靠性试验报告中最小使用比质量指标为32.96，不符合要求。 | T202100510840 | NW202103068（驾驶室）、NW202103067（驾驶室一） | 山东省农业机械科学研究院产品质量检测中心 | NJJC20180708-FK、NJJC20180708-FK-BC1 | 山东宝鼎农业机械检测有限公司
动力机械 | 拖拉机 | 轮式拖拉机 | 100-120马力四轮驱动拖拉机 | 潍坊百利拖拉机有限公司 | 轮式拖拉机 | 悍沃1104 | 功率:110马力;驱动方式:四轮驱动 ;最小使用比质量(≥43kg/kW):51.30kg/kW; | 整机外廓尺寸（长×宽×高）：4530×2050×2810mm（驾驶室）；轴距：2480mm；整机型式：4×4四轮驱动；标准配重：前300kg/后170kg；发动机标定功率：81.0kW；轮胎型号：前轮12.4-24/后轮16.9-34；最小使用质量：4155kg。 | 81 | 购机补贴(通用类) | 2024-12-30 | 山东省 | 评阅不通过 | 拟不通过，鉴定报告中“翻倾防护装置报告中机具型号”与检验报告中机具型号不一致。 翻倾防护装置：不符合填报要求。鉴定报告中“翻倾防护装置型号”与检验报告中不一致。 | T201900220509 | W201401006 | 山东省农业机械产品质量监督检验站 | W201303042-Ⅱ | 山东省农业机械产品质量监督检验站
动力机械 | 拖拉机 | 轮式拖拉机 | 100-120马力四轮驱动拖拉机 | 潍坊力信机械制造有限公司 | 轮式拖拉机 | WLX1004 | 功率:100马力;驱动方式:四轮驱动 ;最小使用比质量(≥43kg/kW):57kg/kW; | 外廓尺寸：4530×2200×2900；驱动型式：四轮驱动；功率：73.6kW; 发动机型号及制造商：YCD4J23T8-100,玉柴动力机械有限公司；轴距：2210; 最小使用质量：4210; 配重：242/172; 档位数：16/8/0; 变速箱型式：4×(2+1)×2组成式；是否有驾驶室或安全架：有驾驶室。 | 73.6 | 购机补贴(通用类) | 2025-04-11 | 山东省 | 评阅不通过 | 企业承诺书格式不符合要求。 | 鄂2020007 | HB2019FHZ095 | 湖北三智农业机械检测有限公司 | NJJC20181015 | 山东宝鼎农业机械检测有限公司
动力机械 | 拖拉机 | 轮式拖拉机 | 100-120马力四轮驱动拖拉机 | 星光农机股份有限公司 | 轮式拖拉机 | XG1004 | 功率:100马力;驱动方式:四轮驱动 ;最小使用比质量(≥43kg/kW):50.88kg/kW; | 整机驱动型式:四轮驱动；整机廓尺寸(长×宽×高及部位):4382MM×2046MM×2895MM（安全架顶）；轮距(前轮/后轮):1600MM~1930MM/1616MM~2016MM；常用轮距(前轮/后轮):1600mm/1616mm；轴距:2194mm；最小使用质量:3740KG；最小使用比质量：50.88kg/kw，标准配重(前/后):310KG/480KG；档位数(前进/倒退):16/8；主变速档位：4，转向系型式：全液压，转向系转向操纵机构：方向盘，液压悬挂系统型式：分置式，悬挂装置型式：后置三点悬挂，最小离地间隙及部位：389mm（前桥底部）。 | 73.5 | 购机补贴(通用类) | 2025-12-28 | 浙江省 | 评阅不通过 | 拟不通过。翻倾防护装置报告非原件；上传不是可靠性试验报告。 可靠性试验报告：不符合填报要求。 可靠性试验报告未传或格式不正确。 | T202034371 | FH15GW0441 | 国家拖拉机质量监督检验中心 | LT15GW1181 | 国家拖拉机质量监督检验中心
动力机械 | 拖拉机 | 轮式拖拉机 | 120-140马力四轮驱动拖拉机 | 安徽泗州拖拉机制造有限公司 | 轮式拖拉机 | HT-1204 | 功率:120马力;驱动方式:四轮驱动 ;最小使用比质量(≥43kg/kW):45.46kg/kW; | 驱动方式：四轮驱动:标定功率:88.2kw；发动机型号：LR4M5ZU23/0882E;发动制造商:一拖（洛阳）柴油机有限公司；排放标准：国三排放；轴距:2220mm；外廓尺寸(长*宽*高):4590mm*2100mm*2910mm；整机最小使用质量:4010kg；发动机型式:立式、水冷、四冲程；发动机吸气方式:涡轮增压；发动机气缸数:4缸；发动机标定转速:2300r/min；动力输出轴转速:760/850r/min；压缩比：17.5:1；冷却系统型式：：强制循环水冷； | 88.2 | 购机补贴(通用类) | 2021-12-31 | 安徽省 | 评阅不通过 | 不通过，企业承诺书无联系电话 | 2017TJ035 | NW202102005 | 山东省农业机械科学研究院产品质量检测中心 | 2016KKX088 | 河南省拖拉机柴油机产品质量监督检验中心
动力机械 | 拖拉机 | 轮式拖拉机 | 120-140马力四轮驱动拖拉机 | 第一拖拉机股份有限公司 | 轮式拖拉机 | LY1204d | 功率:120马力;驱动方式:四轮驱动 ;最小使用比质量(≥43kg/kW):44.1kg/kW; | 功率:88.2kW/120马力；驱动方式:四轮驱动；最小使用质量：3890kg（四缸增压发动机马鞍形防翻架）/4040kg（四缸增压发动机马鞍形驾驶室）/4175kg（四缸增压发动机平地板驾驶室）/3985lg（四缸增压发动机平地板防翻架）/4440kg（六缸发动机马鞍形防翻架）/4380kg（六缸发动机平地板驾驶室）/4420kg（六缸发动机马鞍形驾驶室）/4240kg（六缸发动机平地板防翻架）/4000kg（四缸共轨发动机马鞍形防翻架）；柴油机：型号：LR6M5U22/0882E、LR4M5LU22/0882E、LR4M3LR22/0882、LR4M5LU22/0882；功率：88.2kW | 88.2 | 购机补贴(通用类) | 2021-12-31 | 河南省 | 评阅不通过 | 投档技术参数：不符合填报要求。变更报告显示变更后K值45.4，与投档参数中写的44.1不符 | 部20170693 | FH12GW0351/1/FH17GW0831/FH21GW1261/FH17GW1011 | 国家拖拉机质量监督检验中心 | LT12GK0331 | 国家拖拉机质量监督检验中心
动力机械 | 拖拉机 | 轮式拖拉机 | 120-140马力四轮驱动拖拉机 | 河北铠特农业机械有限公司 | 轮式拖拉机 | KT1204 | 功率:120马力;驱动方式:四轮驱动 ;最小使用比质量(≥43kg/kW):48.53kg/kW; | 整机型式:4×4四轮驱动;整机外廓尺寸(长×宽×高):4650×2100×2750mm;整机轴距:2600mm;整机轮距(前轮/后轮):1620/1620mm;整机最小离地间隙: 400 mm;整机最小使用质量:4080kg;整机前轴质量后轴质量:1570/2510kg;整机最大配重(前/后):360/160kg;整机档位数（前进/倒退）:16/8;整机各档理论速度:前进: 2.3/1.6/3.1/2.1/4.0/2.7/7.9/5.3/10.0/6.8/13.4/9.0/17.3/11.7/33.7/22.8. 倒退: 10.3/2.4/13.7/3.2/13.7/3.2/34.7/8.1.;整机动力输出轴功率:75kW;整机最大牵引力:34.5kN;发动机型号:LR6B5-23;发动机气缸数:6缸;发动机缸径×冲程:108×135mm;发动机排量:7.13L;发动机标定功率:88.2kW;发动机标定转速:2300rmin;发动机喷油泵型式、型号:BH6PY105;发动机喷油嘴型式、型号:PB84P30;发动机启动机型号:QDJ154F;消声器消声腔尺寸（长×宽×厚或直径×长）:Φ160×770mm;消声器重量:9.45kg;;传动系变速箱型式:4×2×（2+1）组成式;传动系变速箱换档方式:啮合套;传动系中央传动型式（前/后）:螺旋圆锥齿轮副螺旋圆锥齿轮副;传动系差速器型式（前/后）:两行星轮、闭式四行星轮、闭式;传动系最终传动方式（前/后）:行星齿轮减速机构行星齿轮减速机构;行走系机架型式:无架式;行走系轮式轮胎型号(前轮/后轮):11.2-24/18.4-34;行走系轮式轮胎气压(前轮后轮):运输：220～250/160～190，田间：160～190/110～140;工作装置液压油泵型式、型号:CBN-F325左旋齿轮泵;工作装置安全阀全开压力:20±0.5MPa;工作装置动力输出轴花键数8:;工作装置动力输出轴花键外径:38mm;工作装置动力输出轴转速:760/850rmin;工作装置框架上610mm最大提升力:21.2kN; | 88.2 | 购机补贴(通用类) | 2024-12-30 | 河北省 | 评阅不通过 | 补贴额填报错误 | T201900320737 | FH19GW0011 | 国家拖拉机质量监督检验中心 | LT13GK0331 | 国家拖拉机质量监督检验中心
动力机械 | 拖拉机 | 轮式拖拉机 | 120-140马力四轮驱动拖拉机 | 河北铠特农业机械有限公司 | 轮式拖拉机 | KT1204-1 | 功率:120马力;驱动方式:四轮驱动 ;最小使用比质量(≥43kg/kW):47.62kg/kW; | 整机型式:4×4;整机用途:农用耕作;整机外廓尺寸(长×宽×高):4876×2090×2885（至安全架）mm;整机轴距:2508mm;整机轮距(前轮/后轮):1600、1688、1708、1796、1822、1842、1930/1616、1703、1818、1901、2016mm;整机最小离地间隙:390mm;整机最小使用质量:4200kg;整机前轴质量/后轴质量:1890/2310kg;整机最大配重(前/后):360/640kg;整机档位数（前进/倒退/爬行）:16F+8R;整机各档理论速度:前进慢档：低Ⅰ：1.58、低Ⅱ：2.11、低Ⅲ：2.73、低Ⅳ：5.31、高Ⅰ：2.34、高Ⅱ：3.12、高Ⅲ：4.04、高Ⅳ：7.86、 前进快档：低Ⅰ：6.78、低Ⅱ：9.02、低Ⅲ：11.7、低Ⅳ：22.8、高Ⅰ：10.0、高Ⅱ：13.4、高Ⅲ：17.3、高Ⅳ：33.7、 倒退档:低Ⅰ：2.41、低Ⅱ：3.21、低Ⅲ：4.16、低Ⅳ：8.09、高Ⅰ：10.3、高Ⅱ：13.7、高Ⅲ：17.8、高Ⅳ：34.7.kmh;整机动力输出轴功率:76kW;整机最大牵引力:25kN;发动机型号:LR6M5U23/0882E;发动机缸径×冲程:110×135mm;发动机排量:7.7L发动机标定功率:88.2kW;发动机标定转速:2300rmin;消声器消声腔尺寸（长×宽×厚或直径×长）:Φ170×730mm;消声器消声器重量:18±0.5kg;传动系变速箱型式:4×（2+1)×2组成式，F16+R8;传动系变速箱换档方式:侧操纵、啮合套换挡;传动系中央传动型式（前/后）:螺旋弧齿锥齿轮/螺旋弧齿锥齿轮;传动系差速器型式（前/后）:闭式、行星锥齿/闭式、行星锥齿;传动系最终传动方式（前/后）:单级行星减速/单级行星减速;行走系轮式轮胎型号(前轮/后轮):12.4-24/16.9-34;行走系轮式轮胎气压(前轮/后轮):运输160～190耕作110～140/运输160～190耕作110～140kPa;工作装置液压输出装置:DF250型多路阀、2组B15型快换接头;工作装置安全阀全开压力:18.0±0.5MPa;工作装置动力输出轴转速 760/850、760/1000、540/1000r/min;工作装置框架上最大提升力≥21.3kN; | 88.2 | 购机补贴(通用类) | 2021-12-31 | 河北省 | 评阅不通过 | 翻倾防护装置：不符合填报要求。 可靠性试验报告：不符合填报要求。翻倾防护报告与可靠性试验报告中找不到与申报机型对应关联 | 部20170337 | FH19GW0011 | 国家拖拉机质量监督检验中心 | 2016KKX085 | 河南省拖拉机柴油机产品质量监督检验中心
动力机械 | 拖拉机 | 轮式拖拉机 | 120-140马力四轮驱动拖拉机 | 河北铠特农业机械有限公司 | 轮式拖拉机 | KT1304D | 功率:130马力;驱动方式:四轮驱动 ;最小使用比质量(≥43kg/kW):45.64kg/kW; | 整机型式:4×4;整机用途:农用耕作;整机外廓尺寸(长×宽×高):4876×2090×3030（至空滤器顶）mm;整机轴距:mm;整机轮距(前轮/后轮):1600、1688、1708、1796、1822、1842、1930/1616、1703、1818、1901、2016mm;整机最小离地间隙:390mm;整机最小使用质量:4450kg;整机前轴质量/后轴质量:2010/2440kg;整机最大配重(前/后)360/640kg;整机档位数（前进/倒退/爬行）:16F+8R;整机各档理论速度:前进慢档：低Ⅰ：1.58、低Ⅱ：2.11、低Ⅲ：2.73、低Ⅳ：5.31、高Ⅰ：2.34、高Ⅱ：3.12、高Ⅲ：4.04、高Ⅳ：7.86、 前进快档：低Ⅰ：6.78、低Ⅱ：9.02、低Ⅲ：11.7、低Ⅳ：22.8、高Ⅰ：10.0、高Ⅱ：13.4、高Ⅲ：17.3、高Ⅳ：33.7、 倒退档:低Ⅰ：2.41、低Ⅱ：3.21、低Ⅲ：4.16、低Ⅳ：8.09、高Ⅰ：10.3、高Ⅱ：13.7、高Ⅲ：17.8、高Ⅳ：34.7.kmh;整机动力输出轴功率:82.8kW;整机最大牵引力:28kN;发动机气缸数:6缸;发动机缸径×冲程:105×125mm;发动机排量:6.49L;发动机标定功率:95.6kW;发动机标定转速:2300rmin;燃油箱工作压力:10±1.5kPa;燃油箱容积:120/95L;消声器消声腔尺寸（长×宽×厚或直径×长）:Φ170×730mm;消声器消声器重量:18±0.5kg;传动系变速箱型式:4×（2+1)×2组成式，F16+R8;传动系中央传动型式（前/后）:螺旋弧齿锥齿轮/螺旋弧齿锥齿轮;传动系差速器型式（前/后）:闭式、行星锥齿/闭式、行星锥齿;传动系最终传动方式（前/后）:单级行星减速/单级行星减速;行走系轮式轮胎型号(前轮/后轮):12.4-24/16.9-34;行走系轮式轮胎气压(前轮/后轮):运输160～190耕作110～140/运输160～190耕作110～140kPa工作装置安全阀全开压力:18.0±0.5MPa;工作装置动力输出轴花键数目:8、6齿矩形花键轴，21齿渐开线花键轴;工作装置动力输出轴花键外径:Φ38、Φ35、Φ35mm;工作装置动力输出轴转速:760/850、760/1000、540/1000rmin;工作装置框架上最大提升力:≥23kN; | 97.5 | 购机补贴(通用类) | 2021-12-31 | 河北省 | 评阅不通过 | 补贴额填报错误 | 部20170341 | FH19GW0011 | 国家拖拉机质量监督检验中心 | 2016KKX085 | 河南省拖拉机柴油机产品质量监督检验中心
动力机械 | 拖拉机 | 轮式拖拉机 | 120-140马力四轮驱动拖拉机 | 河北铠特农业机械有限公司 | 轮式拖拉机 | KT1304D-1 | 功率:130马力;驱动方式:四轮驱动 ;最小使用比质量(≥43kg/kW):43.08kg/kW; | 整机型式：4×4;整机用途：农用耕作;整机外廓尺寸(长×宽×高)：4876×2090×2885（至安全架）mm;整机轴距：2508mm;整机轮距(前轮/后轮)：1600、1688、1708、1796、1822、1842、1930/1616、1703、1818、1901、2016mm;整机最小离地间隙：390mm;整机最小使用质量：4200kg;整机前轴质量/后轴质量：1890/23100kg;整机最大配重(前/后)：360/640kg;整机档位数（前进/倒退/爬行）：16F+8R;整机各档理论速度：前进慢档：低Ⅰ：1.58、低Ⅱ：2.11、低Ⅲ：2.73、低Ⅳ：5.31、高Ⅰ：2.34、高Ⅱ：3.12、高Ⅲ：4.04、高Ⅳ：7.86、 前进快档：低Ⅰ：6.78、低Ⅱ：9.02、低Ⅲ：11.7、低Ⅳ：22.8、高Ⅰ：10.0、高Ⅱ：13.4、高Ⅲ：17.3、高Ⅳ：33.7、 倒退档:低Ⅰ：2.41、低Ⅱ：3.21、低Ⅲ：4.16、低Ⅳ：8.09、高Ⅰ：10.3、高Ⅱ：13.7、高Ⅲ：17.8、高Ⅳ：34.7.kmh;整机动力输出轴功率：82.2kW;整机最大牵引力：28kN;发动机型号：LR6A3ZU23/0956E;发动机气缸数：6缸;发动机缸径×冲程：105×125mm;发动机排量：6.49L;发动机压缩比：18;发动机标定功率：95.6kW;发动机标定转速：2300rmin;消声器消声器重量：18±0.5kg;传动系中央传动型式（前/后）：螺旋弧齿锥齿轮/螺旋弧齿锥齿轮;传动系差速器型式（前/后）：闭式、行星锥齿/闭式、行星锥齿;传动系最终传动方式（前/后）：单级行星减速/单级行星减速;行走系轮式轮胎型号(前轮/后轮)：12.4-24/16.9-34;行走系轮式轮胎气压(前轮/后轮)：运输160～190耕作110～140/运输160～190耕作110～140kPa;工作装置液压油泵型式、型号：齿轮泵、CBN-F325;工作装置安全阀全开压力：18.0±0.5MPa;工作装置动力输出轴花键数目：8、6齿矩形花键轴，21齿渐开线花键轴;工作装置动力输出轴花键外径：Φ38、Φ35、Φ35mm;工作装置动力输出轴转速：760/850、760/1000、540/1000rmin;工作装置框架上最大提升力：≥23kN; | 97.5 | 购机补贴(通用类) | 2021-12-31 | 河北省 | 评阅不通过 | 补贴额填报错误 | 部20170341 | FH19GW0011 | 国家拖拉机质量监督检验中心 | 2016KKX085 | 河南省拖拉机柴油机产品质量监督检验中心
动力机械 | 拖拉机 | 轮式拖拉机 | 120-140马力四轮驱动拖拉机 | 山东东汽农业装备有限公司 | 轮式拖拉机 | DQ1204-II | 功率:120马力;驱动方式:四轮驱动 ;最小使用比质量(≥43kg/kW):45.35kg/kW; | 外廓尺寸(长×宽×高)：4590×2090×2900mm；轴距：2220mm；轮距（前轮/后轮）：1610、1710（出厂）、1810、1910/1620（出厂）～2020mm；轮距(前轮/后轮)调整方式：有级调整/无级调整；最小离地间隙：415mm；最小使用质量：4000kg；挡位数(前进/倒退/爬行)：12/12/0；标准配重(前/后)：240/540kg；发动机与离合器联接方式：直联；功率:88.2kW；驱动方式：四轮驱动 | 88.2 | 购机补贴(通用类) | 2025-09-29 | 山东省 | 评阅不通过 | 可靠性试验报告除开头页面是原件盖章扫描件外，后续内容件无公章印记，难以判断是否为原件扫描件，请复核 | T202000230388 | NW202007035 | 山东省农业机械科学研究院产品质量检测中心 | W201505071 | 山东省农业机械产品质量监督检验站
动力机械 | 拖拉机 | 轮式拖拉机 | 120-140马力四轮驱动拖拉机 | 山东东汽农业装备有限公司 | 轮式拖拉机 | DQ1204-III | 功率:120马力;驱动方式:四轮驱动 ;最小使用比质量(≥43kg/kW):47.62kg/kW; | 外廓尺寸(长×宽×高)：4590×2090×2950mm；轴距：2220mm；轮距（前轮/后轮）：1610、1710（出厂）、1810、1910/1620（出厂）～2020mm；轮距(前轮/后轮)调整方式：有级调整/无级调整；最小离地间隙：415mm；最小使用质量：4200kg；挡位数(前进/倒退/爬行)：12/12/0；标准配重(前/后)：240/540kg；发动机与离合器联接方式：直联；功率:88.2kW；驱动方式：四轮驱动 | 88.2 | 购机补贴(通用类) | 2025-09-29 | 山东省 | 评阅不通过 | 可靠性试验报告除开头页面是原件盖章扫描件外，后续内容件无公章印记，难以判断是否为原件扫描件，请复核 | T202000230388 | FH20GW0901 | 国家拖拉机质量监督检验中心 | W201505071 | 山东省农业机械产品质量监督检验站
动力机械 | 拖拉机 | 轮式拖拉机 | 120-140马力四轮驱动拖拉机 | 山东东汽农业装备有限公司 | 轮式拖拉机 | DQ1304D | 功率:130马力;驱动方式:四轮驱动 ;最小使用比质量(≥43kg/kW):95.6kg/kW; | 外廓尺寸(长×宽×高)：4880×2090×2950mm；轴距：2500mm；轮距（前轮/后轮）：1610、1710（出厂）、1810、1910/1620（出厂）~2020mm；轮距(前轮/后轮)调整方式：有级调整/无级调整；最小离地间隙：415mm；最小使用质量：4450kg；挡位数(前进/倒退/爬行)：12/12/0；标准配重(前/后)：240/360kg；发动机与离合器联接方式：直联；功率：95.6kW；驱动方式：四轮驱动 | 95.6 | 购机补贴(通用类) | 2025-12-28 | 山东省 | 评阅不通过 | 可靠性试验报告除开头页面是原件盖章扫描件外，后续内容件无公章印记，难以判断是否为原件扫描件，请复核 | T202034219 | WJ2020DFH027 | 河南省拖拉机柴油机产品质量监督检验中心 | W201505071 | 山东省农业机械产品质量监督检验站
动力机械 | 拖拉机 | 轮式拖拉机 | 120-140马力四轮驱动拖拉机 | 潍柴雷沃重工股份有限公司(原:雷沃重工股份有限公司) | 轮式拖拉机 | P1204-4M | 功率:120马力;驱动方式:四轮驱动 ;最小使用比质量(≥43kg/kW):43.7kg/kW; | 驱动方式：四轮驱动；功率（kw）：88.2KW | 88.2 | 购机补贴(通用类) | 2026-04-01 | 山东省 | 评阅不通过 | 可靠性试验报告：不符合填报要求。可靠性试验报告型号和申报型号不一致 | T202100340119 | NW202101007 | 山东省农业机械科学研究院产品质量检测中心 | NJJC20190905 | 山东宝鼎农业机械检测有限公司
动力机械 | 拖拉机 | 轮式拖拉机 | 120-140马力四轮驱动拖拉机 | 潍坊百利拖拉机有限公司 | 轮式拖拉机 | 悍沃1204A | 功率:120马力;驱动方式:四轮驱动 ;最小使用比质量(≥43kg/kW):49.43kg/kW; | 整机外廓尺寸（长×宽×高）：4530×2150×2810mm；轴距：2366mm；整机型式：4×4四轮驱动；配重（最大）：前440kg/后480kg；发动机标定功率：88.2kW；轮胎型号：前轮14.9-26/后轮18.4-38；最小使用质量：4360kg。 | 88.2 | 购机补贴(通用类) | 2021-12-31 | 山东省 | 评阅不通过 | 可靠性试验报告：不符合填报要求。可靠性报告机具型号与推广鉴定报告中指定型号（同申报型号）不一致 | 部20170347 | NW201705024 | 山东省农业机械科学研究院产品质量检测中心 | W201505124-Ⅱ | 山东省农业机械产品质量监督检验站
动力机械 | 拖拉机 | 轮式拖拉机 | 120-140马力四轮驱动拖拉机 | 枣庄海纳科技有限公司 | 轮式拖拉机 | 雷硕-1304 | 功率:130马力;驱动方式:四轮驱动 ;最小使用比质量(≥43kg/kW):47.38kg/kW; | 功率:95.6kW（130马力）;驱动方式:四轮驱动;最小使用质量：4530kg；最小使用比质量：47.38kg/kW | 95.6 | 购机补贴(通用类) | 2021-12-31 | 山东省 | 评阅不通过 | 暂缓 推广鉴定报告列指翻倾防护装置强度检验报告W201612005，认证单位为山东省农业机械产品质量监督检验站。 上传翻倾防护装置强度检验报告W201612006，认证单位为机械工业农业机械产品质量检测中心（济南）。但上传报告中包括申报机型雷硕-1304，初评建议通过。请复评专家审核。 | 部20170964 | W201612006 | 机械工业农业机械产品质量检测中心（济南） | WJ2017BKKX016 | 河南省拖拉机柴油机产品质量监督检验中心
动力机械 | 拖拉机 | 轮式拖拉机 | 120-140马力四轮驱动动力换挡拖拉机 | 爱科（常州）农业机械有限公司 | 轮式拖拉机 | S1204-C | 功率:120马力;驱动方式:四轮驱动 ;换挡方式:动力换挡/换向 ;最小使用比质量(≥43kg/kW):48.59kg/kW; | 外廓尺寸:4650×2160×2750（带配重）mm 驱动型式：4×4四轮驱动；配套功率:88.5（12小时功率）KW；发动机型号:44CWC3.1164；发动机制造商:爱科（常州）农业机械有限公司；轴距:2500mm；最小使用质量:4300kg；最大配重重量(前/后):770/300kg；档位数（前进/倒退/爬行）：12/12/0；变速箱型式：（1+1）x6x2；主变速箱换挡方式：同步器换挡（动力换向）；驾驶室型式：安全驾驶室 | 88.5 | 购机补贴(通用类) | 2021-12-31 | 江苏省 | 评阅不通过 | 可靠性试验报告：不符合填报要求。报告为副本黑白件，但部分页面盖了鉴定机构公章，请复评专家复核 | 部20170389 | OECD 4/1691 | 法国农业部国家农业和环境科学与技术研究中心 (IRSTEA) | 201501078 | 江苏省农业机械试验鉴定站
动力机械 | 拖拉机 | 轮式拖拉机 | 120-140马力四轮驱动动力换挡拖拉机 | 潍柴雷沃重工股份有限公司(原:雷沃重工股份有限公司) | 轮式拖拉机 | M1204-XAP | 功率:120马力;驱动方式:四轮驱动 ;换挡方式:部分动力换挡 ;最小使用比质量(≥43kg/kW):43.08kg/kW; | 驱动方式：四轮驱动；功率（kw）：88.2KW；换挡方式：负载变速（动力换挡）；最小使用比质量：43.08。外廓尺寸(长×宽×高)mm：4590×2050×2990/ 4850×2050×2900；轴距或履带接地长：2300/2570mm；常用轮距(前轮/后轮)或轨距mm： 1620/1620；最小离地间隙及部位：490（油缸座底部）；最小使用质量kg：3800/4100；标准配重(前/后)：0/0；档位数(前进/倒退)： 24/12/0；主变速档位数：4；副变速档位数：3×(2+1)）；发动机与离合器联接方式：直连； | 88.2 | 购机补贴(通用类) | 2021-12-31 | 山东省 | 评阅不通过 | 可靠性试验报告后面部分页面可见黑白章复印，请复核 详细配置参数低于投档技术数量。 | 部20171728 | NW201705074 | 山东省农业机械科学研究院产品质量检测中心 | （2017）委检字整机类第007号 | 盐城市农业机械试验鉴定站
动力机械 | 拖拉机 | 轮式拖拉机 | 140-160马力四轮驱动拖拉机 | 安徽泗州拖拉机制造有限公司 | 轮式拖拉机 | HT-1504 | 功率:150马力;驱动方式:四轮驱动 ;最小使用比质量(≥43kg/kW):45.9kg/kW; | 驱动方式：四轮驱动:标定功率:110.3kw；发动型号：LR6M3ZU23/1103E;发动机制造商：一拖（洛阳）柴油机有限公司；排放标准：国三排放轴距:2600mm；外廓尺寸(长*宽*高):4950mm*2400mm*3080mm；整机最小使用质量:5095kg；发动机型式:立式、水冷、四冲程；发动机进气方式:增压中冷；发动机气缸数:6缸；排放标准：国三排放；发动机标定转速:2300r/min；动力输出轴转速:760/850r/min；压缩比：17.5:1； | 111 | 购机补贴(通用类) | 2021-12-31 | 安徽省 | 评阅不通过 | 暂缓，拟不通过，企业上传承诺书未留联系电话 | 2017TJ037 | NW202102005 | 山东省农业机械科学研究院产品质量检测中心 | 2016KKX089 | 河南省拖拉机柴油机产品质量监督检验中心
动力机械 | 拖拉机 | 轮式拖拉机 | 140-160马力四轮驱动拖拉机 | 安徽泗州拖拉机制造有限公司 | 轮式拖拉机 | HTG1404 | 功率:140马力;驱动方式:四轮驱动 ;最小使用比质量(≥43kg/kW):43.73kg/kW; | 驱动方式：四轮驱动；标定功率：102.9KW；发动机型号：YC6J165-T302;发动机制造商:广西玉柴机器股份有限公司;排放标准：国三排放；发动机型式:直列、高压共轨、立式、四冲程；发动机吸气方式:增压中冷；发动机气缸数:6缸；；外廓尺寸(长×宽×高)：4920mm×2200mm×2880mm；最小使用质量：4500kg；最小使用比质量：kg/kw：43.73；常用轮距(前轮/后轮)或轨距：1605/1715mm；轮胎型号（前/后）:12.4-24/16.9-34；标定转速：2400r/min；发动机形式：直列、水冷、立式、四冲程；动力输出轴转速：760/850选装：（540/760）min； | 102.9 | 购机补贴(通用类) | 2026-06-29 | 安徽省 | 评阅不通过 | 可靠性试验报告：不符合填报要求。引用机型K值37.92，企业承诺书未留联系电话 | T202100340489 | NW202102005 | 山东省农业机械科学研究院产品质量检测中心 | WJ2018IKKX015 | 河南省拖拉机柴油机产品质量监督检验中心
动力机械 | 拖拉机 | 轮式拖拉机 | 140-160马力四轮驱动拖拉机 | 第一拖拉机股份有限公司 | 轮式拖拉机 | LY1404 | 功率:140马力;驱动方式:四轮驱动 ;最小使用比质量(≥43kg/kW):43.6kg/kW; | 功率：103kW/140马力；驱动方式：四轮驱动；最小使用质量:4491kg；柴油机：型号：LR6A3LR22/1030；功率：103kW，制造商：一拖（洛阳）柴油机有限公司；排放阶段：国三。 | 103 | 购机补贴(通用类) | 2023-12-31 | 河南省 | 评阅不通过 | 无选装产品图片；无选装产品翻倾防护装置强度检验报告 | 部20190366 | FH19GW0871 | 国家拖拉机质量监督检验中心 | LT18GK0101 | 国家拖拉机质量监督检验中心
动力机械 | 拖拉机 | 轮式拖拉机 | 140-160马力四轮驱动拖拉机 | 河北华戎装备制造有限公司 | 轮式拖拉机 | HRD1404 | 功率:140马力;驱动方式:四轮驱动 ;最小使用比质量(≥43kg/kW):46.41kg/kW; | 整机型式：轮式；整机驱动型式：四驱；整机外廓尺寸(长×宽×高及部位)：4975×2130×2960 (至空滤器顶)mm；轴距或履带接地长：2508mm；常用轮距(前轮/后轮)或轨距：1600/1616mm；轮距(前轮/后轮)或轨距：1600、1688、1708、1796、1822、1842、1930/1616、1703、1818、1901、2016mm；最小离地间隙及部位：390（前桥底部）mm；离合器壳体前端面至后驱动轴轴心线的水平距离：1310mm；变速箱齿轮副轴孔中心距：118mm；最小使用质量： 4780 kg；标准配重(前/后)：400/480kg；最小使用比质量： 46.41 kg/kW；挡位数（前进/倒退）： 16/8 ；主变速挡位数：4；副变速挡位数：（2+1）×2；发动机与主离合器联接方式：直联；翻倾防护装置（驾驶室或安全框架）型号：HR1604.45.002；翻倾防护装置（驾驶室或安全框架）型式：简易驾驶室；发动机型号：LR6A3LR22/1030；发动机生产厂：一拖（洛阳）柴油机有限公司；发动机标定功率：103kW；发动机额定净功率：103kW；发动机标定转速：2200r/min；驾驶员座椅型号：CYXF-1-252103；安全带型号：JY-BII；转向系型式：全液压；转向系转向操纵机构：方向盘；转向系转向机构型式：前轮转向；传动系箱体数量、变速箱（器）型式：2个、机械平面组成式；主变速位置和换挡方式：在第1箱体中、机械有级挡；副变速换挡方式：机械有级挡；轮胎型号(前轮/后轮)：12.4-24/18.4-34；轮胎数量(前轮/后轮)：2/2个；液压悬挂系统型式：分置式；悬挂装置型式：后置三点悬挂；悬挂装置类别：2类；工作装置液压油泵型号：CBT-F425；液压输出组数：2组；工作装置安全阀全开压力：18.0±0.5MPa；动力输出轴花键数目：8；动力输出轴标准转速： 760/850 r/min。 | 103 | 购机补贴(通用类) | 2026-04-29 | 河北省 | 评阅不通过 | 可靠性试验报告引用机型K值37.45 | T202142420212 | WJ2021AFH37G | 河南省拖拉机柴油机产品质量监督检验中心 | LT20GK0151 | 国家拖拉机质量监督检验中心
动力机械 | 拖拉机 | 轮式拖拉机 | 140-160马力四轮驱动拖拉机 | 河北铠特农业机械有限公司 | 轮式拖拉机 | KT1504 | 功率:150马力;驱动方式:四轮驱动 ;最小使用比质量(≥43kg/kW):48.32kg/kW; | 整机型式：4×4四轮驱动；整机外廓尺寸(长×宽×高)：4800×2350×3100mm；整机轴距： 2570 mm；整机轮距(前轮/后轮)：1850/1950mm；整机最小离地间隙：550mm；整机最小使用质量:5170 kg；整机前轴质量后轴质量:2520/2650 kg；整机最大配重(前后):360/160kg；整机档位数（前进倒退）：16/8；整机各档理论速度：前进: 2.3/1.6/3.1/2.1/4.0/2.7/7.9/5.3/10.0/6.8/13.4/9.0/17.3/11.7/33.7/22.8. 倒退: 10.3/2.4/13.7/3.2/13.7/3.2/34.7/8.1.；整机动力输出轴功率：93.8kW；整机最大牵引力：32kN；发动机型号：LR6M3Z-23；发动机缸径×冲程：110×125mm；发动机排量：7.13L；发动机标定功率：110.3kW；发动机标定转速：2300rmin；发动机启动机型号：QDJ1408GM；燃油箱型号：JD1204.50.012；燃油箱工作压力：9kPa；燃油箱容积：215L；消声器消声腔尺寸（长×宽×厚或直径×长）：Φ160×770mm；消声器重量：9.45kg；转向、制动系转向系型式：前轮液压转向；转向、制动系转向器型式：摆线转阀式全液压转向器；转向、制动系制动系型式：盘式；传动系离合器型式：干式，双作用；传动系变速箱型式：4×2×（2+1）组成式；传动系变速箱换档方式：啮合套；传动系中央传动型式（前/后）：螺旋圆锥齿轮副螺旋圆锥齿轮副；传动系差速器型式（前/后）：两行星轮、闭式四行星轮、闭式；传动系最终传动方式（前/后）：行星齿轮减速机构行星齿轮减速机构；行走系机架型式：无架式；行走系轮式轮胎型号(前轮/后轮)：14.9-26/18.4-38；行走系轮式轮胎气压(前轮后轮)：运输：166～186/166～186，田间：118～137/118～137；工作装置液压油泵型式、型号：CBN-F325左旋齿轮泵；工作装置安全阀全开压力：18±0.5MPa；工作装置动力输出轴花键数：8；工作装置动力输出轴花键外径：38mm；工作装置动力输出轴转速：540/1000rmin；工作装置框架上610mm最大提升力：26.47kN； | 110.3 | 购机补贴(通用类) | 2024-12-30 | 河北省 | 评阅不通过 | 补贴额填报错误 | T201900320738 | FH19GW0011 | 国家拖拉机质量监督检验中心 | LT13GK0341 | 国家拖拉机质量监督检验中心
动力机械 | 拖拉机 | 轮式拖拉机 | 140-160马力四轮驱动拖拉机 | 河北铠特农业机械有限公司 | 轮式拖拉机 | KT1504J | 功率:150马力;驱动方式:四轮驱动 ;最小使用比质量(≥43kg/kW):47.23kg/kW; | 整机型式:四轮驱动整机用途:一般用途 整机外廓尺寸(长×宽×高):5100×2220×3100（至空滤器顶）mm整机轴距或履带接地长:2716mm整机轮距(前轮/后轮)或轨距:18001700-2100mm最小离地间隙:500mm整机最小使用质量:5210kg整机标准配重(前/后):0/0kg整机最大配重(前/后):768/480kg整机档位数 前进/倒退/爬行:16F16R32整机档位数 主变速副变速其他:44（1+1）整机各档理论速度:前进挡（正常/档爬/行档）:低（L)：Ⅰ：2.790.31、Ⅱ：3.200.36、Ⅲ：3.790.43、Ⅳ：4.670.52； 中低（ML）：Ⅰ：5.560.62、Ⅱ：6.380.72、Ⅲ：7.560.85、Ⅳ：9.301.04； 中高：Ⅰ：11.221.26、Ⅱ：12.881.45、Ⅲ：15.271.71、Ⅳ：18.782.11； 高：Ⅰ：20.862.34、Ⅱ：23.952.69、Ⅲ：28.393.19、Ⅳ：34.933.92； 倒退挡（正常档爬行档）： 低：Ⅰ：2.350.26、Ⅱ：2.700.30、Ⅲ：3.200.36、Ⅳ：3.940.44； 中低：Ⅰ：4.690.53、Ⅱ：5.380.60、Ⅲ：6.380.72、Ⅳ：7.850.88； 中高：Ⅰ：9.471.98、Ⅱ：10.871.22、Ⅲ：12.881.45、Ⅳ：15.851.78； 高：Ⅰ：16.901.90、Ⅱ：20.212.27、Ⅲ：23.952.69、Ⅳ：29.483.31kmh整机动力输出轴功率:93.76kW整机最大牵引力:30kN发动机型号:LR6M3ZU23/1103E 发动机缸径×行程:110×125mm发动机标定功率:110.3kW发动机标定转速2300rmin发动机空气滤清器型号:X011929发动机起动机型号:QDJ1567整机常用轮距(前轮后轮)或轨距:1800/1700mm排气管消声腔外形尺寸（长×宽×厚或直径×长）:Φ180×800mm行走系履带板宽度:mm工作装置液压油泵型式:齿轮泵工作装置液压油泵型号:2CBT-F432/310-LYF（左旋）行走系轮胎型号(前轮后轮):14.9-28/18.4-38行走系轮胎气压(前轮/后轮):运输140～190耕作110～140 运输140～190耕作110～140kPa | 110.3 | 购机补贴(通用类) | 2022-12-31 | 河北省 | 评阅不通过 | 可靠性试验报告引用机型K值32.16 | 部20180296 | FH19GW0021 | 国家拖拉机质量监督检验中心 | （2017）委检字整机类第0124号 | 盐城市农业机械试验鉴定站
动力机械 | 拖拉机 | 轮式拖拉机 | 140-160马力四轮驱动拖拉机 | 河北铠特农业机械有限公司 | 轮式拖拉机 | KTD1404 | 功率:140马力;驱动方式:四轮驱动 ;最小使用比质量(≥43kg/kW):46.45kg/kW; | 整机型式：轮式；整机机架型式：无架；整机驱动型式：四驱；整机用途：一般用途；整机外廓尺寸(长×宽×高及部位)：5010×2130×2960 (至空滤器顶)mm；轴距或履带接地长：2543mm；常用轮距(前轮/后轮)或轨距：1600/1616mm；轮距(前轮/后轮)或轨距：1600、1688、1708、1796、1822、1842、1930/1616、1703、1818、1901、2016mm；最小离地间隙及部位：390（前桥底部）mm；离合器壳体前端面至后驱动轴轴心线的水平距离：1310mm；变速箱齿轮副轴孔中心距：118mm；最小使用质量：4780kg；标准配重(前/后)：400/480kg；最小使用比质量：46.45kg/kW；挡位数（前进/倒退）：16/8；主变速挡位数：4；副变速挡位数：（2+1）×2；最高设计理论速度：35.19km/h；发动机与主离合器联接方式：直联；发动机型号：YC6J165-T301；发动机结构型式：直列、直喷、四冲程；发动机进气方式：增压中冷；发动机气缸数：6；发动机标定功率：102.9kW；发动机额定净功率：102.9kW；发动机标定转速：2300r/min；发动机冷却方式：水冷；空气滤清器型号：6J；空气滤清器型式：干式；排气管消声腔外形尺寸（长×宽×厚或直径×长）：610×290×135mm；排气管消声腔质量：16.0kg；转向系型式：全液压；转向系转向操纵机构：方向盘；转向系转向机构型式：前轮转向；传动系箱体数量、变速箱（器）型式：箱体数量：2 个；主变速位置和换挡方式：主变速位置：在第1箱体中；副变速换挡方式：机械有级挡；轮胎型号(前轮/后轮)：12.4-24/18.4-34；轮胎数量(前轮/后轮)：2/2个；液压输出组数：2；工作装置安全阀全开压力：18.0±0.5MPa；动力输出轴花键数目：8；动力输出轴标准转速：760/850r/min。 | 102.9 | 购机补贴(通用类) | 2026-06-29 | 河北省 | 评阅不通过 | 补贴额填报错误 | T202100320456 | FH20GW2011 | 国家拖拉机质量监督检验中心 | LT20GW0371 | 国家拖拉机质量监督检验中心
动力机械 | 拖拉机 | 轮式拖拉机 | 140-160马力四轮驱动拖拉机 | 河北铠特农业机械有限公司 | 轮式拖拉机 | KTD1404-Y | 功率:140马力;驱动方式:四轮驱动 ;最小使用比质量(≥43kg/kW):46.45kg/kW; | 整机型式轮式；整机机架型式无架；整机驱动型式四驱；整机外廓尺寸(长×宽×高及部位)5010×2130×2960 (空滤器顶部)mm;轴距或履带接地长2543mm;常用轮距(前轮后轮)或轨距1600/1616mm;轮距(前轮后轮)或轨距1600、1688、1708、1796、1822、1842、1930/1616、1703、1818、1901、2016mm;最小离地间隙及部位390（前桥底部）mm;离合器壳体前端面至后驱动轴轴心线的水平距离 1310 mm;变速箱齿轮副轴孔中心距118mm;最小使用质量4780kg;标准配重(前后)400/480kg;最小使用比质量46.45kgkW;挡位数（前进倒退） 16/8 ;主变速挡位数4;副变速挡位数（2+1）×2;最高设计理论速度35.19kmh;翻倾防护装置（驾驶室或安全框架）型号KT1604.45.002;翻倾防护装置（驾驶室或安全框架）型式简易驾驶室;翻倾防护装置（驾驶室或安全框架）生产厂洛阳青立机械有限公司;发动机型号YC6J165-T301;发动机结构型式直列、直喷、四冲程;发动机生产厂广西玉柴机器股份有限公司;发动机进气方式增压中冷;发动机气缸数6;发动机标定功率102.9 kW;发动机额定净功率102.9 kW;发动机标定转速2300rmin;发动机冷却方式水冷;空气滤清器型号6J;空气滤清器型式干式;排气管消声腔外形尺寸（长×宽×厚或直径×长）610×290×135mm;排气管消声腔质量16kg;驾驶员座椅型号CYXF-1-252103;驾驶员座椅生产厂茌平昌昱汽车配件有限公司;安全带型号JY-BII;安全带生产厂长沙嘉一机械制造有限公司;转向系型式全液压;转向系转向操纵机构方向盘;转向系转向机构型式前轮转向;传动系箱体数量、变速箱（器）型式2个、机械平面组成式;主变速位置和换挡方式在第1箱体中、机械有级挡;副变速换挡方式机械有级挡;轮胎型号(前轮后轮)12.4-24/18.4-34;轮胎数量(前轮后轮)2/2个;液压悬挂系统型式分置式;悬挂装置型式后置、三点悬挂;悬挂装置类别2类;工作装置液压油泵型号CBT-F425;液压输出组数2组;工作装置安全阀全开压力18.0±0.5MPa;动力输出轴花键数目8;动力输出轴标准转速 760/850 rmin; | 102.9 | 购机补贴(通用类) | 2026-04-29 | 河北省 | 评阅不通过 | 补贴额填报错误 | T202142420210 | FH20GW2011 | 国家拖拉机质量监督检验中心 | LT20GK0371 | 国家拖拉机质量监督检验中心
动力机械 | 拖拉机 | 轮式拖拉机 | 140-160马力四轮驱动拖拉机 | 河北铠特农业机械有限公司 | 轮式拖拉机 | KTD1404-Y1 | 功率:140马力;驱动方式:四轮驱动 ;最小使用比质量(≥43kg/kW):43.69kg/kW; | 整机型式：轮式；整机机架型式：无架；整机驱动型式：四驱；整机用途：一般用途；整机外廓尺寸(长×宽×高及部位)：4620×2130×2960(至空滤器顶)mm；轴距或履带接地长：2193mm；常用轮距(前轮/后轮)或轨距：1600/1616mm；轮距(前轮/后轮)或轨距：1600、1688、1708、1796、1822、1842、1930/1616、1703、1818、1901、2016mm；最小离地间隙及部位：390（前桥底部）mm；离合器壳体前端面至后驱动轴轴心线的水平距离：1310mm；变速箱齿轮副轴孔中心距：118 mm；最小使用质量：4500kg；标准配重(前/后)：400/480kg；最小使用比质量：43.69kg/kW；挡位数（前进/倒退）16/8：；主变速挡位数：4；副变速挡位数：（2+1）×2；最高设计理论速度：33.66km/h；发动机与主离合器联接方式：直联；翻倾防护装置（驾驶室或安全框架）型号：KT1604.45.002；发动机型号：LR4M3LR22/1030；发动机结构型式：直列、直喷、四冲程；发动机进气方式：增压中冷；发动机气缸数：4；发动机标定功率：103kW；发动机额定净功率：103kW；发动机标定转速：2200r/min；驾驶员座椅型号：CYXF-1-252103；转向系型式：全液压；副变速换挡方式：机械有级挡；轮胎型号(前轮/后轮)：12.4-24/18.4-34；轮胎数量(前轮/后轮)：2/2个；液压悬挂系统型式：分置式；工作装置液压油泵型号：CBT-F425；液压输出组数：2；工作装置安全阀全开压力：18.0±0.5MPa；动力输出轴花键数目：8；动力输出轴标准转速：760/850r/min。 | 103 | 购机补贴(通用类) | 2026-06-29 | 河北省 | 评阅不通过 | 补贴额填报错误 | T202100320456 | FH20GW2011 | 国家拖拉机质量监督检验中心 | LT20GW0371 | 国家拖拉机质量监督检验中心
动力机械 | 拖拉机 | 轮式拖拉机 | 140-160马力四轮驱动拖拉机 | 几何重工（山东）有限公司 | 轮式拖拉机 | DR1404N | 功率:140马力;驱动方式:四轮驱动 ;最小使用比质量(≥43kg/kW):41.36kg/kW; | 整机型式：轮式；整机机架型式：无架；整机驱动型式：四轮驱动；整机用途：一般用途；外廓尺寸(长×宽×高)：4650x2230x2950mm（驾驶室顶部）；轴距或履带接地长：2320mm；常用轮距(前轮/后轮)或轨距：1870/1770mm；整机最小离地间隙：400mm（前桥底部）；最小使用质量：4260kg；整机标准配重(前/后)：520/172kg ；整机最小使用比质量：41.36kg/kW；档位数(前进/倒退)：16+8；整机发动机与主离合器联接方式：直联。 | 103 | 购机补贴(通用类) | 2024-11-15 | 山东省 | 评阅不通过 | 整机最小使用比质量不符合要求 | 鄂2019436 | HB2019FHZ010 | 湖北三智农业机械检测有限公司 | HBNJ201909036 | 湖北三智农业机械检测有限公司
动力机械 | 拖拉机 | 轮式拖拉机 | 140-160马力四轮驱动拖拉机 | 乐星农业装备（青岛）有限公司 | 轮式拖拉机 | LS1504 | 功率:150马力;驱动方式:四轮驱动 ;最小使用比质量(≥43kg/kW):49kg/kW; | 型式：4×4四轮驱动；用途：一般农用型；外廓尺寸（长×宽×高）5410×2370×3050mm；轴距：2750mm；轮距（前轮/后轮）：1780-2078/1769-2168mm；最小离地间隙：450mm；最小使用质量：5405KG；档位数（前进/后退/爬行）12/12/8；最大配重质量(前/后)：660/330KG；轴距2750；功率：110.3kw | 110.3 | 购机补贴(通用类) | 2022-12-31 | 山东省 | 评阅不通过 | 上传的翻倾防护装置强度检验报告与拖拉机检验报告采信的不一致 企业承诺书不符合要求，没有联系电话。 | 部20180537 | NW202005015 | 山东省农业机械科学研究院产品质量检测中心 | （2017）委检字整机类第2048号 | 盐城市农业机械试验鉴定站
动力机械 | 拖拉机 | 轮式拖拉机 | 140-160马力四轮驱动拖拉机 | 山东盛禾重工有限公司 | 轮式拖拉机 | M1404-CA | 功率:140马力;驱动方式:四轮驱动 ;最小使用比质量(≥43kg/kW):46.31kg/kW; | 140马力轮式拖拉机，四轮驱动，发动机信息：配套动力型号：LR4M3LR22/1030;制造商：一拖（洛阳）柴油机有限公司；气缸数：4；标定功率:103kW;标定转速2200r/min；排放标准：GB 20891-2014《非道路移动机械用柴油机排气污染物排放限值及测量方法（中国第三、四阶段）》第三阶段，最小使用比质量46.31kg/kW K值34.07 kg/ps 最小使用质量：4770kg。 | 103 | 购机补贴(通用类) | 2026-06-29 | 山东省 | 评阅不通过 | 可靠性试验报告：不符合填报要求。 可靠性报告中引用机型M1404-C与申报机型M1404-CA基本一致，K值只有41.62，拟不通过，请复评专家复核 | T202100340509 | NW202104024 | 山东省农业机械科学研究院产品质量检测中心 | NJJC20200316-AK | 山东宝鼎农业机械检测有限公司
动力机械 | 拖拉机 | 轮式拖拉机 | 140-160马力四轮驱动拖拉机 | 泰安泰山国泰拖拉机制造有限公司 | 轮式拖拉机 | 泰山-1504A | 功率:150马力;驱动方式:四轮驱动 ;最小使用比质量(≥43kg/kW):47.39kg/kW; | 外廓尺寸（长*宽*高mm）：5000×2510×3115，驱动型式：4×4轮式，配套功率（kw）：111，发动机商标或品牌：潍柴、东方红、玉柴，发动机型号：WP6G150E330、LR6M3ZU23/1103E、LR6M3ZU22/1103E、YC6J175-T303，轴距（mm）：2550，最小使用质量（kg）：5260，配重（kg）(前/后)：600/480，档位数（前进/倒退/爬行）：16/8，变速箱型式：4×（2+1）×2组成式，最小使用比质量（kg/kW)：47.39 | 111 | 购机补贴(通用类) | 2021-12-31 | 山东省 | 评阅不通过 | 上传的翻倾防护装置强度检验报告与拖拉机检验报告采信的不一致 | 部20170261 | NW201908016(安全架)NW202012037(驾驶室) | 山东省农业机械科学研究院产品质量检测中心 | (2016)委检字整机类第020号 | 盐城市农业机械试验鉴定站
动力机械 | 拖拉机 | 轮式拖拉机 | 140-160马力四轮驱动拖拉机 | 泰安泰山国泰拖拉机制造有限公司 | 轮式拖拉机 | 泰山-1504C | 功率:150马力;驱动方式:四轮驱动 ;最小使用比质量(≥43kg/kW):47.39kg/kW; | 外廓尺寸（长*宽*高mm）：5000×2510×3115，驱动型式：4×4轮式，配套功率（kw）：111，发动机商标或品牌：潍柴、东方红、玉柴，发动机型号：WP6G150E330、LR6M3ZU23/1103E、LR6M3ZU22/1103E、YC6J175-T303，轴距（mm）：2550，最小使用质量（kg）：5260，配重（kg）(前/后)：600/480，档位数（前进/倒退/爬行）：12/4，变速箱型式：4×（3+1）组成式，最小使用比质量（kg/kW)：47.39 | 111 | 购机补贴(通用类) | 2021-12-31 | 山东省 | 评阅不通过 | 上传的翻倾防护装置强度检验报告与拖拉机检验报告采信的不一致 | 部20170262 | NW201908016(安全架)NW202012037(驾驶室) | 山东省农业机械科学研究院产品质量检测中心 | (2016)委检字整机类第022号 | 盐城市农业机械试验鉴定站
动力机械 | 拖拉机 | 轮式拖拉机 | 140-160马力四轮驱动拖拉机 | 潍柴雷沃重工股份有限公司(原:雷沃重工股份有限公司) | 轮式拖拉机 | M1504-Q | 功率:150马力;驱动方式:四轮驱动 ;最小使用比质量(≥43kg/kW):48.96kg/kW; | 驱动方式：四轮驱动；功率（kw）：110.3kw;最小使用比质量(kg/kW)：48.96;外廓尺寸(长×宽×高)（mm）：5060×2285×3100；轴距或履带接地长（mm）：2700；常用轮距(前轮/后轮)或轨距（mm）：1840/1750；最小离地间隙及部位（mm）：500（前驱动桥下沿）；最小使用质量（kg）：5400；标准配重(前/后)（kg）：0/0 ；档位数(前进/倒退)：16/8/0；主变速档位数：4；副变速档位数：（2＋1）×2；发动机与离合器联接方式：直联；翻倾防护装置（驾驶室或安全框架）型号、型式及生产商：TS17451010000、安全驾驶室、雷沃重工股份有限公司；空气滤清器型号及型式：D100034、干式；排气管消声腔外形尺寸（mm）：600×300×160；转向系型式：前轮液压转向；传动系变速箱型式：4×（2+1）×2组成式；主变速箱换档方式：机械有级变速；副变速箱换档方式：机械有级变速；轮胎型号(前轮/后轮)：14.9-28/18.4-38； | 110.3 | 购机补贴(通用类) | 2021-12-31 | 山东省 | 评阅不通过 | 提供的翻倾防护装置强度检验报告未覆盖本机型 | 部20171600 | W201606067 | 山东省农业机械产品质量监督检验站 | （2017）委检字整机类第075号 | 盐城市农业机械试验鉴定站
动力机械 | 拖拉机 | 轮式拖拉机 | 160-180马力四轮驱动拖拉机 | 安徽金马重机制造有限公司 | 轮式拖拉机 | JM1604F | 功率:160马力;驱动方式:四轮驱动 ;最小使用比质量(≥43kg/kW):44.66kg/kW; | 外廓尺寸(长×宽×高)：5040×2385×3000mm；轴距或履带接地长：2590mm；常用轮距(前轮/后轮)或轨距：1800/1900；轮距(前轮/后轮)调整方式：不可调/无极调整；最小使用质量：5270Kg；标准配重(前/后)：600/480Kg；档位数(前进/倒退/爬行)：16/8/0；主变速档位数*副变速档位数/其他档位数：4/3；发动机与离合器联接方式：直联；起动方式：电启动；翻倾防护装置（驾驶室或安全框架）：安全驾驶室；前照灯型号：ND140X90T-1；转向系型式：全液压前轮转向；行车制动系型式：湿式盘式制动器；驻车制动系型式：湿式盘式制动器；前驱动桥型式：中置中央传动、末端行星减速、整体桥壳；离合器型式：干式、单片、独立操纵双作用；传动系变速箱型式：4×（2+1）×2组成式；主变速箱换档方式：直齿啮合套+同步器换挡；副变速箱换档方式：直齿啮合套+同步器换挡；轮胎型号(前轮/后轮)：14.9-26/18.4-38 | 118 | 购机补贴(通用类) | 2022-12-31 | 安徽省 | 评阅不通过 | 翻倾防护装置强度检验报告中只涵盖金马1604，无申报机型金马1604F | 2018TJ045 | FH16GW0511 | 国家拖拉机质量监督检验中心 | （2017）委字 整机类 第0709013号 | 盐城市农业机械试验鉴定站
动力机械 | 拖拉机 | 轮式拖拉机 | 160-180马力四轮驱动拖拉机 | 安徽金马重机制造有限公司 | 轮式拖拉机 | JM1604G | 功率:160马力;驱动方式:四轮驱动 ;最小使用比质量(≥43kg/kW):70.08kg/kW; | 外廓尺寸(长×宽×高)：5575×2775×3170mm；轴距或履带接地长：2810mm；常用轮距(前轮/后轮)或轨距：1975/2060；最小使用质量：8270Kg；标准配重(前/后)：780/480Kg；档位数(前进/倒退/爬行)：16/16/0；主变速档位数*副变速档位数/其他档位数：4*4/2；发动机与离合器联接方式：直联；起动方式：电启动；翻倾防护装置（驾驶室或安全框架）：六柱式驾驶室；前照灯型号：ND140X90T-1；转向系型式：全液压前轮转向；行车制动系型式：盘式制动器；驻车制动系型式：湿式盘式制动器；前驱动桥型式：中置中央传动、末端行星减速、整体桥壳；离合器型式：干式、单片、独立操纵双作用；传动系变速箱型式：4×4×（1+1）组成式；主变速箱换档方式：啮合套换挡；副变速箱换档方式：直齿啮合套换挡；轮胎型号(前轮/后轮)：16.9-28/18.4-42 | 118 | 购机补贴(通用类) | 2022-12-31 | 安徽省 | 评阅不通过 | 翻倾防护装置报告中无申报机型JM1604G | 2018TJ112 | FH16GW0511 | 国家拖拉机质量监督检验中心 | 2016KKX132号 | 河南省拖拉机柴油机产品质量监督检验中心
动力机械 | 拖拉机 | 轮式拖拉机 | 160-180马力四轮驱动拖拉机 | 安徽泗州拖拉机制造有限公司 | 轮式拖拉机 | HTH1604 | 功率:160马力;驱动方式:四轮驱动 ;最小使用比质量(≥43kg/kW):44.13kg/kW; | 驱动方式：四轮驱动；标定功率:117.6kw;发动机型号：YC6J190-T302；发动机制造商:广西玉柴机器股份有限公司;排放标准：国三排放；发动机型式:直列、高压共轨、立式、四冲程；发动机吸气方式:增压中冷；发动机气缸数:6缸；发动机标定转速:2200r/min；冷却系统型式：循环式水冷；动力输出轴转速：760/850r/min；轮胎型号（前/后）:14.9-26/18.4-38；整机外廓尺寸(长×宽×高)：5040mm×2375mm×2990mm；整机常用轮距（前/后）：1960mm/1875mm；轴距：2650mm；整机最小使用质量：5190kg | 117.6 | 购机补贴(通用类) | 2026-04-01 | 安徽省 | 评阅不通过 | 不通过，企业承诺书未留联系电话 | T202100340129 | NW202102005 | 山东省农业机械科学研究院产品质量检测中心 | WJ2017IKKX008 | 河南省拖拉机柴油机产品质量监督检验中心
动力机械 | 拖拉机 | 轮式拖拉机 | 160-180马力四轮驱动拖拉机 | 河北华戎装备制造有限公司 | 轮式拖拉机 | HRD1604 | 功率:160马力;驱动方式:四轮驱动 ;最小使用比质量(≥43kg/kW):43.67kg/kW; | 整机型式：轮式；整机驱动型式：四驱；整机外廓尺寸(长×宽×高及部位)：4975×2130×2960 (至空滤器顶)mm；轴距或履带接地长：2508mm；常用轮距(前轮/后轮)或轨距：1600/1616mm；轮距(前轮/后轮)或轨距：1600、1688、1708、1796、1822、1842、1930/1616、1703、1818、1901、2016mm；最小离地间隙及部位：390（前桥底部）mm；离合器壳体前端面至后驱动轴轴心线的水平距离：1310mm；变速箱齿轮副轴孔中心距：118mm；最小使用质量：5140kg；标准配重(前/后)： 400/480 kg；最小使用比质量43.67kg/kW；挡位数（前进/倒退）：16/8；主变速挡位数：4；副变速挡位数：（2+1）×2；发动机与主离合器联接方式：直联；翻倾防护装置（驾驶室或安全框架）型号：HR1604.45.002；翻倾防护装置（驾驶室或安全框架）型式：简易驾驶室；发动机型号：LR6A3LR22/1177；发动机生产厂：一拖（洛阳）柴油机有限公司；发动机标定功率：117.7kW；发动机额定净功率：117.7kW；发动机标定转速：2200r/min；驾驶员座椅型号：CYXF-1-252103；安全带型号：JY-BII；转向系型式：全液压；转向系转向操纵机构：方向盘；转向系转向机构型式：前轮转向；传动系箱体数量、变速箱（器）型式：2个、机械平面组成式；主变速位置和换挡方式：在第1箱体中、机械有级挡；副变速换挡方式：机械有级挡；轮胎型号(前轮/后轮)：12.4-24/18.4-34；轮胎数量(前轮/后轮)：2/2个；液压悬挂系统型式：分置式；悬挂装置型式：后置三点悬挂；悬挂装置类别：3类；工作装置液压油泵型号：CBT-F432；液压输出组数：2组；工作装置安全阀全开压力：18.0±0.5MPa；动力输出轴花键数目：8；动力输出轴标准转速：760/850r/min。 | 117.7 | 购机补贴(通用类) | 2026-04-29 | 河北省 | 评阅不通过 | 可靠性试验报告：不符合填报要求。可靠性试验报告引用机型K值37.45 | T202142420212 | WJ2021AFH37G | 河南省拖拉机柴油机产品质量监督检验中心 | LT20GK0151 | 国家拖拉机质量监督检验中心
动力机械 | 拖拉机 | 轮式拖拉机 | 160-180马力四轮驱动拖拉机 | 河北铠特农业机械有限公司 | 轮式拖拉机 | KT1654 | 功率:165马力;驱动方式:四轮驱动 ;最小使用比质量(≥43kg/kW):54.51kg/kW; | 整机型式:4×4;整机外廓尺寸(长×宽×高):5420×2760(单轮）×3240（至空滤器顶）mm;整机轴距:2750mm;整机轮距(前轮/后轮):1860/1700～2000;整机最小离地间隙:400mm;整机最小使用质量:6650kg;整机前轴质量后轴质量:2560/4090kg;整机最大配重(前/后):1350/480kg;整机档位数（前进/倒退/爬行）:16F+16R;整机各档理论速度:前进档:A区：Ⅰ：3.53、Ⅱ：4.61,、Ⅲ：5.73、Ⅳ：7.09；B区：Ⅰ：6.84、Ⅱ：8.94、Ⅲ：11.11、Ⅳ：13.75 C区：Ⅰ：7.74、Ⅱ：10.11、Ⅲ：12.56、Ⅳ：15.54、D区：Ⅰ：17.46、Ⅱ：22.28、Ⅲ：28.35、Ⅳ：35.09、 倒退档：A区Ⅰ：2.41、Ⅱ：3.15、Ⅲ：3.91、Ⅳ：4.84、B区：Ⅰ：4.67、Ⅱ：6.10、Ⅲ：7.58、Ⅳ：9.38 C区：Ⅰ：5.28、Ⅱ：6.90、Ⅲ：8.57、Ⅳ：10.61、D区：Ⅰ：11.92、Ⅱ：15.57、Ⅲ：19.35、Ⅳ：23.95km/h;整机动力输出轴功率: 103.5 kW;整机最大牵引力:33kN;发动机气缸数:6缸;发动机缸径×冲程:105×130mm;发动机排量:6.75 L;发动机标定功率:122kW;发动机标定转速: 2200 rmin;燃油箱工作压力:10±1.5kPa;燃油箱容积: 330 L;消声器消声腔尺寸（长×宽×厚或直径×长）:Φ180×800mm;消声器消声器重量:21±0.5kg;传动系变速箱型式:4×4×（1+1)组成式，F16+R16;传动系差速器型式（前/后）:闭式、行星锥齿/闭式、行星锥齿;传动系最终传动方式（前/后）:单级行星减速/单级行星减速;行走系轮式轮胎型号(前轮/后轮):16.9-28/18.4-42;行走系轮式轮胎气压(前轮/后轮):运输160～190耕作110～140/运输160～190耕作110～140kPa;工作装置安全阀全开压力:17.5～18.0MPa;工作装置动力输出轴型式:后置独立式;工作装置动力输出轴花键数目:8、6齿矩形花键轴，21齿渐开线花键轴;工作装置动力输出轴花键外径:Φ38、Φ35、Φ35mm;工作装置动力输出轴转速:540/1000rmin;工作装置框架上最大提升力:≥29.2kN; | 122 | 购机补贴(通用类) | 2021-12-31 | 河北省 | 评阅不通过 | 补贴额填报错误 | 部20170335 | FH19GW0021 | 国家拖拉机质量监督检验中心 | 2016KKX084 | 河南省拖拉机柴油机产品质量监督检验中心
动力机械 | 拖拉机 | 轮式拖拉机 | 160-180马力四轮驱动拖拉机 | 河北铠特农业机械有限公司 | 轮式拖拉机 | KTD1604 | 功率:160马力;驱动方式:四轮驱动 ;最小使用比质量(≥43kg/kW):43.71kg/kW; | 整机型式：轮式；整机机架型式：无架；整机驱动型式：四驱；整机用途：一般用途；整机外廓尺寸(长×宽×高及部位)：5010×2130×2960 (至空滤器顶)mm；轴距或履带接地长:2543mm；常用轮距(前轮/后轮)或轨距：1600/1616mm；轮距(前轮/后轮)或轨距：1600、1688、1708、1796、1822、1842、1930/1616、1703、1818、1901、2016mm；最小离地间隙及部位：390（前桥底部）mm；离合器壳体前端面至后驱动轴轴心线的水平距离：1310mm；变速箱齿轮副轴孔中心距：118mm；最小使用质量： 5140 kg；标准配重(前/后)：420/480kg；最小使用比质量：43.71kg/kW；挡位数（前进/倒退）：16/8；主变速挡位数：4；副变速挡位数：（2+1）×2；最高设计理论速度：33.66km/h；发动机与主离合器联接方式：直联；翻倾防护装置（驾驶室或安全框架）型号：KT1604.45.002；翻倾防护装置（驾驶室或安全框架）型式：简易驾驶室；发动机型号：YC6J190-T302；发动机结构型式：直列、直喷、四冲程；发动机进气方式：增压中冷；发动机气缸数：6；发动机标定功率：117.6kW；发动机额定净功率：117.6kW；发动机标定转速：2200r/min；发动机冷却方式：水冷；空气滤清器型号：6J；空气滤清器型式：干式；排气管消声腔外形尺寸（长×宽×厚或直径×长）：610×290×135mm；排气管消声腔质量：16.0kg；转向系型式：全液压；转向系转向操纵机构：方向盘；转向系转向机构型式：前轮转向；传动系箱体数量、变速箱（器）型式：箱体数量：2 个；主变速位置和换挡方式：主变速位置:在第1箱体中；副变速换挡方式：机械有级挡；轮胎型号(前轮/后轮)：12.4-24/18.4-34；轮胎数量(前轮/后轮)： 2/2 个；液压输出组数：2；工作装置安全阀全开压力：18.0±0.5MPa；动力输出轴花键数目：8；动力输出轴标准转速：760/850r/min。 | 117.6 | 购机补贴(通用类) | 2026-06-29 | 河北省 | 评阅不通过 | 补贴额填报错误 | T202100320456 | FH20GW2011 | 国家拖拉机质量监督检验中心 | LT20GW0371 | 国家拖拉机质量监督检验中心
动力机械 | 拖拉机 | 轮式拖拉机 | 160-180马力四轮驱动拖拉机 | 河北铠特农业机械有限公司 | 轮式拖拉机 | KTD1604-F | 功率:160马力;驱动方式:四轮驱动 ;最小使用比质量(≥43kg/kW):43.79kg/kW; | 整机型式轮式；整机机架型式无架；整机驱动型式四驱；整机外廓尺寸(长×宽×高及部位)5010×2130×2960（空滤器顶部）mm；轴距或履带接地长2543mm；常用轮距(前轮后轮)或轨距1600/1616mm；轮距(前轮后轮)或轨距1600、1688、1708、1796、1822、1842、1930/1616、1703、1818、1901、2016mm；最小离地间隙及部位390（前桥底部）mm；离合器壳体前端面至后驱动轴轴心线的水平距离 1310 mm；变速箱齿轮副轴孔中心距118mm；最小使用质量5150kg；标准配重(前后)400/480kg；最小使用比质量43.79kgkW；挡位数（前进倒退）16/8；主变速挡位数4；副变速挡位数（2+1）×2；最高设计理论速度33.66kmh；发动机与主离合器联接方式直联；翻倾防护装置（驾驶室或安全框架）型号KT1604.45.002；翻倾防护装置（驾驶室或安全框架）型式简易驾驶室；翻倾防护装置（驾驶室或安全框架）生产厂洛阳青立机械有限公司；发动机型号YC6J190-T302；发动机结构型式直列、直喷、四冲程；发动机生产厂广西玉柴机器股份有限公司；发动机进气方式增压中冷；发动机气缸数6；发动机标定功率117.6kW；发动机额定净功率117.6kW；发动机标定转速2200rmin；发动机冷却方式水冷；空气滤清器型号6J；空气滤清器型式干式 ；排气管消声腔外形尺寸（长×宽×厚或直径×长）610×290×135mm；排气管消声腔质量16kg；驾驶员座椅型号CYXF-1-252103；驾驶员座椅生产厂茌平昌昱汽车配件有限公司；安全带型号JY-BII；安全带生产厂长沙嘉一机械制造有限公司；转向系型式全液压；转向系转向操纵机构方向盘；转向系转向机构型式前轮转向；传动系箱体数量、变速箱（器）型式2个、机械平面组成式；主变速位置和换挡方式在第1箱体中、机械有级挡；副变速换挡方式机械有级挡；轮胎型号(前轮后轮)12.4-2418.4-34；轮胎数量(前轮后轮)2/2个；液压悬挂系统型式分置式；悬挂装置型式后置三点悬挂；悬挂装置类别3类；工作装置液压油泵型号CBT-F432；液压输出组数2组；工作装置安全阀全开压力18.0±0.5MPa；动力输出轴花键数目8；动力输出轴标准转速760/850rmin； | 117.6 | 购机补贴(通用类) | 2026-04-29 | 河北省 | 评阅不通过 | 补贴额填报错误 | T202142420210 | FH20GW2011 | 国家拖拉机质量监督检验中心 | LT20GK0371 | 国家拖拉机质量监督检验中心
动力机械 | 拖拉机 | 轮式拖拉机 | 160-180马力四轮驱动拖拉机 | 潍坊百利拖拉机有限公司 | 轮式拖拉机 | 悍沃1604 | 功率:160马力;驱动方式:四轮驱动 ;最小使用比质量(≥43kg/kW):45.76kg/kW; | 整机外廓尺寸（长×宽×高）：5230×2300×2995mm；轴距：2670mm；整机型式：4×4四轮驱动；配重（最大）：前660kg/后720kg；发动机标定功率：118kW；轮胎型号：前轮14.9-26/后轮18.4-38；最小使用质量：5400kg。 | 118 | 购机补贴(通用类) | 2022-12-31 | 山东省 | 评阅不通过 | 可靠性试验报告：不符合填报要求。申报型号采用的是悍沃1804的可靠性报告，而上传的是悍沃1854的报告 上传的可靠性试验报告编号、机具型号与推广鉴定报告描述的不一致。 | 部20180271 | NW201705024 | 山东省农业机械科学研究院产品质量检测中心 | 2016KKX065 | 河南省拖拉机柴油机产品质量监督检验中心
动力机械 | 拖拉机 | 轮式拖拉机 | 160-180马力四轮驱动拖拉机 | 潍坊百利拖拉机有限公司 | 轮式拖拉机 | 悍沃1604A | 功率:160马力;驱动方式:四轮驱动 ;最小使用比质量(≥43kg/kW):44.07kg/kW; | 整机外廓尺寸（长×宽×高）：5130×2300×2995mm；轴距：2657mm；整机型式：4×4四轮驱动；配重（最大）：前440kg/后516kg；发动机标定功率：118kW；轮胎型号：前轮14.9-26/后轮18.4-38；最小使用质量：5200kg。 | 118 | 购机补贴(通用类) | 2024-04-10 | 山东省 | 评阅不通过 | 可靠性试验报告：不符合填报要求。申报型号可靠性采用的悍沃1804，而上传的是悍沃2004 上传的可靠性试验报告编号、机具型号与推广鉴定报告描述的不一致。 | 新2019121 | NW201908032 | 山东省农业机械科学研究院产品质量检测中心 | WJ2018BKKX017 | 河南省拖拉机柴油机产品质量监督检验中心
动力机械 | 拖拉机 | 轮式拖拉机 | 160-180马力四轮驱动拖拉机 | 潍坊华夏拖拉机制造有限公司 | 轮式拖拉机 | 华夏1604 | 功率:160马力;驱动方式:四轮驱动 ;最小使用比质量(≥43kg/kW):44.92kg/kW; | 功率：160马力；驱动方式：四轮驱动；最小使用比质量：44.92 | 118 | 购机补贴(通用类) | 2022-12-31 | 山东省 | 评阅不通过 | 暂缓，重新上传WJ2017IKKX013可靠性报告，与鉴定报告上编号对应。但鉴定报告中可靠性说明抽取的是1604拖拉机检测，而可靠性报告抽取检测的是1804拖拉机，疑鉴定报告误将1804写成1604。待复评专家评定 上传的可靠性报告编号与推广鉴定报告描述的编号不一致。 | 部20180307 | NW201704109(因技术扩展，新报告编号为NW201908062) | 山东省农业机械科学研究院产品质量检测中心 | WJ2017IKKX013 | 河南省拖拉机柴油机产品质量监督检验中心
动力机械 | 拖拉机 | 轮式拖拉机 | 180-200马力四轮驱动拖拉机 | 爱科（常州）农业机械有限公司 | 轮式拖拉机 | MF1804 | 功率:180马力;驱动方式:四轮驱动 ;最小使用比质量(≥43kg/kW):56.3（单胎）/64.6（后双胎）kg/kW; | 外廓尺寸:5540×3430×3120（后双胎）mm 驱动型式：四驱；发动机标定功率:133KW；发动机型号:66CW3.1189；发动机制造商:AGCO Power Inc.；轴距:2993mm；最小使用质量:7500(单胎)kg，8600（后双胎）kg；最大配重重量(前/后):700/500kg；档位数（前进/倒退）：24/24档；主变速位置及换挡方式：第1箱体中，机械有级档：副变速换挡方式：动力换挡、动力换向；驾驶室型式：封闭驾驶室；最小使用比质量：56.3 kg/kW（单胎）/64.6 kg/kW（后双胎） | 133 | 购机补贴(通用类) | 2025-12-30 | 江苏省 | 评阅不通过 | 翻倾防护装置报告中未见申报型号；可靠性试验报告单位名称与申报单位名称不一致。报告上传方向有误 | T202000321090 | OECD 4/1768 | 法国农业部国家农业和环境科学与技术研究中心 (IRSTEA) | KK-3（2013）037 | 黑龙江省农业机械试验鉴定站
动力机械 | 拖拉机 | 轮式拖拉机 | 180-200马力四轮驱动拖拉机 | 安徽金马重机制造有限公司 | 轮式拖拉机 | JM1804F | 功率:180马力;驱动方式:四轮驱动 ;最小使用比质量(≥43kg/kW):46.94kg/kW; | 外廓尺寸(长×宽×高)：5100×2130×3100mm；轴距或履带接地长：2700mm；常用轮距(前轮/后轮)或轨距：1800/1700；最小使用质量：6220Kg；标准配重(前/后)：780/480Kg；档位数(前进/倒退/爬行)：16/8/0；主变速档位数*副变速档位数/其他档位数：4/3/2；发动机与离合器联接方式：直联；起动方式：电启动；翻倾防护装置（驾驶室或安全框架）：六柱式驾驶室；前照灯型号：ND140X90T-1；转向系型式：全液压前轮转向；行车制动系型式：干式盘式制动器；驻车制动系型式：手制动器；前驱动桥型式：中置中央传动、末端行星减速、整体桥壳；离合器型式：干式、单片、独立操纵双作用；传动系变速箱型式：4×（2+1）×2组成式；主变速箱换档方式：啮合套换挡；副变速箱换档方式：啮合套换挡；轮胎型号(前轮/后轮)：14.9-26/18.4-38 | 132.5 | 购机补贴(通用类) | 2022-12-31 | 安徽省 | 评阅不通过 | 拟不通过，翻倾防护装置报告中未见申报型号。 | 2018TJ146 | FH16GW0511 | 国家拖拉机质量监督检验中心 | （2017）委字 整机类 第0709013号 | 盐城市农业机械试验鉴定站
动力机械 | 拖拉机 | 轮式拖拉机 | 180-200马力四轮驱动拖拉机 | 安徽金马重机制造有限公司 | 轮式拖拉机 | JM1804G | 功率:180马力;驱动方式:四轮驱动 ;最小使用比质量(≥43kg/kW):64.15kg/kW; | 外廓尺寸(长×宽×高)：5550×3530×3160mm；轴距或履带接地长：2820mm；常用轮距(前轮/后轮)或轨距：2025/2400；最小使用质量：8500Kg；标准配重(前/后)：780/480Kg；档位数(前进/倒退/爬行)：16/16/0；主变速档位数*副变速档位数/其他档位数：4/4/2；发动机与离合器联接方式：直联；起动方式：电启动；翻倾防护装置（驾驶室或安全框架）：六柱式驾驶室；前照灯型号：ND140X90T-1；转向系型式：全液压前轮转向；行车制动系型式：盘式制动器；驻车制动系型式：湿式盘式制动器；前驱动桥型式：中置中央传动、末端行星减速、整体桥壳；离合器型式：干式、单片、 | 132.5 | 购机补贴(通用类) | 2022-12-31 | 安徽省 | 评阅不通过 | 拟不通过，翻倾防护装置报告中未见申报型号。 | 2018TJ111 | FH16GW0511 | 国家拖拉机质量监督检验中心 | 2016KKX132号 | 河南省拖拉机柴油机产品质量监督检验中心
动力机械 | 拖拉机 | 轮式拖拉机 | 180-200马力四轮驱动拖拉机 | 安徽泗州拖拉机制造有限公司 | 轮式拖拉机 | HTH1804 | 功率:180马力;驱动方式:四轮驱动 ;最小使用比质量(≥43kg/kW):43.73kg/kW; | 驱动方式：四轮驱动；标定功率:132.4kw;发动机型号：YC6J200-T301；发动机制造商:广西玉柴机器股份有限公司;排放标准：国三排放；发动机型式:直列、高压共轨、立式、四冲程；发动机吸气方式:增压中冷；发动机气缸数:6缸；发动机标定转速:2200r/min；冷却系统型式：循环式水冷；动力输出轴转速：760/850r/min；轮胎型号（前/后）:14.9-26/18.4-38；整机外廓尺寸(长×宽×高)：5040mm×2375mm×2990mm；整机常用轮距（前/后）：1960mm/1875mm；轴距：2650mm；整机最小使用质量：5790kg | 132.4 | 购机补贴(通用类) | 2026-04-01 | 安徽省 | 评阅不通过 | 不通过，企业承诺书未留联系电话 | T202100340129 | NW202102005 | 山东省农业机械科学研究院产品质量检测中心 | WJ2017IKKX008 | 河南省拖拉机柴油机产品质量监督检验中心
动力机械 | 拖拉机 | 轮式拖拉机 | 180-200马力四轮驱动拖拉机 | 河北铠特农业机械有限公司 | 轮式拖拉机 | KTC1804-1 | 功率:180马力;驱动方式:四轮驱动 ;最小使用比质量(≥43kg/kW):46.45kg/kW; | 整机型式：轮式；整机机架型式：无架；整机驱动型式：四驱；整机用途：一般用途；整机外廓尺寸(长×宽×高及部位)：5235×2430×3280 (至空滤器顶)mm；轴距或履带接地长：2687 mm；常用轮距(前轮/后轮)或轨距：1900/1900mm；轮距(前轮/后轮)或轨距：1780、1870、1900、1936、1966、2024、2090/1780～2300mm；最小离地间隙及部位：490（前桥底部）mm；离合器壳体前端面至后驱动轴轴心线的水平距离：1346mm；变速箱齿轮副轴孔中心距：118mm；最小使用质量： 6150 kg；标准配重(前/后)：780/720kg；最小使用比质量：46.45kg/kW；挡位数（前进/倒退）：16/8；主变速挡位数：4；副变速挡位数：（2+1）×2；最高设计理论速度：37.06kmh；发动机与主离合器联接方式：直联；发动机型号：YC6J200-T301；发动机结构型式：直列、直喷、四冲程；发动机生产厂：广西玉柴机器股份有限公司；发动机进气方式：增压中冷；发动机气缸数：6；发动机标定功率：132.4kW；发动机额定净功率：132.4kW；发动机标定转速：2200r/min；发动机冷却方式：水冷；空气滤清器型号：6J；空气滤清器型式：干式；排气管消声腔外形尺寸（长×宽×厚或直径×长）：610×290×135mm；排气管消声腔质量：16.0kg；驾驶员座椅型号：CYXF-1-252103；转向系型式：全液压；转向系转向操纵机构：方向盘；转向系转向机构型式：前轮转向；传动系箱体数量、变速箱（器）型式：箱体数量： 2 个 机械平面组成式；主变速位置和换挡方式：主变速位置:在第1箱体中 机械有级挡；副变速换挡方式：机械有级挡；轮胎型号(前轮/后轮)：16.9-28/20.8-38；轮胎数量(前轮/后轮)2/2：个；工作装置液压油泵型号：CBT-F436；液压输出组数：3；工作装置安全阀全开压力：18.0±0.5MPa；动力输出轴花键数目：8；动力输出轴标准转速：760/850r/min。 | 132.4 | 购机补贴(通用类) | 2026-06-29 | 河北省 | 评阅不通过 | 补贴额填报错误 | T202100320458 | FH20GW2011 | 国家拖拉机质量监督检验中心 | YH2020WJ01260 | 江苏沿海农业机械检测有限公司
动力机械 | 拖拉机 | 轮式拖拉机 | 180-200马力四轮驱动拖拉机 | 河北铠特农业机械有限公司 | 轮式拖拉机 | KTC1804-F | 功率:180马力;驱动方式:四轮驱动 ;最小使用比质量(≥43kg/kW):43.66kg/kW; | 整机型式：轮式；整机机架型式：无架；整机驱动型式：四驱；整机用途：一般用途；整机外廓尺寸(长×宽×高及部位)：5110×2325×3030 (至空滤器顶)mm；轴距或履带接地长： 2615 mm；常用轮距(前轮/后轮)或轨距：1950/1850mm；轮距(前轮/后轮)或轨距：1770、1850、1895、2000、2060/1660～2320mm；最小离地间隙及部位：460（前桥底部）mm；离合器壳体前端面至后驱动轴轴心线的水平距离：1346mm；变速箱齿轮副轴孔中心距：118mm；最小使用质量：5780kg；标准配重(前/后)：780/720kg；最小使用比质量： 43.66 kg/kW；挡位数（前进/倒退）：16/8；主变速挡位数：4；副变速挡位数：（2+1）×2；最高设计理论速度：31.50km/h；发动机与主离合器联接方式：直联；发动机型号：YC6J200-T301；发动机结构型式：直列、直喷、四冲程；发动机生产厂：广西玉柴机器股份有限公司；发动机进气方式：增压中冷；发动机气缸数：6；发动机标定功率：132.4kW；发动机额定净功率：132.4kW；发动机标定转速： 2200 r/min；发动机冷却方式：水冷；空气滤清器型号：6J；空气滤清器型式：干式；排气管消声腔外形尺寸（长×宽×厚或直径×长）：610×290×135mm；排气管消声腔质量：16.0kg；驾驶员座椅型号：CYXF-1-252103；转向系型式：全液压；转向系转向操纵机构：方向盘；转向系转向机构型式：前轮转向；传动系箱体数量、变速箱（器）型式：箱体数量： 2 个 机械平面组成式；主变速位置和换挡方式：主变速位置：在第1箱体中 机械有级挡；副变速换挡方式：机械有级挡；轮胎型号(前轮/后轮)：14.9-26/18.4-38；轮胎数量(前轮/后轮)： 2/2 个；工作装置液压油泵型号：CBT-F432；液压输出组数：3；工作装置安全阀全开压力：18.0±0.5MPa；动力输出轴花键数目：8；动力输出轴标准转速：760/850r/min。 | 132.4 | 购机补贴(通用类) | 2026-06-29 | 河北省 | 评阅不通过 | 补贴额填报错误 | T202100320458 | FH20GW2011 | 国家拖拉机质量监督检验中心 | YH2020WJ01260 | 江苏沿海农业机械检测有限公司
动力机械 | 拖拉机 | 轮式拖拉机 | 180-200马力四轮驱动拖拉机 | 河南千里机械有限公司 | 轮式拖拉机 | 千里牛1804B | 功率:180马力;驱动方式:四轮驱动 ;最小使用比质量(≥43kg/kW):43.05kg/kW; | 驱动方式：四轮驱动；发动机标定功率（kW）：132.4；发动机型号：LR6M3LR22/1324；排放阶段：第三阶段；外形尺寸（mm）：5150*2345*2920；轴距（mm）：2660；轮距（mm）：1900/1870；最小使用质量（kg）:5700 | 132.4 | 购机补贴(通用类) | 2022-12-31 | 河南省 | 评阅不通过 | 拟通过，翻倾报告中的型号与申报型号不一致。 | 部20181252 | FH18GW0111 | 国家拖拉机质量监督检验中心 | WJ2018HKKX007 | 河南省拖拉机柴油机产品质量监督检验中心
动力机械 | 拖拉机 | 轮式拖拉机 | 180-200马力四轮驱动拖拉机 | 几何重工（山东）有限公司 | 轮式拖拉机 | SD1804 | 功率:180马力;驱动方式:四轮驱动 ;最小使用比质量(≥43kg/kW):41.5kg/kW; | 整机型式：轮式；整机机架型式：无架；整机驱动型式：四轮驱动；整机用途：一般用途；外廓尺寸(长×宽×高)：5250x2330x3100mm（驾驶室顶）；轴距或履带接地长：2680mm；常用轮距(前轮/后轮)或轨距：1750/1770mm；整机最小离地间隙：310mm；最小使用质量：5500kg；整机标准配重(前/后)：540/480kg ；整机最小使用比质量：41.5kg/kW；档位数(前进/倒退)：16+8；整机发动机与主离合器联接方式：直联。 | 132.5 | 购机补贴(通用类) | 2024-12-30 | 山东省 | 评阅不通过 | 最小使用质量不符合要求。 | T201932320112 | WJ2018JFH005 | 河南省拖拉机柴油机产品质量监督检验中心 | YH2019WJ01032 | 江苏沿海农业机械检测有限公司
动力机械 | 拖拉机 | 轮式拖拉机 | 180-200马力四轮驱动拖拉机 | 洛阳福格森机械装备有限公司 | 轮式拖拉机 | LF1804-E | 功率:180马力;驱动方式:四轮驱动 ;最小使用比质量(≥43kg/kW):43.60kg/kW; | 180马力轮式拖拉机；发动机标定功率：132.4kW；驱动方式：四轮驱动；排放阶段：国家第三排放阶段；最小使用质量（kg）:5773. 最小使用比质量(kg/kW)：43.6 | 132.4 | 购机补贴(通用类) | 2026-03-15 | 河南省 | 评阅不通过 | 可靠性试验报告：不符合填报要求。可靠性报告中引用机型K值32.1 详细配置参数：不符合填报要求。 可靠性试验报告：不符合填报要求。 可靠性报告中，最小使用比质量指标不符合要求，且详细配置参数中无变更关联信息。 | T202165650021 | WJ2020KFH11G | 河南省拖拉机柴油机产品质量监督检测中心 | WJ2018CKKX013 | 河南省拖拉机柴油机产品质量监督检验中心
动力机械 | 拖拉机 | 轮式拖拉机 | 180-200马力四轮驱动拖拉机 | 山东东汽农业装备有限公司 | 轮式拖拉机 | DQ1804C | 功率:180马力;驱动方式:四轮驱动 ;最小使用比质量(≥43kg/kW):43.05kg/kW; | 外廓尺寸(长×宽×高)：5300×2370×3270（驾驶室）；轴距或履带接地长：2710；常用 轮距(前轮/后轮)或轨距：1850/1860；轮距(前轮/后轮)调整方式：有级调整/无级调整；最小使用质量：5760kg（驾驶室）；标准配重(前/后)：440/480；档位数 (前进/倒退/爬行)：16/8；主变速档位数*副变速档位数/其他档位数：4/（2+1）/2；发动机与离合器联接方式：直联；功率：132.4kW；驱动方式：四轮驱动； | 132.4 | 购机补贴(通用类) | 2022-12-31 | 山东省 | 评阅不通过 | 拟不通过，翻倾防护装置报告中未见申报型号。 翻倾防护装置：不符合填报要求（翻倾防护装置报告中未见申报的型号）。 可靠性试验报告：不符合填报要求（可靠性试验报告非原件）。 | 部20180955 | FH17GW0741 | 国家拖拉机质量监督检验中心 | WJ2017KKKX015 | 河南省拖拉机柴油机产品质量监督检验中心
动力机械 | 拖拉机 | 轮式拖拉机 | 180-200马力四轮驱动拖拉机 | 山东山拖凯泰农业装备有限公司 | 轮式拖拉机 | 山拖1854 | 功率:185马力;驱动方式:四轮驱动 ;最小使用比质量(≥43kg/kW):51.26kg/kW; | 外廓尺寸(长×宽×高)：5450（至前配重架）X2340（常用轮距）X3310（消声器顶）MM；驱动方式：四轮驱动；发动机标定功率：136kw；轴距:2855MM；常用轮距(前轮/后轮):前轮：2005/后轮：1860MM；轮距（前轮/后轮）调整方式：前轮有级调节/后轮无级调节；最小使用质量:6971KG、；标准配重(前/后):665/468KG；档位数(前进/倒退/爬行):前进16/倒退16/爬行0；主变速档位数：4；副变速档位数/其他档位数：4/2；发动机与离合器联接方式：直联；起动方式：电起动；驾驶室或安全架：型号，ST2004.45.001;型式：六柱式拖拉机驾驶室；生产厂：洛阳同欣工贸有限公司；前照灯型号：泰山80型组合前照灯；转向系型式：独立油路、全液压前轮转向；行车制动系型式：静液压盘式（双片）制动器；驻车制动器型式：手动，机械制动；前驱动桥型式：水田；离合器型式：双片、干式、独立操作双作用离合器；动力输出轴型式：后置独立式；变速箱型式：4×4×（1+1）；主变速箱换挡方式：同步器套换挡；副变速箱换挡方式：啮合套换挡；轮胎型号（前轮/后轮）：16.9-28/18.4-42； 最小使用比质量(kg/kW)：51.26； 发动机型号:WP6G185E330 ；生产厂家:潍柴（潍坊）中型柴油机有限公司，气缸数：6；标定功率:136KW；标定转速（r/min）：2200；型式核准证书号:CN FC G3 0583 01 0004；发动机排放标准：第三阶段 | 136 | 购机补贴(通用类) | 2021-12-31 | 山东省 | 评阅不通过 | 拟不通过，翻倾报告中未见申报型号。 | 部20170918 | W201502039 | 山东省农业机械科学研究院产品质量检测中心 | （2016）委检字整机类第0144号 | 盐城市农业机械试验鉴定站
动力机械 | 拖拉机 | 轮式拖拉机 | 180-200马力四轮驱动拖拉机 | 山东威晟农业装备有限公司 | 轮式拖拉机 | JWS1804 | 功率:180马力;驱动方式:四轮驱动 ;最小使用比质量(≥43kg/kW):43.77kg/kW; | 外廓尺寸（长×宽×高）mm：5600×2260×3000（驾驶室顶）；轴距mm：2650 ；；常用轮距（前轮/后轮）mm：1810/1750 ；最小离地间隙及部位：420（前桥底部） ；最小使用质量：5800 ；最小使用比质量 ：43.77 ，标准配重(前/后)：600/240；档位数(前进/倒退)：16/8；主变速档位数：4；副变速档位数：2x（2+1）；发动机与离合器联接方式：直连；翻倾防护装置（驾驶室或安全框架）型号、型式及生产商：JWS2604.45.002，简易驾驶室，山东威晟农业装备有限公司；空气滤清器型号及型式：KLQ-518D ,干式；排气管消声腔外形尺寸：600×300×1 | 132.5 | 购机补贴(通用类) | 2026-08-31 | 山东省 | 评阅不通过 | 拟不通过，翻倾防护装置中填写的报告编号与上传报告的编号不一致。 | T202100220782 | WJ2021DFH027G | 河南省拖拉机柴油机产品质量监督检验中心 | WJ2018AKKX006 | 河南省拖拉机柴油机产品质量监督检验中心
动力机械 | 拖拉机 | 轮式拖拉机 | 180-200马力四轮驱动拖拉机 | 山东一拖农业装备有限公司 | 轮式拖拉机 | 1804-F | 功率:180马力;驱动方式:四轮驱动 ;最小使用比质量(≥43kg/kW):43.77kg/kW; | 整机型式：轮式；整机机架型式:无架;整机驱动型式:四驱;整机用途:一般用途;整机外廓尺寸(长×宽×高及部位):5020×2125×2810mm（排气管）;轴距或履带接地长:2620mm;常用轮距(前轮/后轮)或轨距:1630/1670mm;轮距(前轮/后轮)或轨距:1630、1750、1850、1950/1620-2420mm;最小离地间隙及部位:390mm(前桥放油螺塞);离合器壳体前端面至后驱动轴轴心线的水平距离:1315mm;变速箱齿轮副轴孔中心距:118mm;最小使用质量:5800kg;标准配重(前/后):440kg/180kg;最小使用比质量：43.77kg/kw;挡位数（前进/倒退）:16/8;主变速挡位数:4;副变速挡位数:(2+1)×2;最高设计理论速度:33.7km/h;发动机与主离合器联接方式:直联;翻倾防护装置（驾驶室或安全框架）型号:2604S.45.001;翻倾防护装置（驾驶室或安全框架）型式:简易驾驶室;翻倾防护装置（驾驶室或安全框架）生产厂:潍坊中远重工科技有限公司；发动机型号：WP6G180E330；发动机结构型式：直列、直喷、水冷、四冲程；发动机生产厂：潍柴（潍坊）中型柴油机有限公司；发动机进气方式：增压中冷；发动机气缸数：6；发动机标定功率：132.5kW；发动机额定净功率：132.5kW；发动机标定转速：2200r/min；发动机冷却方式：水冷；排放阶段：第三阶段;空气滤清器型号:KLQ518D;空气滤清器型式:干式;排气管消声腔外形尺寸（长×宽×厚或直径×长）600×290×120mm;排气管消声腔质量:16kg;驾驶员座椅型号:SMT-CS06-1;驾驶员座椅生产厂:潍坊舒美特机械有限公司;安全带型号:DC-1000-006;安全带生产厂:常州市东晨车辆部件有限公司;转向系型式:全液压;转向系转向操纵机构:方向盘;转向系转向机构型式:前轮转向;传动系箱体数量：2个；变速箱（器）型式：机械平面组成式；主变速位置：在第1箱体中；主变速换挡方式：机械有级档；副变速换挡方式：机械有级档；轮胎型号(前轮/后轮)：12.4-24/16.9-34；轮胎数量(前轮/后轮)：2/2个;液压悬挂系统型式:分置式;悬挂装置型式:后置三点悬挂;悬挂装置类别:3类;工作装置液压油泵型号:CBT-F430;液压输出组数:2组;工作装置安全阀全开压力:1 | 132.5 | 购机补贴(通用类) | 2026-04-01 | 山东省 | 评阅不通过 | 可靠性试验报告上传的非原件。 | T202100320037 | WJ2020IFH019 | 河南省拖拉机柴油机产品质量监督检验中心 | WT202005003 | 黑龙江省彤廷质检技术有限公司
动力机械 | 拖拉机 | 轮式拖拉机 | 180-200马力四轮驱动拖拉机 | 山东一拖农业装备有限公司 | 轮式拖拉机 | 1804-Q | 功率:180马力;驱动方式:四轮驱动 ;最小使用比质量(≥43kg/kW):43.62kg/kW; | 整机型式：轮式；整机机架型式:无架;整机驱动型式:四驱;整机用途:一般用途;整机外廓尺寸(长×宽×高及部位):5100×2280×3000mm(排气管顶);轴距或履带接地长:2700mm;常用轮距(前轮/后轮)或轨距:1810/1750mm;轮距(前轮/后轮)或轨距:1610、1715、1810、1915/1620～2420mm;最小离地间隙及部位:490mm(后桥底部）;离合器壳体前端面至后驱动轴轴心线的水平距离:1350mm;变速箱齿轮副轴孔中心距:120mm;最小使用质量:5780kg;标准配重(前/后):600kg/480kg;最小使用比质量：43.62kg/kw;挡位数（前进/倒退）:16/8;主变速挡位数:4;副变速挡位数:(2+1)×2;最高设计理论速度:35.31km/h;发动机与主离合器联接方式:直联;翻倾防护装置（驾驶室或安全框架）型号:2604S.45.001;翻倾防护装置（驾驶室或安全框架）型式:简易驾驶室;翻倾防护装置（驾驶室或安全框架）生产厂:潍坊中远重工科技有限公司；发动机型号：WP6G180E330；发动机结构型式：直列、直喷、水冷、四冲程；发动机生产厂：潍柴（潍坊）中型柴油机有限公司；发动机进气方式：增压中冷；发动机气缸数：6；发动机标定功率：132.5kW；发动机额定净功率：132.5kW；发动机标定转速：2200r/min；发动机冷却方式：水冷；排放阶段：第三阶段;空气滤清器型号:KLQ518D;空气滤清器型式:干式;排气管消声腔外形尺寸（长×宽×厚或直径×长）:600×290×120mm;排气管消声腔质量:16kg;驾驶员座椅型号:SMT-CS06-1;驾驶员座椅生产厂:潍坊舒美特机械有限公司;安全带型号:DC-1000-006;安全带生产厂:常州市东晨车辆部件有限公司;转向系型式:全液压;转向系转向操纵机构:方向盘;转向系转向机构型式:前轮转向;传动系箱体数量、变速箱（器）型式:箱体数量： 2 个,机械平面组成式;主变速位置和换挡方式:主变速位置：在第 1 箱体中，机械有级档;副变速换挡方式:机械有级档;轮胎型号(前轮/后轮):14.9-26/18.4-38;轮胎数量(前轮/后轮):2/2个;液压悬挂系统型式:分置式;悬挂装置型式:后置三点悬挂;悬挂装置类别:3类;工作装置液压油泵型号:CBT-F435;液压输出组数:3组; | 132.5 | 购机补贴(通用类) | 2026-04-01 | 山东省 | 评阅不通过 | 可靠性试验报告上传的非原件。 | T202100320038 | WJ2020IFH019 | 河南省拖拉机柴油机产品质量监督检验中心 | WT202005002 | 黑龙江省彤廷质检技术有限公司
动力机械 | 拖拉机 | 轮式拖拉机 | 180-200马力四轮驱动拖拉机 | 潍柴雷沃重工股份有限公司(原:雷沃重工股份有限公司) | 轮式拖拉机 | M1804-QAP | 功率:180马力;驱动方式:四轮驱动 ;最小使用比质量(≥43kg/kW):43.8kg/kW; | 驱动方式：四轮驱动；功率（kw）：132.4KW；传动系副变速换挡方式:机械有级挡+Hi-Lo挡（2速动力换挡） | 132.4 | 购机补贴(通用类) | 2025-03-31 | 山东省 | 评阅不通过 | 翻倾防护装置报告上传的非原件 | T202000370080 | NW201908028 | 山东省农业机械科学研究院产品质量检测中心 | （2017）委检字整机类第111号 | 盐城市农业机械试验鉴定站
动力机械 | 拖拉机 | 轮式拖拉机 | 180-200马力四轮驱动拖拉机 | 潍坊东科重工农业装备有限公司 | 轮式拖拉机 | DK1804-A | 功率:180马力;驱动方式:四轮驱动 ;最小使用比质量(≥43kg/kW):44.38kg/kW; | 外廓尺寸：5300×2480×3200；驱动型式：四轮驱动；配套功率：132.5kW; 发动机型号及制造商：WP6G180E330,潍柴（潍坊）中型柴油机有限公司；轴距：2710; 最小使用质量变更为：5880; 配重：780/480; 档位数：16+8; 变速箱型式：4×(2+1)×2组成式；是否有驾驶室或安全架：有驾驶室。 | 132.5 | 购机补贴(通用类) | 2025-02-27 | 山东省 | 评阅不通过 | 拟不通过。变更说明中，没有前后对比照片。 不通过。变更说明中，没有前后对比照片。 | T202032320007 | WJ2019IFH011 | 河南省拖拉机柴油机产品质量监督检验中心 | (2018)委字整机类第0180100206号 | 盐城市农业机械试验鉴定站
动力机械 | 拖拉机 | 轮式拖拉机 | 180-200马力四轮驱动拖拉机 | 潍坊市鑫升机械制造有限公司 | 轮式拖拉机 | XSD1804 | 功率:180马力;驱动方式:四轮驱动 ;最小使用比质量(≥43kg/kW):43.66kg/kW; | 标定功率：132.4kw；最小使用质量:5780kg；驱动方式：四轮驱动； | 132.4 | 购机补贴(通用类) | 2026-06-29 | 山东省 | 评阅不通过 | 可靠性报告中，最小使用比质量指标不符合要求，且无变更关联信息。 可靠性试验报告：不符合填报要求。最小使用比质量指标不符合要求，且在详细配置参数中无变更关联信息。 | T202100340514 | NW202103015 | 山东省农业机械科学研究院产品质量检测中心 | WJ2018LKKX008 | 河南省拖拉机柴油机产品质量监督检验中心
动力机械 | 拖拉机 | 轮式拖拉机 | 180-200马力四轮驱动拖拉机 | 潍坊市鑫升机械制造有限公司 | 轮式拖拉机 | XSF1804 | 功率:180马力;驱动方式:四轮驱动 ;最小使用比质量(≥43kg/kW):43.66kg/kW; | 标定功率：132.4kw；最小使用质量:5780kg；驱动方式：四轮驱动； | 132.4 | 购机补贴(通用类) | 2026-06-29 | 山东省 | 评阅不通过 | 可靠性报告中，最小使用比质量指标不符合要求，且无变更关联信息。 可靠性试验报告：不符合填报要求。最小使用比质量指标不符合要求，且在详细配置参数中无变更关联信息。 | T202100340516 | NW202103015 | 山东省农业机械科学研究院产品质量检测中心 | WJ2017FKKX033 | 河南省拖拉机柴油机产品质量监督检验中心
动力机械 | 拖拉机 | 轮式拖拉机 | 200马力及以上四轮驱动拖拉机 | 安徽泗州拖拉机制造有限公司 | 轮式拖拉机 | HT-2204G | 功率:220马力;驱动方式:四轮驱动 ;最小使用比质量(≥43kg/kW):44.63kg/kW; | 功率：220马力；驱动方式：四轮驱动；标定功率:162kw；轴距:2860mm；外廓尺寸(长*宽*高):5620mm*3650mm*3040mm；整机最小使用质量:7230kg；发动机型号:SC7H220G3；发动机制造商:上海柴油机有限公司；排放标准:国三排放；发动机型式:六缸、高压共轨、直列、四冲程；发动机吸气方式:增压中冷；发动机气缸数:6缸；发动机标定转速:2200r/min；冷却系统型式:循环式水冷；动力输出轴传动比：3.64/20.95；动力输出轴转速：540/1000； | 162 | 购机补贴(通用类) | 2022-12-31 | 安徽省 | 评阅不通过 | 可靠性试验报告：不符合填报要求。可靠性报告申报机型K值42.1，企业承诺书未留联系电话 | 2018TJ064 | NW202102005 | 山东省农业机械科学研究院产品质量检测中心 | WJ2017IKKX009 | 河南省拖拉机柴油机产品质量监督检验中心
动力机械 | 拖拉机 | 轮式拖拉机 | 200马力及以上四轮驱动拖拉机 | 安徽泗州拖拉机制造有限公司 | 轮式拖拉机 | HTJ2104 | 功率:210马力;驱动方式:四轮驱动 ;最小使用比质量(≥43kg/kW):43.78kg/kW; | 驱动方式：四轮驱动；标定功率:154.4kw;发动机型号：YCA07240-T303；发动机制造商:广西玉柴机器股份有限公司;排放标准：国三排放；整机最小使用质量：6760kg；发动机型式:直列、高压共轨、立式、四冲程；发动机吸气方式:增压中冷；发动机气缸数:6缸；发动机标定转速:2200r/min；冷却系统型式：循环式水冷；动力输出轴转速：760/850r/min；轮胎型号（前/后）:14.9-28/18.4-38；整机外廓尺寸(长×宽×高)：5300mm×2480mm×3160mm；整机常用轮距（前/后）：1960mm/1875mm；轴距：2800mm； | 154.4 | 购机补贴(通用类) | 2026-04-01 | 安徽省 | 评阅不通过 | 可靠性试验报告：不符合填报要求。可靠性报告中引用机型K值36.53，企业承诺书未留联系电话 | T202100340130 | NW202102005 | 山东省农业机械科学研究院产品质量检测中心 | WJ2018IKKX016 | 河南省拖拉机柴油机产品质量监督检验中心
动力机械 | 拖拉机 | 轮式拖拉机 | 200马力及以上四轮驱动拖拉机 | 东弘沃丰（潍坊）农业机械有限公司 | 轮式拖拉机 | NW2104-A | 功率:210马力;驱动方式:四轮驱动 ;最小使用比质量(≥43kg/kW):43.85kg/kW; | 驱动型式：四轮驱动；外廓尺寸（长x宽x高及部位）(mm）：5160×2340×2930（空气滤顶部)；最小使用质量（kg）：6770；功率（kW）：154.4；最小使用比质量(kg/kW)：43.85； PTO转速(r/min)：760/850；最终传动系调整为实心加大结构，重量每侧增加105KG，共增加210KG，柴油主油箱调整为420L容量增加135L，加重110KG；最小使用质量由6405kg变为6770kg，最小使用比质量由41.77kg/kW变为43.85kg/kW | 154.4 | 购机补贴(通用类) | 2025-07-05 | 山东省 | 评阅不通过 | 暂缓，拖拉机自主变更后K值达到要求，但上传照片与原检验报告中的颜色样式不一致，请复评专家复核 | T202000340215 | HB2019FHZ024 | 湖北三智农业机械检测有限公司 | （2019）2240097 | 潍坊市产品质量检验所
动力机械 | 拖拉机 | 轮式拖拉机 | 200马力及以上四轮驱动拖拉机 | 东弘沃丰（潍坊）农业机械有限公司 | 轮式拖拉机 | NW2404 | 功率:240马力;驱动方式:四轮驱动 ;最小使用比质量(≥43kg/kW):44.02kg/kW; | 驱动型式：四轮驱动；外廓尺寸（长x宽x高及部位）(mm）：5700×2600×3280（驾驶室顶部)；最小使用质量（kg）：7765；功率（kW）：176.4；最小使用比质量(kg/kW)：44.02； PTO转速(r/min)：540/1000；前桥托架进行了优化调整，重量增加155KG；最小使用质量由7610kg变为7765kg，最小使用比质量由43.14kg/kW变为44.02kg/kW | 176.4 | 购机补贴(通用类) | 2025-07-05 | 山东省 | 评阅不通过 | 暂缓，拖拉机变更报告中改变的是前桥托架，是否符合对比照片中拖拉机变更的颜色和样式？请复评专家复核 | T202000340205 | HB2019FHZ020 | 湖北三智农业机械检测有限公司 | （2019）2240098 | 潍坊市产品质量检验所
动力机械 | 拖拉机 | 轮式拖拉机 | 200马力及以上四轮驱动拖拉机 | 东弘沃丰（潍坊）农业机械有限公司 | 轮式拖拉机 | NW2604 | 功率:260马力;驱动方式:四轮驱动 ;最小使用比质量(≥43kg/kW):43.65kg/kW; | 驱动型式：四轮驱动；外廓尺寸（长x宽x高及部位）(mm）：5700×2610×3320（驾驶室顶部)；最小使用质量（kg）：7950；功率（kW）：191.2；最小使用比质量(kg/kW)：41.58； PTO转速(r/min)：540/1000；托架调整为球铁实心。由245KG，增加到640KG，增加了395KG；最小使用质量由7950kg变为8345kg，最小使用比质量由41.58kg/kW变为43.65kg/kW | 191.2 | 购机补贴(通用类) | 2025-07-05 | 山东省 | 评阅不通过 | 暂缓，拖拉机自主变更后K值43.65达到要求，但变更报告中改变的是前桥托架，是否符合对比照片中拖拉机变更的颜色和样式？请复评专家复核 | T202000340205 | HB2019FHZ020 | 湖北三智农业机械检测有限公司 | （2019）2240098 | 潍坊市产品质量检验所
动力机械 | 拖拉机 | 轮式拖拉机 | 200马力及以上四轮驱动拖拉机 | 河北华戎装备制造有限公司 | 轮式拖拉机 | HRC2004 | 功率:200马力;驱动方式:四轮驱动 ;最小使用比质量(≥43kg/kW):43.73kg/kW; | 整机型号、名称：HRC2004、轮式拖拉机；整机型式：轮式；整机机架型式：无架；整机驱动型式：四驱；整机用途：一般用途；整机外廓尺寸(长×宽×高及部位)：5235×2430×3280 (至空滤器顶)mm；轴距或履带接地长： 2687 mm；常用轮距(前轮/后轮)或轨距：1900/1900mm；轮距(前轮/后轮)或轨距：1780、1870、1900、1936、1966、2024、2090/1780～2300mm；最小离地间隙及部位：490（前桥底部）mm；离合器壳体前端面至后驱动轴轴心线的水平距离： 1346 mm；变速箱齿轮副轴孔中心距： 118 mm；最小使用质量：6450kg；标准配重(前/后)：780/720kg；最小使用比质量：43.73kgkW；挡位数（前进/倒退）： 16/8 ：主变速挡位数：4；副变速挡位数：（2+1）×2；最高设计理论速度： 37.06 kmh；发动机与主离合器联接方式：直联；发动机型号：LR6M3LR22/1475；发动机结构型式：直列、直喷、四冲程；发动机生产厂：一拖（洛阳）柴油机有限公司；发动机进气方式：增压中冷；发动机气缸数：6；发动机标定功率： 147.5 kW；发动机额定净功率： 147.5 kW；发动机标定转速： 2200 r/min；发动机冷却方式：水冷；驾驶员座椅型号：CPCY-1-252106；转向系型式：全液压；转向系转向操纵机构：方向盘；转向系转向机构型式：前轮转向；传动系箱体数量、变速箱（器）型式：箱体数量： 2 个；主变速位置和换挡方式：主变速位置:在第1箱体中；副变速换挡方式：机械有级挡；轮胎型号(前轮/后轮)：16.9-28/20.8-38；轮胎数量(前轮/后轮)：2/2个；液压悬挂系统型式：分置式；悬挂装置型式：后置三点悬挂；悬挂装置类别：3类；工作装置液压油泵型号：CBT-F436；液压输出组数： 3 ；工作装置安全阀全开压力：18.0±0.5MPa；动力输出轴花键数目：8；动力输出轴标准转速：760/850r/min。 | 147.5 | 购机补贴(通用类) | 2026-06-29 | 河北省 | 评阅不通过 | 可靠性试验报告申报机型K值42.87 | T202100320459 | JW2021BFH001 | 河南省拖拉机柴油机产品质量监督检验中心 | LT20GK0391 | 国家拖拉机质量监督检验中心
动力机械 | 拖拉机 | 轮式拖拉机 | 200马力及以上四轮驱动拖拉机 | 河北华戎装备制造有限公司 | 轮式拖拉机 | HRS2404 | 功率:240马力;驱动方式:四轮驱动 ;最小使用比质量(≥43kg/kW):43.63kg/kW; | 整机型号、名称：HRS2404、轮式拖拉机：整机型式：轮式：整机机架型式：无架：整机驱动型式：四驱：整机用途：一般用途：整机外廓尺寸(长×宽×高及部位)：5600×2780（单胎轮）×3220(至空滤器顶)mm；轴距或履带接地长：2760mm：常用轮距(前轮/后轮)或轨距：2036/1980mm：轮距(前轮/后轮)或轨距：1992、2036、2092/1880～3080mm：最小离地间隙及部位：420（拖挂架底部）mm：离合器壳体前端面至后驱动轴轴心线的水平距离：1420mm：变速箱齿轮副轴孔中心距：125mm：最小使用质量：7700kg：标准配重(前/后)：962/240kg：最小使用比质量：43.63kg/kW：挡位数（前进/倒退）：16/16：主变速挡位数：4：副变速挡位数：（1+1）×4：最高设计理论速度：30.31km/h：发动机型号：LR6M3LR22/1765：发动机生产厂：一拖（洛阳）柴油机有限公司：发动机标定功率：176.5kW：发动机额定净功率：176.5kW：发动机标定转速：2200r/min：驾驶员座椅型号：CPCY-1-252106：驾驶员座椅生产厂：茌平昌昱汽车配件有限公司；安全带型号：BXCADC-001；安全带生产厂：河间市百信驰汽车安全带厂；副变速换挡方式：机械有级挡：轮胎型号(前轮/后轮)：18.4-26/20.8-38：轮胎数量(前轮/后轮)：2/2个：液压悬挂系统型式：分置式：悬挂装置型式：后置三点悬挂：工作装置液压油泵型号：CBT-F436：工作装置安全阀全开压力：19.0±0.5MPa：动力输出轴花键数目：8：动力输出轴标准转速：540/1000r/min：选装轮胎数量(前轮/后轮)：2/4；选装轮胎数量整机外廓尺寸(长×宽×高及部位)：5600×3550（双胎轮）×3220(至空滤器顶)；选装轮胎数量常用轮距(前轮/后轮)或轨距：1860/2450（双胎轮）mm；选装轮胎数量最小使用质量：7720kg；选装轮胎数量最小离地间隙及部位：420（拖挂架底部）mm；选装驾驶员座椅型号a：X03-3-6800000；选装驾驶员座椅生产厂：河北君晖汽车座椅有限责任公司；选装安全带型号：BXCADB-002；选装安全带生产厂：河间市百信驰汽车安全带厂。 | 176.5 | 购机补贴(通用类) | 2026-06-29 | 河北省 | 评阅不通过 | 可靠性试验报告中申报机型K值42.72 | T202100320460 | WJ2021BFH001 | 河南省拖拉机柴油机产品质量监督检验中心 | LT20GK0401 | 国家拖拉机质量监督检验中心
动力机械 | 拖拉机 | 轮式拖拉机 | 200马力及以上四轮驱动拖拉机 | 河北铠特农业机械有限公司 | 轮式拖拉机 | KT2204 | 功率:220马力;驱动方式:四轮驱动 ;最小使用比质量(≥43kg/kW):46.64kg/kW; | 整机型式:四轮驱动;整机用途:一般用途;整机外廓尺寸(长×宽×高):5600×3400×3240(至空滤器顶) mm;整机轴距或履带接地长:2900mm;整机轮距(前轮/后轮)或轨距:1860/2300-2500mm;整机常用轮距(前轮/后轮)或轨距:1860/2400mm;整机最小离地间隙:450mm;整机最小使用质量:7555 kg;整机标准配重(前/后):1350/)kg;整机最大配重(前/后):1350kg;整机档位数 前进/倒退/爬行:16F/16R/0;整机档位数 主变速/副变速/梭行档:4/4/(1＋1);整机各档理论速度:前进档： A区：Ⅰ：3.53、Ⅱ：4.61、Ⅲ：5.73、Ⅳ：7.09； B区：Ⅰ：6.84、Ⅱ：8.94、Ⅲ：11.11、Ⅳ：13.75 C区：Ⅰ：7.74、Ⅱ：10.11、Ⅲ：12.56、Ⅳ：15.54、 D区：Ⅰ：17.46、Ⅱ：22.28、Ⅲ：28.35、Ⅳ：35.09 倒退档： A区：Ⅰ：2.41、Ⅱ：3.15、Ⅲ：3.91、Ⅳ：4.84、 B区：Ⅰ：4.67、Ⅱ：6.10、Ⅲ：7.58、Ⅳ：9.38 C区：Ⅰ：5.28、Ⅱ：6.90、Ⅲ：8.57、Ⅳ：10.61、 D区：Ⅰ：11.92、Ⅱ：15.57、Ⅲ：19.35、Ⅳ：23.95kmh;整机动力输出轴功率:130kW;整机最大牵引力:35kN;发动机型号:YC6J220-T302;发动机标定功率:162kW;发动机标定转速:2200rmin;排气管消声腔外形尺寸（长×宽×厚或直径×长）:600×290×135mm;转向器型式:BZZ1-E160B;转向系液压转向正常工作压力:7MPaMPa;转向系液压转向液压软管标注的最大工作压力:7MPaMPa;行走系轮胎型号(前轮/后轮):16.9-28/18.4-42;行走系轮胎气压(前轮/后轮):运输160～190耕作110～140/运输160～190耕作110～140;工作装置安全阀全开压力:18.0±0.5MPa;工作装置动力输出轴花键数目:8齿选装8齿、6齿、21齿;工作装置动力输出轴花键外径:Φ38选装Φ48、Φ35、Φ35mm;工作装置动力输出轴转速:540/1000rmin;工作装置动力输出轴传动比:3.643/2.095;工作装置框架上最大提升力:≥39kN; | 162 | 购机补贴(通用类) | 2023-12-31 | 河北省 | 评阅不通过 | 可靠性试验报告申报机型K值41.05 | 部20190281 | FH19GW0021 | 国家拖拉机质量监督检验中心 | （2018）委检字整机类第0086号 | 盐城市农业机械试验鉴定站
动力机械 | 拖拉机 | 轮式拖拉机 | 200马力及以上四轮驱动拖拉机 | 河北铠特农业机械有限公司 | 轮式拖拉机 | KTC2004 | 功率:200马力;驱动方式:四轮驱动 ;最小使用比质量(≥43kg/kW):43.88kg/kW; | 整机型号、名称：KTC2004、轮式拖拉机；整机型式：轮式；整机机架型式：无架；整机驱动型式：四驱；整机用途：一般用途；整机外廓尺寸(长×宽×高及部位)：5235×2430×3280 (至空滤器顶)mm；轴距或履带接地长：2687mm；常用轮距(前轮/后轮)或轨距：1900/1900mm；轮距(前轮/后轮)或轨距：1780、1870、1900、1936、1966、2024、2090/1780～2300mm；最小离地间隙及部位：490（前桥底部）mm；离合器壳体前端面至后驱动轴轴心线的水平距离：1346 mm；变速箱齿轮副轴孔中心距：118 mm；最小使用质量：6450kg；标准配重(前/后)：780/720kg；最小使用比质量： 43.88 kg/kW；挡位数（前进/倒退）：16/8；主变速挡位数：4；副变速挡位数：（2+1）×2；最高设计理论速度： 37.06 km/h；发动机与主离合器联接方式：直联；发动机型号：YCA07235-T300；发动机结构型式：直列、直喷、四冲程；发动机生产厂：广西玉柴机器股份有限公司；发动机进气方式：增压中冷；发动机气缸数：6；发动机标定功率：147kW；发动机额定净功率：147 kW；发动机标定转速：2200 r/min；发动机冷却方式：水冷；驾驶员座椅型号：CYXF-1-252103；转向系型式：全液压；转向系转向操纵机构：方向盘；转向系转向机构型式：前轮转向；传动系箱体数量、变速箱（器）型式：箱体数量： 2 个 机械平面组成式；主变速位置和换挡方式：主变速位置:在第1箱体中 机械有级挡；副变速换挡方式：机械有级挡；轮胎型号(前轮/后轮)：16.9-28/20.8-38；轮胎数量(前轮/后轮)：2/2个；液压悬挂系统型式：分置式；工作装置液压油泵型号：CBT-F436/；液压输出组数：3；工作装置安全阀全开压力：18.0±0.5MPa；动力输出轴花键数目：8 ；动力输出轴标准转速：760/850r/min。 | 147 | 购机补贴(通用类) | 2026-06-29 | 河北省 | 评阅不通过 | 补贴额填报错误 | T202100320458 | FH20GW2011 | 国家拖拉机质量监督检验中心 | YH2020WJ01260 | 江苏沿海农业机械检测有限公司
动力机械 | 拖拉机 | 轮式拖拉机 | 200马力及以上四轮驱动拖拉机 | 洛阳丰收芬美得农业机械装备有限公司 | 轮式拖拉机 | FC2104 | 功率:210马力;驱动方式:四轮驱动 ;最小使用比质量(≥43kg/kW):43.68kg/kW; | 发动机标定功率（kW）：155；驱动方式：四轮驱动；外廓尺寸（长×宽×高及部位）（mm）：5180×2340×3150（驾驶室顶）；轴距（mm）：2625；最小使用质量（kg）：6770；排放阶段：国三 | 155 | 购机补贴(通用类) | 2026-04-01 | 河南省 | 评阅不通过 | 可靠性试验报告：不符合填报要求。可靠性报告中申报机型K值41.68 | T202100340097 | WJ2020LFH011 | 河南省拖拉机柴油机产品质量监督检验中心 | YH2020WJ01331 | 江苏沿海农业机械检测有限公司
动力机械 | 拖拉机 | 轮式拖拉机 | 200马力及以上四轮驱动拖拉机 | 山东迪沃重工有限公司 | 轮式拖拉机 | 2104-Q | 功率:210马力;驱动方式:四轮驱动 ;最小使用比质量(≥43kg/kW):43.58kg/kW; | 驱动型式：四轮驱动；外廓尺寸（长x宽x高及部位）(mm）：5330×2280×2950（空滤器顶部）；最小使用质量（kg）：6730；功率（kW）：154.4；最小使用比质量(kg/kW)：43.58；PTO转速(r/min)：760/850 | 154.4 | 购机补贴(通用类) | 2026-04-01 | 山东省 | 评阅不通过 | 可靠性试验报告K值41.45，不符合要求，且无变更关联说明。 可靠性试验报告K值41.45，不符合要求，且无变更关联说明。 | T202100320061 | WJ2020KFH008 | 河南省拖拉机柴油机产品质量监督检验中心 | WT202007001 | 黑龙江省彤廷质检技术有限公司
动力机械 | 拖拉机 | 轮式拖拉机 | 200马力及以上四轮驱动拖拉机 | 山东飞迅驰农业装备有限公司 | 轮式拖拉机 | 2104-B | 功率:210马力;驱动方式:四轮驱动 ;最小使用比质量(≥43kg/kW):43.55kg/kW; | 外廓尺寸：5000×2210×3030；驱动型式：四轮驱动；配套功率：155kW; 发动机型号及制造商：SC7H210G3,上海柴油机股份有限公司;轴距：2640mm；最小使用质量：6750kg； 配重：200/240; 档位数：16+8; 变速箱型式：4×(2+1)×2组成式；是否有驾驶室或安全架：有驾驶室。 | 155 | 购机补贴(通用类) | 2026-03-15 | 山东省 | 评阅不通过 | 可靠性试验报告：不符合填报要求。可靠性试验报告投档机型K值40.7 | T202165650025 | NW202009038,NW202009038-X01 | 山东省农业机械科学研究院产品质量检测中心 | HBNJ20200602 | 湖北三智农业机械检测有限公司
动力机械 | 拖拉机 | 轮式拖拉机 | 200马力及以上四轮驱动拖拉机 | 山东飞迅驰农业装备有限公司 | 轮式拖拉机 | FB2604 | 功率:260马力;驱动方式:四轮驱动 ;最小使用比质量(≥43kg/kW):43.92kg/kW; | 外廓尺寸：5500×2480×3080；驱动型式：四轮驱动；配套功率：191.5kW; 发动机型号及制造商：SC7H260G3,上海柴油机股份有限公司；轴距：2840mm; 最小使用质量：8410kg; 配重：210/480; 档位数：16+16; 变速箱型式：4×4×（1+1）组成式；是否有驾驶室或安全架：有驾驶室。 | 191.5 | 购机补贴(通用类) | 2026-03-15 | 山东省 | 评阅不通过 | 可靠性试验报告：不符合填报要求。可靠性试验报告引用机型K值39.77 可靠性试验报告K值39.77，不符合要求，且无变更关联说明。 | T202165650024 | NW202101018-X01 | 山东省农业机械科学研究院产品质量检测中心 | (2018)委字整机类第 0180800646 号 | 盐城市农业机械实验鉴定站
动力机械 | 拖拉机 | 轮式拖拉机 | 200马力及以上四轮驱动拖拉机 | 山东瑞泽重工有限公司 | 轮式拖拉机 | RK2004 | 功率:200马力;驱动方式:四轮驱动 ;最小使用比质量(≥43kg/kW):43.8kg/kW; | 功率：147kW；驱动方式：四轮驱动；最小使用比质量：43.8kg/kW | 147 | 购机补贴(通用类) | 2025-09-29 | 山东省 | 评阅不通过 | 可靠性试验报告：不符合填报要求。可靠性试验报告投档机型K值35.17 | T202000370541 | NW202101016 | 山东省农业机械科学研究院产品质量检测中心 | WJ2018DKKX004 | 河南省拖拉机柴油机产品质量监督检验中心
动力机械 | 拖拉机 | 轮式拖拉机 | 200马力及以上四轮驱动拖拉机 | 山东润达农业装备有限公司 | 轮式拖拉机 | RC2004 | 功率:200马力;驱动方式:四轮驱动 ;最小使用比质量(≥43kg/kW):43.88kg/kW; | 标定功率：147kW；驱动型式：四轮驱动；外廓尺寸mm(长×宽×高):5330×2450×3050（至空滤器）（单轮）；5330×3350×3050（至空滤器）（双轮）轴距：2750mm；最小使用质量kg：6450（单轮）6850（双轮）; 挡位数(前进/倒退) :16/8；发动机型号：WP6G200E330；制造商：潍柴（潍坊）中型柴油机有限公司；排放阶段：国三 | 147 | 购机补贴(通用类) | 2026-06-29 | 山东省 | 评阅不通过 | 可靠性试验报告：不符合填报要求。可靠性试验报告引用机型K值34.65 | T202100230431 | WJ2021DFH01G | 河南省拖拉机柴油机产品质量监督检验中心 | WJ2017LKKX005 | 河南省拖拉机柴油机产品质量监督检验中心
动力机械 | 拖拉机 | 轮式拖拉机 | 200马力及以上四轮驱动拖拉机 | 山东润达农业装备有限公司 | 轮式拖拉机 | RC2004-A | 功率:200马力;驱动方式:四轮驱动 ;最小使用比质量(≥43kg/kW):43.67kg/kW; | 标定功率：147kW；驱动型式：四轮驱动；外廓尺寸mm(长×宽×高):5330×2450×3050（至空滤器）（单轮）；5330×3350×3050（至空滤器）（双轮）轴距：2750mm；最小使用质量kg：6420（单轮）6850（双轮）; 挡位数(前进/倒退) :16/8；发动机型号：YCA07235-T300；制造商：广西玉柴机器股份有限公司；排放阶段：国三 | 147 | 购机补贴(通用类) | 2026-06-29 | 山东省 | 评阅不通过 | 可靠性试验报告：不符合填报要求。可靠性试验报告引用机型K值34.65 | T202100230431 | WJ2021DFH01G | 河南省拖拉机柴油机产品质量监督检验中心 | WJ2017LKKX005 | 河南省拖拉机柴油机产品质量监督检验中心
动力机械 | 拖拉机 | 轮式拖拉机 | 200马力及以上四轮驱动拖拉机 | 山东润达农业装备有限公司 | 轮式拖拉机 | RD2004-F | 功率:200马力;驱动方式:四轮驱动 ;最小使用比质量(≥43kg/kW):43.88kg/kW; | 标定功率：147kW；驱动型式：四轮驱动；外廓尺寸mm(长×宽×高):5300×2350×3050（至空滤器）；轴距：2680mm；最小使用质量kg：6450；常用轮距(前轮/后轮)1720mm/1850mm； 挡位数(前进/倒退) :16/8；发动机型号：WP6G200E330；制造商：潍柴（潍坊）中型柴油机有限公司；排放阶段：国三 | 147 | 购机补贴(通用类) | 2026-06-29 | 山东省 | 评阅不通过 | 可靠性试验报告：不符合填报要求。可靠性试验报告引用机型K值34.97 | T202100230430 | WJ2021DFH01G | 河南省拖拉机柴油机产品质量监督检验中心 | WJ2018GKKX025 | 河南省拖拉机柴油机产品质量监督检验中心
动力机械 | 拖拉机 | 轮式拖拉机 | 200马力及以上四轮驱动拖拉机 | 山东润达农业装备有限公司 | 轮式拖拉机 | RD2104-B1 | 功率:210马力;驱动方式:四轮驱动 ;最小使用比质量(≥43kg/kW):43.72kg/kW; | 标定功率：154.4kW；驱动型式：四轮驱动；外廓尺寸mm(长×宽×高):5400×2300×3050（至空滤器）（单轮）；5330×3350×3050（至空滤器）（双轮）；轴距：2750mm；最小使用质量kg：6750（单轮）7200（双轮）; 挡位数(前进/倒退) :16/8；发动机型号：WP6G220E330；制造商：潍柴（潍坊）中型柴油机有限公司；排放阶段：国三 | 154.4 | 购机补贴(通用类) | 2026-06-29 | 山东省 | 评阅不通过 | 可靠性试验报告：不符合填报要求。可靠性试验报告引用机型K值34.65 | T202100230432 | WJ2021DFH01G | 河南省拖拉机柴油机产品质量监督检验中心 | WJ2017LKKX005 | 河南省拖拉机柴油机产品质量监督检验中心
动力机械 | 拖拉机 | 轮式拖拉机 | 200马力及以上四轮驱动拖拉机 | 山东润达农业装备有限公司 | 轮式拖拉机 | RD2104-B2 | 功率:210马力;驱动方式:四轮驱动 ;最小使用比质量(≥43kg/kW):43.55kg/kW; | 标定功率：155kW；驱动型式：四轮驱动；外廓尺寸mm(长×宽×高):5400×2300×3050（至空滤器）（单轮）；5330×3350×3050（至空滤器）（双轮）轴距：2750mm；最小使用质量kg：6750（单轮）7200（双轮）; 挡位数(前进/倒退) :16/8；发动机型号：SC7H210G3；制造商：上海柴油机股份有限公司；排放阶段：国三 | 155 | 购机补贴(通用类) | 2026-06-29 | 山东省 | 评阅不通过 | 可靠性试验报告：不符合填报要求。可靠性试验报告引用机型K值34.65 | T202100230432 | WJ2021DFH01G | 河南省拖拉机柴油机产品质量监督检验中心 | WJ2017LKKX005 | 河南省拖拉机柴油机产品质量监督检验中心
动力机械 | 拖拉机 | 轮式拖拉机 | 200马力及以上四轮驱动拖拉机 | 山东双力现代农业装备有限公司 | 轮式拖拉机 | SLK2004 | 功率:200马力;驱动方式:四轮驱动 ;最小使用比质量(≥43kg/kW):43.67kg/kW; | 驱动型式：四轮驱动；配套功率：200马力；外廓尺寸（长×宽×高及部位）mm：5460×2440×3050（驾驶室顶）；轴距：2760mm；最小使用质量：6420kg；挡位数（前进/倒退）：16/8；主变速挡位数：4；副变速挡位数：（2+1）×2；翻倾防护装置（驾驶室或安全框架）：简易驾驶室；转向系型式：全液压；动力输出轴标准转速：760/850 r/min。 | 147 | 购机补贴(通用类) | 2026-04-01 | 山东省 | 评阅不通过 | 可靠性试验报告：不符合填报要求。可靠性试验报告涵盖机型K值35.63 可靠性试验报告投档机型K值35.63不符合要求，且无变更说明。 | T202100230034 | WJ2021BFH016 | 河南省拖拉机柴油机产品质量监督检验中心 | WJ2018HKKX015 | 河南省拖拉机柴油机产品质量监督检验中心
动力机械 | 拖拉机 | 轮式拖拉机 | 200马力及以上四轮驱动拖拉机 | 山东威晟农业装备有限公司 | 轮式拖拉机 | JWS2004 | 功率:200马力;驱动方式:四轮驱动 ;最小使用比质量(≥43kg/kW):43.84kg/kW; | 外廓尺寸（长×宽×高）mm：5600×2260×3000（驾驶室顶）；轴距mm：2650 ；；常用轮距（前轮/后轮）mm：1810/1750 ；最小离地间隙及部位：420（前桥底部） ；最小使用质量：6445 ；最小使用比质量 ：43.84；标准配重(前/后)：600/240；档位数(前进/倒退)：16/8；主变速档位数：4；副变速档位数：2x（2+1）；发动机与离合器联接方式：直连；翻倾防护装置（驾驶室或安全框架）型号、型式及生产商：JWS2604.45.002，简易驾驶室，山东威晟农业装备有限公司；空气滤清器型号及型式：KLQ-518D ,干式；排气管消声腔外形尺寸：600×300×140 | 147 | 购机补贴(通用类) | 2026-08-31 | 山东省 | 评阅不通过 | 可靠性试验报告引用机型K值34.33 | T202100220782 | WJ2021DFH027G | 河南省拖拉机柴油机产品质量监督检验中心 | WJ2018AKKX006 | 河南省拖拉机柴油机产品质量监督检验中心
动力机械 | 拖拉机 | 轮式拖拉机 | 200马力及以上四轮驱动拖拉机 | 山东威晟农业装备有限公司 | 轮式拖拉机 | JWS-2104-1 | 功率:210马力;驱动方式:四轮驱动 ;最小使用比质量(≥43kg/kW):44.04kg/kW; | 功率：210马力；驱动方式：四轮驱动；k=32.38：最小使用比质量kg/kw：44.04 外廓尺寸（长×宽×高）mm：5600×2260×3000；轴距mm：2650；常用轮距（前轮/后轮）mm：1810/1750；最小使用质量kg：6800； | 154.4 | 购机补贴(通用类) | 2026-06-29 | 山东省 | 评阅不通过 | 可靠性试验报告引用机型K值34.33 可靠性试验报告K值34.33，不符合要求，且无变更关联说明。 | T202100220308 | WJ2021CFH27G | 河南省拖拉机柴油机产品质量检验中心 | WJ2018AKKX006 | 河南省拖拉机柴油机产品质量检验中心
动力机械 | 拖拉机 | 轮式拖拉机 | 200马力及以上四轮驱动拖拉机 | 山东一拖农业装备有限公司 | 轮式拖拉机 | 2004-Q | 功率:200马力;驱动方式:四轮驱动 ;最小使用比质量(≥43kg/kW):43.67kg/kW; | 整机型式：轮式；整机机架型式:无架;整机驱动型式:四驱;整机用途:一般用途;整机外廓尺寸(长×宽×高及部位):5100×2280×3000mm(排气管顶);轴距或履带接地长:2700mm;常用轮距(前轮/后轮)或轨距:1810/1750mm;轮距(前轮/后轮)或轨距:1610、1715、1810、1915/1620～2420mm;最小离地间隙及部位:490mm(后桥底部）;离合器壳体前端面至后驱动轴轴心线的水平距离:1350mm;变速箱齿轮副轴孔中心距:120mm;最小使用质量:6420kg;标准配重(前/后):600kg/480kg;最小使用比质量：43.67kg/kw;挡位数（前进/倒退）:16/8;主变速挡位数:4;副变速挡位数:(2+1)×2;最高设计理论速度:35.31km/h;发动机与主离合器联接方式:直联;翻倾防护装置（驾驶室或安全框架）型号:2604S.45.001;翻倾防护装置（驾驶室或安全框架）型式:简易驾驶室;翻倾防护装置（驾驶室或安全框架）生产厂:潍坊中远重工科技有限公司；发动机型号：WP6G200E330；发动机结构型式：直列、直喷、水冷、四冲程；发动机生产厂：潍柴（潍坊）中型柴油机有限公司；发动机进气方式：增压中冷；发动机气缸数：6；发动机标定功率：147kW；发动机额定净功率：147kW；发动机标定转速：2200r/min；发动机冷却方式：水冷；排放阶段：第三阶段;空气滤清器型号:KLQ518D;空气滤清器型式:干式;排气管消声腔外形尺寸（长×宽×厚或直径×长）:600×290×120mm;排气管消声腔质量:16kg;驾驶员座椅型号:SMT-CS06-1;驾驶员座椅生产厂:潍坊舒美特机械有限公司;安全带型号:DC-1000-006;安全带生产厂:常州市东晨车辆部件有限公司;转向系型式:全液压;转向系转向操纵机构:方向盘;转向系转向机构型式:前轮转向;传动系箱体数量、变速箱（器）型式:箱体数量： 2 个,机械平面组成式;主变速位置和换挡方式:主变速位置：在第 1 箱体中，机械有级档;副变速换挡方式:机械有级档;轮胎型号(前轮/后轮):14.9-26/18.4-38;轮胎数量(前轮/后轮):2/2个;液压悬挂系统型式:分置式;悬挂装置型式:后置三点悬挂;悬挂装置类别:3类;工作装置液压油泵型号:CBT-F435;液压输出组数:3组;工作装置 | 147 | 购机补贴(通用类) | 2026-04-01 | 山东省 | 评阅不通过 | 可靠性试验报告非原件扫描件 可靠性报告非原件。 | T202100320038 | WJ2020IFH019 | 河南省拖拉机柴油机产品质量监督检验中心 | WT202005002 | 黑龙江省彤廷质检技术有限公司
动力机械 | 拖拉机 | 轮式拖拉机 | 200马力及以上四轮驱动拖拉机 | 山东一拖农业装备有限公司 | 轮式拖拉机 | 2204-Q | 功率:220马力;驱动方式:四轮驱动 ;最小使用比质量(≥43kg/kW):43.51kg/kW; | 整机型式：轮式；整机机架型式:无架;整机驱动型式:四驱;整机用途:一般用途;整机外廓尺寸(长×宽×高及部位):5100×2280×3000mm;轴距或履带接地长:2700mm;常用轮距(前轮/后轮)或轨距:1810/1750mm;轮距(前轮/后轮)或轨距:1610、1715、1810、1915/1620～2420mm;最小离地间隙及部位:490mm(后桥底部）;离合器壳体前端面至后驱动轴轴心线的水平距离:1350mm;变速箱齿轮副轴孔中心距:120mm;最小使用质量:7050kg;标准配重(前/后):600kg/480kg;最小使用比质量：43.51kg/kw;挡位数（前进/倒退）:16/8;主变速挡位数:4;副变速挡位数:(2+1)×2;最高设计理论速度:35.31km/h;发动机与主离合器联接方式:直联;翻倾防护装置（驾驶室或安全框架）型号:2604S.45.001;翻倾防护装置（驾驶室或安全框架）型式:简易驾驶室;翻倾防护装置（驾驶室或安全框架）生产厂:潍坊中远重工科技有限公司；发动机型号：WP6G220E330；发动机结构型式：直列、直喷、水冷、四冲程；发动机生产厂：潍柴（潍坊）中型柴油机有限公司；发动机进气方式：增压中冷；发动机气缸数：6；发动机标定功率：162kW；发动机额定净功率：162kW；发动机标定转速：2200r/min；发动机冷却方式：水冷；排放阶段：第三阶段;空气滤清器型号:KLQ518D;空气滤清器型式:干式;排气管消声腔外形尺寸（长×宽×厚或直径×长）:600×290×120mm;排气管消声腔质量:16kg;驾驶员座椅型号:SMT-CS06-1;驾驶员座椅生产厂:潍坊舒美特机械有限公司;安全带型号:DC-1000-006;安全带生产厂:常州市东晨车辆部件有限公司;转向系型式:全液压;转向系转向操纵机构:方向盘;转向系转向机构型式:前轮转向;传动系箱体数量、变速箱（器）型式:箱体数量： 2 个,机械平面组成式;主变速位置和换挡方式:主变速位置：在第 1 箱体中，机械有级档;副变速换挡方式:机械有级档;轮胎型号(前轮/后轮):14.9-26/18.4-38;轮胎数量(前轮/后轮):2/2个;液压悬挂系统型式:分置式;悬挂装置型式:后置三点悬挂;悬挂装置类别:3类;工作装置液压油泵型号:CBT-F435;液压输出组数:3组;工作装置安全阀全开压 | 162 | 购机补贴(通用类) | 2026-04-01 | 山东省 | 评阅不通过 | 可靠性试验报告：不符合填报要求。可靠性试验报告投档机型K值41.35，且非原件扫描件 可靠性试验报告非原件；K值41.35，不符合要求，且无相关变更关联说明。 | T202100320038 | WJ2020IFH019 | 河南省拖拉机柴油机产品质量监督检验中心 | WT202005002 | 黑龙江省彤廷质检技术有限公司
动力机械 | 拖拉机 | 轮式拖拉机 | 200马力及以上四轮驱动拖拉机 | 山东一拖农业装备有限公司 | 轮式拖拉机 | 2204-S | 功率:220马力;驱动方式:四轮驱动 ;最小使用比质量(≥43kg/kW):43.51/46.29kg/kW; | 整机型式：轮式；整机机架型式：无架；整机驱动型式：四驱；整机用途：一般用途；整机外廓尺寸(长×宽×高及部位):5580×2780×3200mm（单轮）;轴距或履带接地长:2880mm;常用轮距(前轮/后轮)或轨距:2000/1900mm;轮距(前轮/后轮)或轨距:1720、1820、2000、2100/1620～2350（单轮）mm;最小离地间隙及部位:440mm（后桥下侧）;离合器壳体前端面至后驱动轴轴心线的水平距离:1420mm;变速箱齿轮副轴孔中心距:125mm;最小使用质量:7040kg;标准配重(前/后):900kg/720kg;最小使用比质量:43.51kg/kW;挡位数（前进/倒退）:16/16;主变速挡位数:4;副变速挡位数:4×（1+1）;最高设计理论速度:31.14km/h;发动机与主离合器联接方式:直联;翻倾防护装置（驾驶室或安全框架）型号:2604S.45.001;翻倾防护装置（驾驶室或安全框架）型式:简易驾驶室;翻倾防护装置（驾驶室或安全框架）生产厂:潍坊中远重工科技有限公司；发动机型号：YC6A260-T302；发动机结构型式：立式、直列、水冷、四冲程；发动机生产厂：广西玉柴机器股份有限公司；发动机进气方式：空空中冷；发动机气缸数：6；发动机标定功率：161.8kW；发动机额定净功率：161.8kW；发动机标定转速：2200r/min；发动机冷却方式：水冷；排放阶段：第三阶段;空气滤清器型号:6J;空气滤清器型式:干式;排气管消声腔外形尺寸（长×宽×厚或直径×长）:Φ150×820mm;排气管消声腔质量:10.5kg;驾驶员座椅型号:SMT1;驾驶员座椅生产厂:潍坊舒美特机械有限公司;安全带型号:DC-1000-006;安全带生产厂:常州市东晨车辆部件有限公司;转向系型式:全液压;转向系转向操纵机构:方向盘;转向系转向机构型式:前轮转向;传动系箱体数量、变速箱（器）型式:箱体数量： 2 个，机械平面组成式;主变速位置和换挡方式:主变速位置：在第 1 箱体中，机械有级档;副变速换挡方式:机械有级档;轮胎型号(前轮/后轮):16.9-28/18.4-42;轮胎数量(前轮/后轮):2/2个;液压悬挂系统型式:分置式;悬挂装置型式:后置三点悬挂;悬挂装置类别:3类;工作装置液压油泵型号:CBT-G36/310;液压输出组数:3组;工作装置安全阀全 | 161.8 | 购机补贴(通用类) | 2026-04-01 | 山东省 | 评阅不通过 | 可靠性试验报告非原件扫描件 可靠性试验报告非原件。 | T202100320039 | WJ2020IFH019 | 河南省拖拉机柴油机产品质量监督检验中心 | WT202005001 | 黑龙江省彤廷质检技术有限公司
动力机械 | 拖拉机 | 轮式拖拉机 | 200马力及以上四轮驱动拖拉机 | 山东一拖农业装备有限公司 | 轮式拖拉机 | 2404-S | 功率:240马力;驱动方式:四轮驱动 ;最小使用比质量(≥43kg/kW):43.53/46.17kg/kW; | 整机型式：轮式；整机机架型式：无架；整机驱动型式：四驱；整机用途：一般用途；整机外廓尺寸(长×宽×高及部位):5580×2780×3200mm（单轮）;轴距或履带接地长:2880mm;常用轮距(前轮/后轮)或轨距:2000/1900mm;轮距(前轮/后轮)或轨距:1720、1820、2000、2100/1620～2350mm;最小离地间隙及部位:440mm（后桥下侧）;离合器壳体前端面至后驱动轴轴心线的水平距离:1420mm;变速箱齿轮副轴孔中心距:125mm;最小使用质量:7680kg;标准配重(前/后):900kg/720kg;最小使用比质量:43.53kg/kW;挡位数（前进/倒退）:16/16;主变速挡位数:4;副变速挡位数:4×（1+1）;最高设计理论速度:31.14km/h;发动机与主离合器联接方式:直联;翻倾防护装置（驾驶室或安全框架）型号:2604S.45.001;翻倾防护装置（驾驶室或安全框架）型式:简易驾驶室;翻倾防护装置（驾驶室或安全框架）生产厂:潍坊中远重工科技有限公司；发动机型号：YC6A260-T303；发动机结构型式：立式、直列、水冷、四冲程；发动机生产厂：广西玉柴机器股份有限公司；发动机进气方式：空空中冷；发动机气缸数：6；发动机标定功率：176.4kW；发动机额定净功率：176.4kW；发动机标定转速：2200r/min；发动机冷却方式：水冷；排放阶段：第三阶段;空气滤清器型号:6J;空气滤清器型式:干式;排气管消声腔外形尺寸（长×宽×厚或直径×长）:Φ150×820mm;排气管消声腔质量:10.5kg;驾驶员座椅型号:SMT1;驾驶员座椅生产厂:潍坊舒美特机械有限公司;安全带型号:DC-1000-006;安全带生产厂:常州市东晨车辆部件有限公司;转向系型式:全液压;转向系转向操纵机构:方向盘;转向系转向机构型式:前轮转向;传动系箱体数量、变速箱（器）型式:箱体数量： 2 个，机械平面组成式;主变速位置和换挡方式:主变速位置：在第 1 箱体中，机械有级档;副变速换挡方式:机械有级档;轮胎型号(前轮/后轮):16.9-28/18.4-42;轮胎数量(前轮/后轮):2/2个;液压悬挂系统型式:分置式;悬挂装置型式:后置三点悬挂;悬挂装置类别:3类;工作装置液压油泵型号:CBT-G36/310;液压输出组数:3组;工作装置安全阀全开压力: | 176.4 | 购机补贴(通用类) | 2026-04-01 | 山东省 | 评阅不通过 | 可靠性试验报告：不符合填报要求。可靠性试验报告非原件扫描件 可靠性试验报告非原件。 | T202100320039 | WJ2020IFH019 | 河南省拖拉机柴油机产品质量监督检验中心 | WT202005001 | 黑龙江省彤廷质检技术有限公司
动力机械 | 拖拉机 | 轮式拖拉机 | 200马力及以上四轮驱动拖拉机 | 山东一拖农业装备有限公司 | 轮式拖拉机 | 2604-S | 功率:260马力;驱动方式:四轮驱动 ;最小使用比质量(≥43kg/kW):43.51/45.87kg/kW; | 整机型式：轮式；整机机架型式：无架；整机驱动型式：四驱；整机用途：一般用途；整机外廓尺寸(长×宽×高及部位):5580×2780×3200mm（单轮）;轴距或履带接地长:2880mm;常用轮距(前轮/后轮)或轨距:2000/1900mm;轮距(前轮/后轮)或轨距:1720、1820、2000、2100/1620～2350（单轮）mm;最小离地间隙及部位:440mm（后桥下侧）;离合器壳体前端面至后驱动轴轴心线的水平距离:1420mm;变速箱齿轮副轴孔中心距:125mm;最小使用质量:8320kg;标准配重(前/后):900kg/720kg;最小使用比质量:43.51kg/kW;挡位数（前进/倒退）:16/16;主变速挡位数:4;副变速挡位数:4×（1+1）;最高设计理论速度:31.14km/h;发动机与主离合器联接方式:直联;翻倾防护装置（驾驶室或安全框架）型号:2604S.45.001;翻倾防护装置（驾驶室或安全框架）型式:简易驾驶室;翻倾防护装置（驾驶室或安全框架）生产厂:潍坊中远重工科技有限公司；发动机型号：YC6A260-T306；发动机结构型式：立式、直列、水冷、四冲程；发动机生产厂：广西玉柴机器股份有限公司；发动机进气方式：空空中冷；发动机气缸数：6；发动机标定功率：191.2kW；发动机额定净功率：191.2kW；发动机标定转速：2200r/min；发动机冷却方式：水冷；排放阶段：第三阶段。空气滤清器型号:6J;空气滤清器型式:干式;排气管消声腔外形尺寸（长×宽×厚或直径×长）:Φ150×820mm;排气管消声腔质量:10.5kg;驾驶员座椅型号:SMT1;驾驶员座椅生产厂:潍坊舒美特机械有限公司;安全带型号:DC-1000-006;安全带生产厂:常州市东晨车辆部件有限公司;转向系型式:全液压;转向系转向操纵机构:方向盘;转向系转向机构型式:前轮转向;传动系箱体数量、变速箱（器）型式:箱体数量： 2 个，机械平面组成式;主变速位置和换挡方式:主变速位置：在第 1 箱体中，机械有级档;副变速换挡方式:机械有级档;轮胎型号(前轮/后轮):16.9-28/18.4-42;轮胎数量(前轮/后轮):2/2个;液压悬挂系统型式:分置式;悬挂装置型式:后置三点悬挂;悬挂装置类别:3类;工作装置液压油泵型号:CBT-G36/310;液压输出组数:3组;工作装置安全阀全 | 191.2 | 购机补贴(通用类) | 2026-04-01 | 山东省 | 评阅不通过 | 可靠性试验报告最小质量7900，与鉴定报告参数不符，同时未上传原件扫描件 可靠性试验报告最小质量与检验报告不一致，同时报告上传的非原件。 | T202100320039 | WJ2020IFH019 | 河南省拖拉机柴油机产品质量监督检验中心 | WT202005001 | 黑龙江省彤廷质检技术有限公司
动力机械 | 拖拉机 | 轮式拖拉机 | 200马力及以上四轮驱动拖拉机 | 山东中机农业科技有限公司 | 轮式拖拉机 | ZJ2104-W | 功率:210马力;驱动方式:四轮驱动 ;最小使用比质量(≥43kg/kW):43.6kg/kW; | "整机型式 ： 4×4四轮驱动 ；外廓尺寸(长×宽×高) mm： 5100×2320×2870（驾驶室顶） ；轴距或履带接地长 mm :2625; 常用轮距(前轮/后轮)或轨距 mm ：1800/1850 ；轮距(前轮/后轮)调整方式 ： 1612、1800/1620-2200 ；最小离地间隙 mm ：440(前桥底端) ；离合器壳体前端面至后驱动轴轴心线的水平距离 mm： 1346 ；变速箱齿轮副轴孔中心距 mm ：118 ；最小使用质量 kg ：6732 ；标准配重(前/后) kg ：440/240； 最小使用比质量 kg/kW： 43.6 ；简易驾驶室；转向系型式 ：全液压； 转向系转向操纵机构 ： 方向盘； 转向系转向机构型式 ：前轮转向 ；轮胎型号(前轮/后轮) ：14.9-26/18.4-38 " | 154.4 | 购机补贴(通用类) | 2026-03-15 | 山东省 | 评阅不通过 | 可靠性试验报告：不符合填报要求。可靠性试验报告投档机型K值41.13 | T202165650029 | NW202006017 | 山东省农业机械科学研究院产品质量检测中心 | WT202005007 | 黑龙江省彤延质检技术有限公司
动力机械 | 拖拉机 | 轮式拖拉机 | 200马力及以上四轮驱动拖拉机 | 潍柴雷沃重工股份有限公司(原:雷沃重工股份有限公司) | 轮式拖拉机 | M2004-5G | 功率:200马力;驱动方式:四轮驱动 ;最小使用比质量(≥43kg/kW):43.9kg/kW; | 驱动方式：四轮驱动；功率（kw）：147 | 147 | 购机补贴(通用类) | 2025-12-30 | 山东省 | 评阅不通过 | 拟不通过，可靠性试验报告引用机型（与投档机型同马力）K值41.5，且报告中间有黑白章复印件 可靠性试验报告引用机型（同马力机型）K值41.5，不符合要求，且无变更关联信息。 | T202000371248 | NW202012035 | 山东省农业机械科学研究院产品质量检测中心 | NJJC20190604 | 山东宝鼎农业机械检测有限公司
动力机械 | 拖拉机 | 轮式拖拉机 | 200马力及以上四轮驱动拖拉机 | 潍柴雷沃重工股份有限公司(原:雷沃重工股份有限公司) | 轮式拖拉机 | M2204-6R | 功率:220马力;驱动方式:四轮驱动 ;最小使用比质量(≥43kg/kW):49.4kg/kW; | 驱动方式：四轮驱动；功率（kw）：162 | 162 | 购机补贴(通用类) | 2025-12-30 | 山东省 | 评阅不通过 | 拟通过，可靠性试验报告部分扫描件为黑白章，请复核审定 | T202000371246 | NW202010026 | 山东省农业机械科学研究院产品质量检测中心 | NJJC20200307-AK | 山东宝鼎农业机械检测有限公司
动力机械 | 拖拉机 | 轮式拖拉机 | 200马力及以上四轮驱动拖拉机 | 潍柴雷沃重工股份有限公司(原:雷沃重工股份有限公司) | 轮式拖拉机 | M2204-6RP | 功率:220马力;驱动方式:四轮驱动 ;最小使用比质量(≥43kg/kW):49.4kg/kW; | 驱动方式：四轮驱动；功率（kw）：162；换挡方式：机械有级挡+Hi-Lo挡（2速动力换挡）+动力换向 | 162 | 购机补贴(通用类) | 2026-06-29 | 山东省 | 评阅不通过 | 拟通过，可靠性试验报告部分黑白章，请复审专家复核 | T202100340481 | NW202010026 | 山东省农业机械科学研究院产品质量检测中心 | NJJC20200307-BK | 山东宝鼎农业机械检测有限公司
动力机械 | 拖拉机 | 轮式拖拉机 | 200马力及以上四轮驱动拖拉机 | 潍柴雷沃重工股份有限公司(原:雷沃重工股份有限公司) | 轮式拖拉机 | M2404-6R | 功率:240马力;驱动方式:四轮驱动 ;最小使用比质量(≥43kg/kW):45.2kg/kW; | 驱动方式：四轮驱动；功率（kw）：177KW; | 177 | 购机补贴(通用类) | 2025-12-30 | 山东省 | 评阅不通过 | 拟通过。但可靠性试验报告扫描件一半红章一半黑白章，请复核 | T202000371246 | NW202010026 | 山东省农业机械科学研究院产品质量检测中心 | NJJC20200307-AK | 山东宝鼎农业机械检测有限公司
动力机械 | 拖拉机 | 轮式拖拉机 | 200马力及以上四轮驱动拖拉机 | 潍柴雷沃重工股份有限公司(原:雷沃重工股份有限公司) | 轮式拖拉机 | M2404-6RP | 功率:240马力;驱动方式:四轮驱动 ;最小使用比质量(≥43kg/kW):45.2kg/kW; | 驱动方式：四轮驱动；功率（kw）：177；换挡方式：机械有级挡+Hi-Lo挡（2速动力换挡）+动力换向 | 177 | 购机补贴(通用类) | 2026-06-29 | 山东省 | 评阅不通过 | 拟通过，可靠性试验报告部分黑白章，请复审专家复核 | T202100340481 | NW202010026 | 山东省农业机械科学研究院产品质量检测中心 | NJJC20200307-BK | 山东宝鼎农业机械检测有限公司
动力机械 | 拖拉机 | 轮式拖拉机 | 200马力及以上四轮驱动拖拉机 | 潍柴雷沃重工股份有限公司(原:雷沃重工股份有限公司) | 轮式拖拉机 | MW2104-6 | 功率:210马力;驱动方式:四轮驱动 ;最小使用比质量(≥43kg/kW):43.5kg/kW; | 驱动方式：四轮驱动；功率（kw）：155KW | 155 | 购机补贴(通用类) | 2025-12-30 | 山东省 | 评阅不通过 | 拟通过，可靠性试验报告部分黑白章，请复审专家复核 | T202000371244 | NW202010026 | 山东省农业机械科学研究院产品质量检测中心 | NJJC20191105-AK | 山东宝鼎农业机械检测有限公司
动力机械 | 拖拉机 | 轮式拖拉机 | 200马力及以上四轮驱动拖拉机 | 潍柴雷沃重工股份有限公司(原:雷沃重工股份有限公司) | 轮式拖拉机 | MW2304-6 | 功率:230马力;驱动方式:四轮驱动 ;最小使用比质量(≥43kg/kW):43.7kg/kW; | 驱动方式：四轮驱动；功率（kw）：169.5KW | 169.5 | 购机补贴(通用类) | 2025-12-30 | 山东省 | 评阅不通过 | 可靠性试验报告：不符合填报要求。可靠性试验报告申报机型K值41.89 | T202000371244 | NW202010026 | 山东省农业机械科学研究院产品质量检测中心 | NJJC20191105-AK | 山东宝鼎农业机械检测有限公司
动力机械 | 拖拉机 | 轮式拖拉机 | 200马力及以上四轮驱动拖拉机 | 潍坊鸿创金拖机械制造有限公司 | 轮式拖拉机 | HC2004 | 功率:200马力;驱动方式:四轮驱动 ;最小使用比质量(≥43kg/kW):43.5kg/kW; | 外廓尺寸(长×宽×高)mm:5150×2300×3200（至空滤器顶）；轴距或履带接地长:2760mm；常用轮距(前轮/后轮)或轨距:1790/1730mm；离合器壳体前端面至后驱动轴轴心线的水平距离：1340mm；变速箱齿轮副轴孔中心距：118mm；最小使用质量:6400kg；最小使用质量比：43.5kg/kW；标准配重（前/后）：200/320kg； 档位数：前进/倒退/爬行：16/8/0；主变速器档位数：4；副变速器档位数/其他档位数：（2+1）×2 | 147 | 购机补贴(通用类) | 2024-12-30 | 山东省 | 评阅不通过 | 产品图片：不符合填报要求。产品图片无变更对比。 详细配置参数没有描述变更情况。 | T201900220522 | NW202012062 | 山东省农业机械科学研究院产品质量检测中心 | NJJC20180808-DK | 山东宝鼎农业机械检测有限公司
动力机械 | 拖拉机 | 轮式拖拉机 | 200马力及以上四轮驱动拖拉机 | 潍坊市鑫升机械制造有限公司 | 轮式拖拉机 | XS2204-A | 功率:220马力;驱动方式:四轮驱动 ;最小使用比质量(≥43kg/kW):43.57kg/kW; | 标定功率：161.8kw；最小使用质量:7050kg；驱动方式：四轮驱动；最小使用比质量（kg/kw）：43.57； | 161.80000000000001 | 购机补贴(通用类) | 2026-06-29 | 山东省 | 评阅不通过 | 可靠性试验报告：不符合填报要求。可靠性试验报告引用机型K值33.63 可靠性试验报告K值33.6，不符合要求，且无变更关联说明。 | T202100340500 | NW202010049 | 山东省农业机械科学研究院产品质量检测中心 | WJ2018KKKX024 | 河南省拖拉机柴油机产品质量监督检验中心
动力机械 | 拖拉机 | 轮式拖拉机 | 200马力及以上四轮驱动拖拉机 | 潍坊市鑫升机械制造有限公司 | 轮式拖拉机 | XS2404 | 功率:240马力;驱动方式:四轮驱动 ;最小使用比质量(≥43kg/kW):43.57kg/kW; | 标定功率：176.5kw；最小使用质量:7690kg；驱动方式：四轮驱动； | 176.5 | 购机补贴(通用类) | 2026-06-29 | 山东省 | 评阅不通过 | 可靠性试验报告：不符合填报要求。 可靠性试验报告引用机型K值33.63 可靠性试验报告K值33.6，不符合要求，且无变更关联说明。 | T202100340500 | NW202010049 | 山东省农业机械科学研究院产品质量检测中心 | WJ2018KKKX024 | 河南省拖拉机柴油机产品质量监督检验中心
动力机械 | 拖拉机 | 轮式拖拉机 | 200马力及以上四轮驱动拖拉机 | 潍坊市鑫升机械制造有限公司 | 轮式拖拉机 | XSC2004 | 功率:200马力;驱动方式:四轮驱动 ;最小使用比质量(≥43kg/kW):43.61kg/kW; | 标定功率：147kw；最小使用质量:6410kg；驱动方式：四轮驱动；最小使用比质量（kg/kw）：43.61； | 147 | 购机补贴(通用类) | 2026-06-29 | 山东省 | 评阅不通过 | 可靠性试验报告：不符合填报要求。可靠性试验报告引用机型K值32.53 可靠性试验报告K值32.5，不符合要求，且无变更关联说明。 | T202100340515 | NW202103015 | 山东省农业机械科学研究院产品质量检测中心 | WJ2017LKKX009 | 河南省拖拉机柴油机产品质量监督检验中心
动力机械 | 拖拉机 | 轮式拖拉机 | 200马力及以上四轮驱动拖拉机 | 潍坊市鑫升机械制造有限公司 | 轮式拖拉机 | XSC2204 | 功率:220马力;驱动方式:四轮驱动 ;最小使用比质量(≥43kg/kW):43.57kg/kW; | 标定功率：161.8kw；最小使用质量:7050kg；驱动方式：四轮驱动； | 161.80000000000001 | 购机补贴(通用类) | 2026-06-29 | 山东省 | 评阅不通过 | 可靠性试验报告：不符合填报要求。可靠性试验报告引用机型K值32.53 可靠性试验报告K值32.5，不符合要求，且无变更关联说明。 | T202100340515 | NW202103015 | 山东省农业机械科学研究院产品质量检测中心 | WJ2017LKKX009 | 河南省拖拉机柴油机产品质量监督检验中心
动力机械 | 拖拉机 | 轮式拖拉机 | 200马力及以上四轮驱动拖拉机 | 潍坊泰山拖拉机有限公司 | 轮式拖拉机 | TT2004 | 功率:200马力;驱动方式:四轮驱动 ;最小使用比质量(≥43kg/kW):43.54kg/kW; | 驱动型式：四轮驱动；外廓尺寸(长x宽x高及部位)(mm）：4990×2320×3130(空滤器顶)；最小使用质量(kg)：6400；功率(kW)：147；最小使用比质量(kg/kW)：43.54; PTO转速(r/min)：760/850； | 147 | 购机补贴(通用类) | 2024-12-30 | 山东省 | 评阅不通过 | 产品图片：不符合填报要求。 可靠性试验报告非变更上传位置。1.变更报告上传型号为1604，非申报机型。2.无变更前后对比照片。 可靠性试验报告投档机型K值42不符合要求，且无变更说明。 | T201900370885 | WJ2019GFH016 | 河南省拖拉机柴油机产品质量监督检验中心 | （2019）2240021 | 潍坊市产品质量检验所
动力机械 | 拖拉机 | 履带式拖拉机 | 50-70马力轻型履带式拖拉机 | 浙江亿森机械有限公司 | 轻型履带拖拉机 | YSL-752 | 功率:75马力;橡胶履带:是 ;驱动方式:履带式,:是 ; | 功率:75马力，驱动方式：履带自走式；履带材质：橡胶履带 | 55 | 购机补贴(通用类) | 2021-12-31 | 浙江省 | 评阅不通过 | 暂缓，拟通过。 | 湘20170124008
其他机械 | 其他机械 | 旋耕播种机 | 2—2.3m旋耕播种机 | 湖北中轩农业智能科技有限公司 | 旋耕施肥播种机 | 2BFG-12(6)(200) | 旋耕播种机:是 ;播种行数:12行;排种器型式:外槽轮;工作幅宽:2m; | 工作幅宽2米；播种行数12行；旋耕、施肥、播种。 | 58.8 | 购机补贴(非通用类) | 2026-04-29 | 湖北省 | 评阅不通过 | 不通过，功率填报错误。 | T202142420228
其他机械 | 其他机械 | 旋耕播种机 | 2—2.3m旋耕播种机 | 江苏欣田机械制造有限公司 | 旋耕施肥播种机 | 2BFG-12(8)(200) | 旋耕播种机:是 ;播种行数:12行;排种器型式:外槽轮式、非金属材料;工作幅宽:2m; | 44.16-51.52KW 作业速度范围：0.55-1.11m/s 作业小时生产率：0.33-0.46h㎡/h 工作幅宽：200cm 耕深：≥10 刀辊设计转速：228/320r/min | 51.52 | 购机补贴(非通用类) | 2025-07-09 | 江苏省 | 评阅不通过 | 不通过，功率填报错误 | T202032320123
其他机械 | 其他机械 | 旋耕播种机 | 2—2.3m旋耕播种机 | 南县伟业机械制造有限公司 | 旋耕施肥播种机 | 2BFGJ-12（6）（200） | 旋耕播种机:是 ;播种行数:12行;排种器型式:外槽轮式;工作幅宽:2m; | 作业幅宽：2m;含旋耕、施肥、播种等功能 | 60 | 购机补贴(非通用类) | 2025-05-28 | 湖南省 | 评阅不通过 | 产品图片：不符合填报要求。 | T202043430068
其他机械 | 其他机械 | 旋耕播种机 | 2—2.3m旋耕播种机 | 南县伟业机械制造有限公司 | 旋耕施肥播种机 | 2BFGJ-8（6）（220） | 旋耕播种机:是 ;播种行数:8行;排种器型式:窝眼式;工作幅宽:2.2m; | 作业幅宽：2.2m；含旋耕、施肥、播种等功能 | 60 | 购机补贴(非通用类) | 2026-04-05 | 湖南省 | 评阅不通过 | 产品图片：不符合填报要求。 | T202143430042
其他机械 | 其他机械 | 旋耕播种机 | 2.3m及以上旋耕播种机 | 安徽宏翔农业机械有限公司 | 旋耕施肥播种机 | 2BFG-16(10)(250) | 旋耕播种机:是 ;播种行数:16行;排种器型式:外槽轮式;工作幅宽:2.3m; | 结构型式：单排；配套动力范围：73.5-93.5kW;外形尺寸：1520×2920×1450mm；作业速度范围：0.6-1.0m/s；作业小时生产率：0.14-0.8h㎡/h；工作幅宽：2500mm；耕深：≥12；旋耕部分传动方式：中间齿轮传动；刀辊设计转速：198/265r/min；刀辊最大回转半径：245mm；旋耕刀型号：IT245;总安装刀数：72把；条播部分行距：150mm；工作行数：16行；排种/肥器型式：外槽轮式/外槽轮式；条播部分排种/肥器数量：16/10个；条播部分排种/肥器驱动方式：电机；种/肥箱容积：255/255L;排量调节方式：手柄调节；传动机构型式：电机+链条传动；镇压器型式：镇压辊 | 0 | 购机补贴(非通用类) | 2022-12-31 | 安徽省 | 评阅不通过 | 投档技术参数中工作幅宽与检验报告不一致。 | 2018TJ637
其他机械 | 其他机械 | 旋耕播种机 | 2.3m及以上旋耕播种机 | 丹阳良友机械有限公司 | 旋耕开沟施肥播种机 | 2BFGK-14(8)(230) | 旋耕播种机:是 ;播种行数:14行;排种器型式:槽轮式;工作幅宽:2.3m; | 工作幅宽(M)：2.3；播种行数(行)：14；施肥行数(行)：8；作业功能：旋耕、开沟、施肥、播种、镇压；传动方式：侧边齿轮传动；旋耕刀型号：IIT225；排量调节方式：侧边螺旋调节。 | 0 | 购机补贴(非通用类) | 2022-12-31 | 江苏省 | 评阅不通过 | 补贴额填报错误 | 苏农机（2018）第（0185）号
其他机械 | 其他机械 | 旋耕播种机 | 2.3m及以上旋耕播种机 | 江苏大力士机械制造有限公司 | 旋耕施肥播种机 | 2BFG-19(10)(280) | 旋耕播种机:是 ;播种行数:19行;排种器型式:/;工作幅宽:2.8m; | 配置参数:结构型式:机械式,悬挂式.排种/排肥行数:19/10.行距(mm)14.7.外形尺寸(长×宽×高)1870×3160×1630(mm).配套动力范围:92.5-110.3(kW).工作幅宽:280cm.耕深10-15cm.旋耕部分传动方式:中间齿轮传动.旋耕刀型号:IT245.总安装刀数:76把.播种部分传动方式:链传动.排种器型式:槽轮式、非金属村料.排肥器型式:槽轮式.排种开沟器型式:锄铲管式.地轮型式:圆柱式.种/肥箱容积:310/360(L).生产率:0.7-1.185hm2/h | 0 | 购机补贴(非通用类) | 2025-11-01 | 江苏省 | 评阅不通过 | 参数错误 | T202032320306
其他机械 | 其他机械 | 旋耕播种机 | 2.3m及以上旋耕播种机 | 江苏大力士机械制造有限公司 | 旋耕施肥播种机 | 2BFG-20(12)(300) | 旋耕播种机:是 ;播种行数:20行;排种器型式:/;工作幅宽:3m; | 配置参数:结构型式:机械式,悬挂式.排种/排肥行数:20/12.行距(mm)15.外形尺寸(长×宽×高)1870×3360×1630(mm).配套动力范围:110.3-125(kW).工作幅宽:300cm.耕深10-15cm.旋耕部分传动方式:中间齿轮传动.旋耕刀型号:IT245.总安装刀数:84把.播种部分传动方式:链传动.排种器型式:槽轮式、非金属村料.排肥器型式:槽轮式.排种开沟器型式:锄铲管式.地轮型式:圆柱式.种/肥箱容积:330/390(L).生产率:0.75-1.27hm2/h | 0 | 购机补贴(非通用类) | 2025-11-01 | 江苏省 | 评阅不通过 | 参数错误 | T202032320306
其他机械 | 其他机械 | 旋耕播种机 | 2.3m及以上旋耕播种机 | 江苏欣田机械制造有限公司 | 旋耕施肥播种机 | 2BFG-14(10)(230) | 旋耕播种机:是 ;播种行数:14行;排种器型式:外槽轮式;工作幅宽:2.3m; | 配套动力：51.52-66.7kw 刀辊设计转速：320（n动=720）r/min 作业速度：0.55-1.11m/s 工作幅宽：230cm | 66.7 | 购机补贴(非通用类) | 2022-12-31 | 江苏省 | 评阅不通过 | 不通过，功率填报错误 | 苏农机（2018）第（0331）号
其他机械 | 其他机械 | 旋耕播种机 | 2.3m及以上旋耕播种机 | 江苏欣田机械制造有限公司 | 双轴旋耕施肥播种机 | 2BFG-14(10)(230) | 旋耕播种机:是 ;播种行数:14行;排种器型式:槽轮式（非金属材料);工作幅宽:2.3m; | 外形尺寸：1985×2700×1580 配套动力：70.3-80.8kw 刀辊设计转速：217（163）/334（251）r/min 作业速度：0.83-1.11m/s 工作幅宽：230cm | 80.8 | 购机补贴(非通用类) | 2026-08-05 | 江苏省 | 评阅不通过 | 不通过，功率填报错误 | T202132320188
其他机械 | 其他机械 | 旋耕播种机 | 2.3m及以上旋耕播种机 | 江苏欣田机械制造有限公司 | 双轴旋耕施肥播种机 | 2BFG-16(10)(260) | 旋耕播种机:是 ;播种行数:16行;排种器型式:槽轮式（非金属材料);工作幅宽:2.6m; | 外形尺寸：1985×3000×1580 配套动力：80.8-103.7kw 刀辊设计转速：217（163）/334（251）r/min 作业速度：0.83-1.11m/s 工作幅宽：260cm | 103.7 | 购机补贴(非通用类) | 2026-08-05 | 江苏省 | 评阅不通过 | 不通过，功率填报错误 | T202132320189
其他机械 | 其他机械 | 旋耕播种机 | 2.3m及以上旋耕播种机 | 江苏欣田机械制造有限公司 | 旋耕施肥播种机 | 2BFG-16(10)(260) | 旋耕播种机:是 ;播种行数:16行;排种器型式:外槽轮式、非金属材料;工作幅宽:2.6m; | 配套动力范围：66-88KW 作业速度范围：0.46-0.64m/s 作业小时生产率：0.43-0.60h㎡/h 工作幅宽：260cm 耕深：≥10 刀辊设计转速：249/332r/min | 88 | 购机补贴(非通用类) | 2025-07-09 | 江苏省 | 评阅不通过 | 不通过，功率填报错误 | T202032320122
其他机械 | 其他机械 | 旋耕播种机 | 2.3m及以上旋耕播种机 | 江苏欣田机械制造有限公司 | 旋耕开沟施肥播种机 | 2BFGK-12(12)(230) | 旋耕播种机:是 ;播种行数:12行;排种器型式:槽轮式、非金属材料;工作幅宽:2.3m; | 整机外形尺寸mm：2700*1700*1450 作业速度范围m/s：0.46-0.64 作业小时生产率h㎡/h：0.38-0.53 工作幅宽cm：230 旋耕部分传动方式：侧边传动 刀辊设计转速r/min：320 | 60 | 购机补贴(非通用类) | 2024-12-30 | 江苏省 | 评阅不通过 | 不通过，功率填报错误。 | T201932320136
其他机械 | 其他机械 | 旋耕播种机 | 2.3m及以上旋耕播种机 | 连云港市兴安机械制造有限公司 | 旋耕施肥播种机 | 2BFG-16(10)(230) | 旋耕播种机:是 ;播种行数:16行;排种器型式:/;工作幅宽:2.3m; | 配置参数:结构型式:机械式悬挂式.排种/排肥行数:16/10.外形尺寸(长×宽×高)2650×1700×1150(mm).配套动力范围:51.8-62.5(kW).工作幅宽:230cm.耕深:≥12cm.旋耕部分传动方式:中间齿轮传动.旋耕刀型号:IT245.刀辊总安装刀数:76把.播种部分传动方式:链传动.行距:14.4(mm).排种/肥器型式:槽轮式、非金属材料.排种开沟器型式:锄铲管式.镇压器型式:圆柱式.种/肥箱容积:135/135(L).生产率:0.27-0.85(hm2/h). | 0 | 购机补贴(非通用类) | 2025-12-30 | 江苏省 | 评阅不通过 | 参数错误 | T202032320447
其他机械 | 其他机械 | 旋耕播种机 | 2.3m及以上旋耕播种机 | 连云港市兴安机械制造有限公司 | 旋耕施肥播种机 | 2BFG-19(10)(260) | 旋耕播种机:是 ;播种行数:19行;排种器型式:/;工作幅宽:2.6m; | 配置参数:结构型式:标准三点悬挂.排种/排肥行数:19/10.外形尺寸(长×宽×高)1590×2960×1340(mm).配套动力范围:73.5-92.5(kW).工作幅宽:260cm.耕深10-15cm.旋耕部分传动方式:中间齿轮传动.旋耕刀型号:IT245.刀辊总安装刀数:80把.播种部分传动方式:轮传动/电机传动.行距:13.7(mm).排种/肥器型式:外槽轮式.排种开沟器型式:锄铲管式.地轮型式:圆柱式.种/肥箱容积:200/260(L).生产率:0.65-1.1(hm2/h). | 0 | 购机补贴(非通用类) | 2022-12-31 | 江苏省 | 评阅不通过 | 参数错误 | 苏农机（2018）第（0438）号
其他机械 | 其他机械 | 旋耕播种机 | 2.3m及以上旋耕播种机 | 南县伟业机械制造有限公司 | 旋耕施肥播种机 | 2BFGJ-10（6）（260） | 旋耕播种机:是 ;播种行数:10行;排种器型式:窝眼式;工作幅宽:2.6m; | 作业幅宽：2.6m；含旋耕、施肥、播种等功能 | 75 | 购机补贴(非通用类) | 2026-04-05 | 湖南省 | 评阅不通过 | 产品图片：不符合填报要求。 | T202143430041
其他机械 | 其他机械 | 旋耕播种机 | 2.3m及以上旋耕播种机 | 唐河县大华机械设备有限公司 | 旋耕施肥播种机 | 2BFGL-12(6)(235) | 旋耕播种机:是 ;播种行数:12行;排种器型式:外槽轮式;工作幅宽:2.35m; | 结构型式：悬挂式；工作状态外形尺寸（长×宽×高）：2510×2670×1220mm；工作幅宽:235cm;旋耕部分刀辊总安装刀数:68把;条播部分行距:19.2cm;条播部分工作行数:12行;条播部分排种/肥器型式:外槽轮式;条播部分排种/肥器数量:12/6个;条播部分排种/肥器驱动方式:镇压辊+链条传动/电机驱动;条播部分排量调节方式:侧边螺纹调节;条播部分开沟器型式:锄铲式;条播播种部分开沟器数量:12个;条播施肥部分开沟器数量:6个;条播部分地轮型式:笼式镇压辊. | 110.3 | 购机补贴(非通用类) | 2023-12-31 | 河南省 | 评阅不通过 | 不通过，销售指导价格错误，功率错误。 | 鄂2019112
其他机械 | 其他机械 | 茶叶色选机 | 总执行单元数384个以下茶叶色选机 | 安徽捷迅光电技术有限公司 | 茶叶色选机 | 6CSX-64（TWS1) | 总执行单元数:64个; | 产品型号 / 6CSX-64(TWS1)茶叶色选机；外形尺寸（长×宽×高） 1620×920×1500mm；层数 / 单层；执行单元数 64个；配套功率0.6KW；传感器 / 彩色线阵 CCD | 0.6 | 购机补贴(非通用类) | 2021-12-31 | 安徽省 | 评阅不通过 | 建议自降补贴额。 | 2017TJ370
其他机械 | 其他机械 | 茶叶色选机 | 总执行单元数384个以下茶叶色选机 | 合肥泰禾智能科技集团股份有限公司 | 茶叶色选机 | 6CSX-63DM | 总执行单元数:63个; | 外形尺寸（长×宽×高）：1030×1485×1538（mm）;色选次数（成品茶）：1次；层数：1层；总执行单元数：63个；单块板的执行单元数：63个；电器功率：1kw；传感器型式：彩色线阵CCD | 1 | 购机补贴(非通用类) | 2026-05-27 | 安徽省 | 评阅不通过 | 建议自降补贴额。 | T202134340101
其他机械 | 其他机械 | 茶叶色选机 | 总执行单元数384个及以上茶叶色选机 | 合肥美亚光电技术股份有限公司 | 茶叶色选机 | 6CSX-1500A | 层数:3层;总执行单元数:1500个; | 总单元执行数：1500个； 传感器型式：彩色线阵CCD | 6.5 | 购机补贴(非通用类) | 2022-12-31 | 安徽省 | 评阅不通过 | 不通过.承诺书不符合要求（使用的是2020年版）。其他项目未逐项审核，请认真核对填报。 | 2018TJ395
其他机械 | 其他机械 | 茶叶色选机 | 总执行单元数384个及以上茶叶色选机 | 合肥美亚光电技术股份有限公司 | 茶叶色选机 | 6CSX-1500TD2 | 层数:3层;总执行单元数:1500个; | 总执行单元数：1500个；传感器型式：彩色线阵CCD | 6.5 | 购机补贴(非通用类) | 2025-11-30 | 安徽省 | 评阅不通过 | 不通过.承诺书不符合要求（使用的是2020年版）。其他项目未逐项审核，请认真核对填报。 | T202034771
其他机械 | 其他机械 | 茶叶色选机 | 总执行单元数384个及以上茶叶色选机 | 合肥美亚光电技术股份有限公司 | 茶叶色选机 | 6CSX-300ⅢB | 层数:3层;总执行单元数:1200个; | 总单元执行数：1200个； 传感器型式：彩色线阵CCD | 6 | 购机补贴(非通用类) | 2025-11-30 | 安徽省 | 评阅不通过 | 不通过.承诺书不符合要求（使用的是2020年版）。其他项目未逐项审核，请认真核对填报。 | T202034797
其他机械 | 其他机械 | 茶叶色选机 | 总执行单元数384个及以上茶叶色选机 | 合肥美亚光电技术股份有限公司 | 茶叶色选机 | 6CSX-300IIIA | 层数:3层;总执行单元数:900个; | 总单元执行数：900个； 传感器型式：彩色线阵CCD | 5 | 购机补贴(非通用类) | 2025-12-28 | 安徽省 | 评阅不通过 | 不通过.承诺书不符合要求（使用的是2020年版）。其他项目未逐项审核，请认真核对填报。 | T202034785
其他机械 | 其他机械 | 茶叶色选机 | 总执行单元数384个及以上茶叶色选机 | 合肥美亚光电技术股份有限公司 | 茶叶色选机 | 6CSX-900TF | 层数:3层;总执行单元数:900个; | 总单元执行数：900个； 传感器型式：彩色线阵CCD+红外传感器 | 6 | 购机补贴(非通用类) | 2026-03-30 | 安徽省 | 评阅不通过 | 不通过.承诺书不符合要求（使用的是2020年版）。其他项目未逐项审核，请认真核对填报。 | T202134340023
其他机械 | 其他机械 | 茶叶色选机 | 总执行单元数384个及以上茶叶色选机 | 合肥泰禾智能科技集团股份有限公司 | 茶叶色选机 | 6CSX-378 | 层数:3层;总执行单元数:1512个; | 外形尺寸（长×宽×高）:3822×2490×3830(mm）； 色选次数（成品茶）：3次；层数：3层；总执行单元数：1512(378×4)个；单块板的执行单元数：63个；电机功率：1.75(7×0.25)kw；电器功率：4.5kw；传感器型式：彩色线阵CCD | 6.25 | 购机补贴(非通用类) | 2022-12-31 | 安徽省 | 评阅不通过 | 铭牌标注功率与填报的功率、检验报告所载功率不一致。 | 2018TJ049
其他机械 | 其他机械 | 茶叶色选机 | 总执行单元数384个及以上茶叶色选机 | 合肥泰禾智能科技集团股份有限公司 | 茶叶色选机 | 6CSX-378ⅡFHa | 层数:2层;总执行单元数:756个; | 外形尺寸（长×宽×高）:2560×3050×2617(mm）； 色选次数（成品茶）：2次；层数：2层；总执行单元数：756个；单块板的执行单元数：63个；电机功率：2.0(1×1.5+2×0.25)kw；电器功率：1.9kw；传感器型式：彩色线阵CCD | 3.9 | 购机补贴(非通用类) | 2023-12-31 | 安徽省 | 评阅不通过 | 铭牌图片：不符合填报要求。 铭牌标注的功率与检验报告不一致。 | 2019TJ130
其他机械 | 其他机械 | 茶叶色选机 | 总执行单元数384个及以上茶叶色选机 | 合肥泰禾智能科技集团股份有限公司 | 茶叶色选机 | 6CSX-378A | 层数:3层;总执行单元数:1134个; | 外形尺寸（长×宽×高）:3760×2440×3575(mm）； 色选次数（成品茶）：3次；层数：3层；总执行单元数：1134(378×3)个；单块板的执行单元数：63个；电机功率：1.25(5×0.25)kw；电器功率：3.5kw；传感器型式：彩色线阵CCD | 4.75 | 购机补贴(非通用类) | 2022-12-31 | 安徽省 | 评阅不通过 | 填报的功率与检验报告、铭牌标注不一致。 | 2018TJ050
其他机械 | 其他机械 | 茶叶色选机 | 总执行单元数384个及以上茶叶色选机 | 合肥泰禾智能科技集团股份有限公司 | 茶叶色选机 | 6CSX-378V | 层数:3层;总执行单元数:1890个; | 外形尺寸（长×宽×高）:2628×3750×3850(mm）； 色选次数（成品茶）：3次；层数：3层；总执行单元数：1890个；单块板的执行单元数：63个；电机功率：1.74(6×0.25+2×0.12)kw；电器功率：5.8kw；传感器型式：彩色线阵CCD | 7.54 | 购机补贴(非通用类) | 2023-12-31 | 安徽省 | 评阅不通过 | 铭牌图片：不符合填报要求。 功率标注与填报的功率等不一致。 | 2019TJ129